4210 | CN202768232U | 叶片自动伸缩式海流能发电装置 | 2012-06-26 | 未缴年费 | 上海海洋大学 | 本实用新型公开了一种叶片自动伸缩式海流能发电装置，包括底座、圆形导轨、主轴、叶片。底座安装在海底，圆形导轨固定安装在底座上，叶片插入主轴的中心槽内，叶片底部插入安装在圆形导轨上，主轴和发电机输入轴进行连接。 | 一种叶片自动伸缩式海流能发电装置，其特征在于：底座(1)安装在海底，圆形导轨(4)固定焊接安装在底座(1)上，叶片(2)插入主轴(3)中心槽中，可以相对主轴(3)做平面运动，叶片(2)底部开槽插入圆形导轨(4)上，主轴(3)与发电机输入轴相连。 | F03B13/22
4211 | CN202768233U | 一种利用潮汐能发电的装置 | 2012-07-25 | 未缴年费 | 宁波市镇海捷登应用技术研究所 | 一种利用潮汐能发电的装置，包括固定架、液压提水装置及水库，其特征在于固定架上至少轴接有两套液压提水装置，其中一套液压提水装置另一端轴接有浮块，浮块上设置有轴座，轴座轴接有轴，轴上设置有叶轮，叶轮上设置有偏心轴，另一套液压提水装置的液压杆与偏心轴轴接，固定架上另轴接有连接杆，连接杆与轴轴接，液压提水装置的液压缸至少设置有第一吸水管和第二吸水管，第一吸水管及第二吸水管的吸水口设置在海水里，第一吸水管和第二吸水管分别设置有单向阀，第一吸水管的单向阀及第二吸水管的单向阀以上分别连接有出水管，出水管设置有单向阀，整个装置充分利用潮汐能的巨大能量，有效地将海水水位提高储存在水库中，作用于水力发电。 | 一种利用潮汐能发电的装置，包括固定架、液压提水装置及水库，其特征在于所述的固定架上至少轴接有两套液压提水装置，所述的其中一套液压提水装置另一端轴接有浮块，所述的浮块上设置有轴座，所述的轴座轴接有轴，所述的轴上设置有叶轮，所述的叶轮上设置有偏心轴，所述的另一套液压提水装置的液压杆与所述的偏心轴轴接，所述的固定架上另轴接有连接杆，所述的连接杆与所述的轴轴接，所述的液压提水装置的液压缸至少设置有第一吸水管和第二吸水管，所述的第一吸水管及所述的第二吸水管的吸水口设置在海水里，所述的第一吸水管和所述的第二吸水管分别设置有单向阀，所述的第一吸水管的单向阀及所述的第二吸水管的单向阀以上分别连接有出水管，所述的出水管设置有单向阀。 | F03B13/26
4212 | CN202768234U | 一种利用潮汐能发电装置 | 2012-07-25 | 未缴年费 | 宁波市镇海捷登应用技术研究所 | 一种利用潮汐能发电装置，包括固定架、液压提水装置及水库，其特征在于固定架上轴接有连接杆，连接杆上轴接有滚筒轴，连接杆内侧的滚筒轴上设置有滚筒，滚筒设置有叶片，连接杆外侧的滚筒轴上设置有固定块，固定块在与滚筒轴偏心的位置上设置有第二轴，液压装置上端轴接在固定架上，液压装置下端与第二轴轴接，连接杆下端与固定架之间另设置有一套液压装置，液压装置的液压缸上至少设置有第一吸水管和第二吸水管，第一吸水管及第二吸水管的吸水口设置在海水里，第一吸水管的单向阀及第二吸水管的单向阀以上分别连接有出水管，出水管与水库连通。整个装置能充分利用潮汐能的巨大能量，有效地将海水提高储存在水库中，作用于水力发电。 | 一种利用潮汐能发电装置，包括固定架、液压提水装置及水库，其特征在于所述的固定架上轴接有连接杆，所述的连接杆上轴接有滚筒轴，所述的连接杆内侧的滚筒轴上设置有滚筒，所述的滚筒设置有叶片，所述的连接杆外侧的滚筒轴上设置有固定块，所述的固定块在与所述的滚筒轴偏心的位置上设置有第二轴，所述的液压提水装置上端轴接在所述的固定架上，所述的液压提水装置下端与所述的第二轴轴接，所述的连接杆下端与所述的固定架之间另设置有一套液压提水装置，所述的液压提水装置的液压缸上至少设置有第一吸水管和第二吸水管，所述的第一吸水管及所述的第二吸水管的吸水口设置在海水里，所述的第一吸水管和所述的第二吸水管分别设置有单向阀，所述的第一吸水管的单向阀及所述的第二吸水管的单向阀以上分别连接有出水管，所述的出水管设置有单向阀，所述的出水管与所述的水库连通。 | F03B13/26
4213 | CN202768235U | 一种利用潮汐能的贮能机构及其发电装置 | 2012-07-28 | 未缴年费 | 张超良 | 本实用新型公开了一种利用潮汐能的贮能机构，包括：基台，通过输送带间歇性循环设置在基台上的蓄能装置，及设置在海平面上获取潮汐能的浮箱；其中，所述蓄能装置为弹性势能蓄能装置，如弹簧蓄能器，压力容器等。采用上述贮能机构，可方便地把潮汐能保存起来、进行运输和利用，尤其可根据不同需要，在不同时间、不同地点进行利用，实用性好。本实用新型还公开一种具有上述贮能机构的发电装置，包括：能量释放装置、发电机、动量飞轮、推动齿轮和过渡齿轮。该发电装置直接利用输送带传来的蓄能装置进行发电，具有结构简单、安装方便、防海水腐蚀、发电连续均匀、可实施性强的优点，适合在海边或内陆使用。 | 一种利用潮汐能的贮能机构，包括：基台，设置在基台上的蓄能装置，及设置在海平面上获取潮汐能的浮箱；其特征在于，所述机台上设有至少一个蓄能座，所述蓄能装置通过输送件间歇性循环设置在蓄能座内。 | F03B13/26
4214 | CN202768302U | 一种水力发电装置 | 2012-03-30 | 未缴年费 | 何江鹏 | 本实用新型揭示了一种水力发电装置，包括并列设置的大、小两个储水箱及设置支架上的滑轮，滑轮上设置有缆绳，缆绳的两端分别连接所述大、小储水箱，大、小储水箱的两侧均连接有滚轮，储水箱通过滚轮在垂直水平面设置的轨道上交错做上下运动；大、小储水箱上设有进水口，储水箱底部均设有出水口；轨道的下端外侧设有总出水口，大储水箱的上端通过缆绳与设置在支架上的滑轮组连接，缆绳的另一端与发电机的驱动端连接；轨道上设置有固定栓，固定栓位于大储水箱在初始位置时的底部位置；轮组至少包括两个滑轮，动力装置至少包括两套。本实用新型结构新颖，适用于大山内，通过山内的流水进行水力的发电，将一般浪费的水源很好的利用起来，实用性强。 | 一种水力发电装置，包括动力输出装置、与动力输出装置连接的传动装置、及与传动装置连接的发电机，其特征在于：所述动力输出装置包括上、下交错并列设置的大、小两个储水箱，及设置在支架上的滑轮，所述小储水箱加满水后质量大于空的大储水箱质量，所述滑轮上设置有缆绳，所述缆绳的两端分别连接所述大、小储水箱，所述大、小储水箱的两侧均连接有滚轮，储水箱通过滚轮在垂直水平面设置的轨道上交错做上下运动；所述大、小储水箱上设置有进水口，储水箱底部均设置有出水口，所述装置底部设置有用于控制出水口的开关，所述轨道的下端外侧设置有总出水口；所述传动装置为一固定于支架上的滑轮组，所述大储水箱的上端通过缆绳与设置在支架上的滑轮组连接，所述缆绳的另一端与发电机的驱动端连接；所述轨道上设置有用于固定储水箱位置的固定栓，所述固定栓位于大储水箱在初始位置时的底部位置；所述滑轮组由至少两个棘轮相对设置，所述动力装置至少相对设置有两套，所述相对装置中的大水箱通过缆绳分别连接在两个棘轮上，所述棘轮与滑轮通过皮带轮连接。 | F03G3/00
4215 | CN102943735A | 自动陀波浪能发电机 | 2012-12-02 | 撤回 | 徐国元 | 本发明提供一种自动陀波浪能发电机，其特征在于，由自动陀装置、增速传动装置、发电机和控制器构成，采用半圆式浮箱，全密封壳体，利用自动陀装置俘获波浪能储存波浪能，采用增速传动装置增速传输动力，采用半直驱永磁发电机的技术方案，具有波浪能转换效率高，能量储存能力强，动力输出稳定持续的特点，有效解决了现有的波浪能发电装置的波浪能俘获转换效率低、无储存能量环节，动力、电力输出不稳定的问题，而且结构简单、造价低、性能可靠、能量转换率高，发供电稳定，既可单独发电也可由多个组成浪能电厂，实现大规模发电，可为海岸、海岛、海上、海下生产生活、军事和科研提供稳定充足的清洁能源。 | 一种自动陀波浪能发电机，其特征在于，采用半圆式浮箱，全密封壳体，由自动陀装置，增速传动装置，发电机和控制器构成。 | F03B13/14
4216 | CN102943736A | 双浮力体摆式双向透平波浪能发电装置 | 2012-11-09 | 撤回 | 东北师范大学 | 本发明属于能源开发技术领域，涉及一种将海洋波浪能转化为电能的发电装置。主要由基座、浮力摆支撑结构及自变距水平轴潮流能发电机组成。潮流能发电机与浮力摆在波浪作用下往复摆动，在此过程中潮流能透平通过变桨并向同一方向旋转吸收双向来流的能量，大大提高了整机的效率。浮力摆上装有充排气阀，可以调整发电系统姿态完成机组的升降，在获取海水表面最大波浪能的同时又可沉入海底避免灾害对整机的破坏。本发明结构简单，易于维修，突破了传统摆式发电装置因三级能量转换而引起过多能量损耗、无法长期可靠运行等技术难关。 | 双浮力体摆式双向透平波浪能发电装置，其特征是主要由水下基座(8)、自变距双透平海流能发电机(2)、上、下浮筒(1)、(4)、上、下摆臂(3)、(7)、 限位支撑脚(6)，充排气阀(10)组成，上浮筒(1)与下浮筒(4)被安置于上摆臂(3)上，上浮筒(1)与下浮筒(4)被安置于上摆臂(3)的两端，自变距双透平海流能发电机(2)与上摆臂(3)刚性连接，在浮筒(1)吸收波浪能的过程中，随摆臂(3)一起做往复摆动，上摆臂(3)与下摆臂(7)间通过摆臂活动关节(5)相连接，下摆臂(7)上安置限位支撑脚(6)，水下基座(8)固定于海底与下摆臂(7)通过摆臂活动关节(9)铰接。 | F03B13/16
4217 | CN102943737A | 一种海流能发电装置 | 2012-12-04 | 撤回 | 浙江大学 | 本发明属于新能源利用领域，具体涉及一种海流能发电装置，包括叶轮、传动系统、三相交流发电机和负载，其中传动系统为一行星轮系，行星轮系包括第一齿轮、内齿圈、行星架、行星轮、太阳轮；海流能发电装置还包括电磁制动系统和流速传感器，其中电磁制动系统包括第二齿轮、电磁制动器、控制器。采用本发明的技术方案，当海流流速比较小，不足以带动电气负载运转时，可以使叶轮、传动系统空转，减小海流作用在叶轮、传动系统上的扭矩及非对称载荷。在启动或停止时，可以通过电磁制动器的控制器按一定控制规律切入或切出发电机及负载，减小叶轮的快速启动过程中以及海流的流速流向变化时对齿轮箱、发电机及负载的冲击载荷。 | 一种海流能发电装置，包括叶轮(1)、传动系统(3)、三相交流发电机(5)和负载(6)，其特征在于：所述传动系统(3)为一行星轮系，所述传动系统(3)包括第一齿轮(31)、内齿圈(32)、行星架(33)、行星轮(34)、太阳轮(35)，叶轮(1)通过输入轴(2)与行星架(33)联接，至少两个行星轮(34)安装在行星架(33)上，行星轮(34)的中心线与行星架(33)的中心线平行；所述行星轮(34)同时与太阳轮(35)及内齿圈(32)啮合；所述第一齿轮(31)安装在输入轴(2)上，并可以绕输入轴(2)旋转；所述第一齿轮(31)与内齿圈(32)为一体式结构，且第一齿轮(31)的中心线与内齿圈(32)的中心线相重合；所述太阳轮(35)与三相交流发电机(5)联接，所述三相交流发电机(5)与负载(6)相连；所述海流能发电装置还包括电磁制动系统(4)和流速传感器(7)，所述电磁制动系统(4)包括第二齿轮(41)、电磁制动器(43)、控制器(42)，所述第二齿轮(41)与第一齿轮(31)相啮合，所述第二齿轮(41)的中心轴与电磁制动器(43)的中心轴联接，所述控制器(42)与电磁制动器(43)连接，所述流速传感器(7)与控制器(42)连接，所述叶轮(1)、输入轴(2)、第一齿轮(31)、太阳轮(35)、三相交流发电机(5)的中心线在同一条轴线上。 | F03B13/22
4218 | CN202756167U | 浮动平台波浪能储能系统和波浪能发电系统 | 2012-09-07 | 未缴年费 | 陈大千 | 浮动平台波浪能储能系统和波浪能发电系统适合移动式波浪发电站建设，并可根据无人岛规模建设中小型波浪发电站，为开发无人岛、建设海岛哨所提供必要的电力和淡水资源。其包括浮动海面平台；在浮动海面平台上可转动地安装的主轴；以及系统单元。该系统单元包括安装在主轴上的棘轮，与主轴之间能单向传递扭矩；绕在棘轮上的挠性件；连接从棘轮第一侧延伸出来的挠性件并悬置的浮体储能组件；连接从棘轮第二侧延伸出来的挠性件并悬置的平衡组件，该第一侧和该第二侧为相对侧；以及柔性导向机构，包括柔性导索，在浮动海面平台上沿竖直方向延伸布置，能横向弹性弯曲，与浮体储能组件关联，以使浮体储能组件能沿该柔性导向机构的延伸方向滑动。 | 浮动平台波浪能储能系统，其特征在于，包括浮动海面平台；在浮动海面平台上可转动地安装的主轴；以及系统单元，包括安装在主轴上的棘轮，与主轴之间能单向传递扭矩；绕在棘轮上的挠性件，可驱动棘轮；连接从棘轮第一侧延伸出来的挠性件并悬置的浮体储能组件；连接从棘轮第二侧延伸出来的挠性件并悬置的平衡组件，该第一侧和该第二侧为相对侧；以及柔性导向机构，包括柔性导索，在浮动海面平台上沿竖直方向延伸布置，能横向弹性弯曲，与浮体储能组件关联，以使浮体储能组件能沿该柔性导向机构的延伸方向滑动。 | F03B13/14
4219 | CN202756169U | 双向泵潮汐势能发电装置 | 2012-07-18 | 未缴年费 | 伍海光 | 本实用新型公开了一种双向泵潮汐势能发电装置，包括高出水面的储水装置，水流驱动装置，和双向泵，所述水流驱动装置包括叶轮和主动轴，该水流驱动装置与所述双向泵传动连接，双向泵的出水口与上水管相连，所述上水管的出口设置于储水装置的顶口，在储水装置的底部设有下水管，所述下水管连接水轮发电设备，所述双向泵的平均抽水量大于下水管的平均排水量。本实用新型提供了一种双向泵潮汐势能发电装置，无论潮汐顺流还是倒流都能够发电，与现有技术相比，不需要反向叶轮，简化了结构，不仅能够发出较为稳定的电能，而且在潮平时也能够正常发电。 | 一种双向泵潮汐势能发电装置，其特征在于：包括高出水面(14)的储水装置(16)，水流驱动装置(15)，和双向泵(17)，所述水流驱动装置(15)包括叶轮(015)和主动轴(1)，该水流驱动装置(15)与所述双向泵(17)传动连接，双向泵(17)的出水口与上水管(18)相连，所述上水管(18)的出口(19)设置于储水装置(16)的顶口，在储水装置(16)的底部设有下水管(20)，所述下水管(20)连接水轮发电设备(21)，所述双向泵(17)的平均抽水量大于下水管(20)的平均排水量。 | F03B13/26
4220 | GR20110100395A | 波浪能发电装置 | 2011-07-07 | 未缴年费 | Makris Konstantinos Nikolaou | 新颖 : 本发明公开了一种波浪能发电装置。结构 : 四个闭合式椭球形互连的部分通过交叉状铰接其上的盘和活塞机构用于指波浪能的吸收和转换成电。每个段能产生-除外部能量-内部一个(图)与由内部机构的辅助交叉状铰接，活塞14，该减震器13和转动齿轮与两个棘齿协作的连接到发电机10。目的 : 从动态和动能发电(波)的运动，以有效的方式。 | 1. Closed wave energy recovery device consisting of four identical ellipsoidal segments where each segment is joined by its adjacent cross-joint. With the cross joint you achieve a satisfactory range of motion between the two parts, while with the disc system, the hydraulic piston and the generator, we are able to absorb wave energy and convert electricity. The characteristic part of the device is the power output inside each section separately. More specifically internally in each section it is possible to generate energy, from vertical and horizontal motion, through the mechanism of the cross hinges and pistons (16) and (17). In addition there is the possibility of power generation if the inner hanging mass (12) tends to rotate about the central axis, where through the rotating ball bearing between the piston (14) and the ball (12) it is possible to absorb this energy. and converted to electrical, by a similar mechanism. Finally, it is possible to harness the dynamic energy of the waves from the shock piston (14). 2. a wave energy recovery device capable of generating energy internally and externally in each section, the internal mechanism consisting of a cross hinge, piston (14) and shock absorbers (13) and a rotating ratchet bearing in the connection between two parts, (replacing the cross-joint mechanism) for exploiting a wider range of motion between two parts | F03B13/18
4221 | JP3181678U | 水力发电装置. | 2012-09-07 | 未缴年费 | 藤井 泰治 | 所要解决的问题 : 在河道. 水可以产生即使在时间。. 或选择安装地点的宽度加宽. 方案是 : 水箱1中的发电机. 旋转叶片环(2)安装在外部. 环形叶轮叶片，其连接至叶片限位件(4)改变角度，以获得最佳的液压. 水箱1由垂直移动整个发生器. 它可以获得最佳的液压动力. 选择附图中 : 图. 1. | The generator characterized by there existing a generator and floating¦embossing the tank in a tank. | F03B7/00
4222 | TWM447421U | 水力发电装置 | 2012-10-19 | 未缴年费 | 范文祥 | 本创作水力发电装置配合设置於活动翻转的拍水车旁使用，设有漂浮於水上的浮体，并於浮体内部设有转动单元以及发电模组，转动单元与发电模组相互连接，并且转动单元位於对应拍水车翻转时所拨动的水流的移动路径上，使转动单元受到水流的冲击，进而翻转驱动发电模组产生电能。本创作水力发电装置藉由回收拍水车运转形成的机械能重新转换形成电能，不仅减轻拍水车不停运转所消耗的电费，亦提升能源的使用效率，进而达到绿色环保的目的。 | 一种水力发电装置，配合设置於一可活动翻转的拍水车旁使用，设有一配合漂浮於水上的浮体，并於上述浮体顶部设有至少一定位件，於内部设有一转动单元以及一发电模组，且上述转动单元与发电模组相互连接，其中，上述转动单元位於对应上述拍水车翻转时所带动的水流移动路径上，使上述转动单元受到水流的冲击，进而翻转驱动发电模组产生电能。 | F03B17/06
4223 | US20130043681A1 | 水力发电方法和系统 | 2012-08-18 | 放弃 | Luis Manuel Rivera | 一种用于产生水力发电的系统和方法。 更具体地，一种用于产生水力发电的系统，其将经由公用管道供应给用户的水中的动能转换成电能，其中使用可压缩气体顶部空间区域在装置内将水压保持或维持在期望的水压。 | 1. A hydro-electric power generator system, comprising : a housing having a compressible gas region, an inlet, and an outlet in communication with a water reservoir region, and; a turbine positioned, at least in part, within the compressible gas region; anda generator connected to the turbine. | F01D15/10
4224 | CN202746089U | 管道水力发电装置 | 2012-08-10 | 未缴年费 | 浙江健龙卫浴有限公司 | 本实用新型提供了一种管道水力发电装置，属于机械技术领域，它解决了现有管道中的水力发电装置能源利用率不高、安装麻烦的问题，本装置包括一个壳体，在壳体内部设有一块将其分隔成上、下两个腔室的隔离板，所述的壳体的下腔室开有与流通管道相接通的进水口，壳体的上腔室开有与用水装置相接通的出水口，隔离板上开有连通上、下腔室的通孔，在壳体的上腔室内装有定子，下腔室内装有转子和一根转轴，在转轴上还装有一个当介质流进下腔室时可以以转轴为轴心进行转动的叶轮，上述的转子可在叶轮的带动下随叶轮转动，具有能源利用率高、发电效率好、安装方便和适用范围广的特点。 | 管道水力发电装置，包括一个壳体(1)，在壳体(1)内部设有一块将其分隔成上、下两个腔室的隔离板(4)，其特征在于，所述的壳体(1)的下腔室开有与流通管道(21a)相接通的进水口(2)，壳体(1)的上腔室开有与用水装置相接通的出水口，隔离板(4)上开有连通上、下腔室的通孔(41)，在壳体(1)的上腔室内装有定子(5)，下腔室内装有转子(6)和一根转轴(7), 在转轴(7)上还装有一个当介质流进下腔室时可以以转轴(7)为轴心进行转动的叶轮(8)，上述的转子(6)可在叶轮(8)的带动下随叶轮(8)转动。 | F03B13/00
4225 | US20100289264A1 | 一种风力水力发电系统及方法 | 2008-12-08 | 未缴年费 | Lee Koo Shik; Lee Dae Hoon | 一种风力-水力发电系统及其发电方法，该风力-水力发电系统和发电方法同时使用风力和水力发电。 增加用于水力发电的水轮机的尺寸可以导致当水轮机上的叶片从水中出来时，由于风的阻力而导致水轮机的旋转功率降低。 本发明在水轮机的叶片上具有叶片旋转系统，使得叶片可以根据风的方向旋转。 因此，即使当水轮机上的叶片离开水时，风阻也不会影响水轮机的旋转，而是增强了水轮机的旋转功率，这使得能够同时使用风力和水力。 | 1-3. (canceled) 4. A wind-hydro power generation system including : a hydraulic turbine; anda generator installed on said hydraulic turbine wherein : said hydraulic turbine includes a rotatable body which comprises a caterpillar track and a plurality of blade holders installed on said caterpillar track; said blade holders include blades, said blades are installed on its respective blade holder axially forming a combination system; andsaid axial combination system includes a blade rotation system which rotates said blades. | H02P9/04
4226 | JP2013032765A | 潮汐用于动力电流液压涡轮发电机 | 2011-08-01 | 撤回 | Shime Riki | 要解决的问题 : 以提供一种结构旋转一转子和一液压涡轮被所述心脏的一个功率发生器总是在一个一定的方向，即使通过一种防洪潮汐和一个退潮潮汐重复反向流动，在一液压涡轮结构体在一个一定的周期。溶液 : 一体结构具有一圆柱形液压涡轮室，其可以房屋中所述液压涡轮一中心部分; 和一个轴承工具，其可以房屋一液压涡轮轴被设置在所述中心部分的所述圆柱形液压涡轮室。两个流入管被连接，使得相互的开口侧的面相反的方向，和一止回阀是提供在一个开口。两个完全的所述相同的矩形筒形状为一上侧被连接在一液压涡轮室下侧。两个被连接使得向上和向下和所述上侧开口的方向是相反的，和仅所述止回阀是连接反向所述上侧的用于流出。因此，在该结构，即使所述洪水潮汐和所述退潮潮汐被不断反-流动与一个时间差，但由于该液压涡轮轴一径向上是恒定地在加反极性换向点的线其外外周甚至如果它是始终在所述一个一定的方向转动，它是与所述的反向流动同步所述洪水潮汐和所述退潮潮汐。版权 : (C)2013，&inpit | A cylindrical water turbine chamber is provided in the center part of the main body structure, On the diameter line of its upper and lower sides and both circle surface, the bracing is attached so that it may be parallel. The bearing tool which can accommodate a water turbine axis¦shaft is attached with center part of this bracing. It attaches so that the square pipe¦tube in which one end was opened may become for mutually opposing along the both sides of this upper surface bracing, As for the connection part with a water turbine chamber, 1 part of both are opened as an object for seawater inflow. In addition, the opening part is provided with the backflow preventive valve for both. Moreover, an upper side inflow pipe¦tube and the two square pipe¦tubes with the completely same external shape are attached for both and upper-and-lower-sides / opening direction exactly the other way around also about water turbine chamber lower side. Since, as for the point in which a lower side pipe¦tube differs from an upper side pipe¦tube, a lower side pipe¦tube becomes an outflow with respect to the object for upper inflow, as for the upper side, the backflow preventive valve is attached with reverse. When a water turbine body is accommodated and water-flowed by the above structure, the open sea side becomes high tides, and an other side becomes low tide, will occur¦rise a time difference for the inside of a main body structure body, and will repeat inversion. Even if the rotating shaft of the water turbine accommodated in the method water turbine chamber of one always rotates to one set direction, the counter-electrode side element of the peripheral part will always be inverted. Then, it comprised so that this and the back-flow direction of a tidal current might be aligned. The tidal-current water turbine for an electric power generation characterized by the above-mentioned. | F03B11/02
4227 | CN102926914A | 水力发电装置以及水力发电系统 | 2012-08-09 | 撤回 | 篠原徹 | 本发明提供通过漂浮于水槽内的水面的浮筒与将浮筒的直线运动转换成旋转运动的直线-旋转转换机构的新组合、构造简单而且容易适应多样的水源以及多样的发电能力的水力发电装置以及使用其的水力发电系统。水力发电装置具备水槽、浮筒、直线-旋转转换机构以及发电机。水槽能够进行其内部的供水以及排水。浮筒配设成在水槽内漂浮，随着伴随向水槽内的供水以及排水而产生的水面变动，上升以及下降。直线-旋转转换机构具备阳螺纹轴以及阴螺纹体。阳螺纹轴旋转自如地被支撑，阴螺纹体螺纹结合于阳螺纹轴而与浮筒上升以及下降时的直线运动联动，且通过其联动时的直线移位使阳螺纹轴旋转。发电机由阳螺纹轴的旋转来驱动。 | 一种水力发电装置，其特征在于，具备： 水槽(1)，其能够供水以及排水； 浮筒(3)，其配设成在水槽(1)内漂浮，随着伴随向水槽(1)内的供水以及排水而产生的水面变动，上升以及下降； 直线‑旋转转换机构(4)，其将浮筒(3)的直线运动转换成旋转运动；< 发电机(5)，其由直线‑旋转转换机构(4)的旋转运动驱动而发电， 所述直线‑旋转转换机构(4)构成为，具备阳螺纹轴(41)以及螺纹结合于阳螺纹轴(41)的阴螺纹体(42)，阳螺纹轴(41)旋转自如地被支撑，阴螺纹体(42)与浮筒(3)上升以及下降时的直线运动联动、且通过其联动时的直线移位使阳螺纹轴(41)旋转， 所述发电机(5)由阳螺纹轴(41)的旋转来驱动。 | F03B13/00
4228 | CN102926921A | 一种潮汐发电装置 | 2012-10-31 | 撤回 | 青岛黄海船用阀门有限公司 | 本发明公开了一种潮汐发电装置，包括储水仓和轮机发电机组；其特征在于：所述储水仓的下部设置一充满空气的浮力仓，浮力仓下部设置油缸，油缸与基座固定连接；油缸底部设置出油管和进油管，出油管通过出油单向阀连通轮机发电机组，进油管通过进油单向阀连通储油罐。该潮汐发电装置克服了传统装置自启动性能差和效率较低等问题, 综合性能良好, 作为用电量不大的航标灯、海洋水文、海洋气象遥测设备的长效电源极为合适，尤其适用于交通不便、供电困难或无法正常供电的海滨、海岛地区, 为沿海村庄、驻军、养殖场等供电。 | 一种潮汐发电装置，包括储水仓和轮机发电机组；其特征在于：所述储水仓的下部设置一充满空气的浮力仓，浮力仓下部设置油缸，油缸与基座固定连接；油缸底部设置出油管和进油管，出油管通过出油单向阀连通轮机发电机组，进油管通过进油单向阀连通储油罐。 | F03B13/26
4229 | CN102926922A | 一种潮汐发电装置 | 2012-10-31 | 撤回 | 青岛黄海船用阀门有限公司 | 本发明公开了一种潮汐发电装置，包括储水仓和轮机发电机组；其特征在于：所述储水仓的下部设置一充满空气的浮力仓，浮力仓下部设置油缸，油缸与基座固定连接；油缸底部设置出油管和进油管，出油管通过出油单向阀连通轮机发电机组，进油管通过进油单向阀连通储油罐。该潮汐发电装置克服了传统装置自启动性能差和效率较低等问题, 综合性能良好, 作为用电量不大的航标灯、海洋水文、海洋气象遥测设备的长效电源极为合适，尤其适用于交通不便、供电困难或无法正常供电的海滨、海岛地区, 为沿海村庄、驻军、养殖场等供电。 | 一种潮汐发电装置，包括储水仓和轮机发电机组；其特征在于：所述储水仓的下部设置一充满空气的浮力仓，浮力仓下部设置油缸，油缸与基座固定连接；油缸底部设置出油管和进油管，出油管通过出油单向阀连通轮机发电机组，进油管通过进油单向阀连通储油罐。 | F03B13/26
4230 | CN202726370U | 水力发电机分段蜗壳定位装置 | 2012-08-10 | 未缴年费 | 杭州诚德发电设备有限公司 | 本实用新型涉及一种发电机设备，尤其是涉及一种水力发电机分段蜗壳定位装置。其主要是解决现有技术所存在的蜗壳在电站对分段蜗壳安装过程中，没有定位方法，导致在安装过程中只能按照电焊剖口安装，安装繁杂、耗时慢、工艺复杂等的技术问题。本实用新型包括蜗壳(1)与管节(2)，其特征在于所述的蜗壳(1)呈螺旋形排布，蜗壳(1)与管节(2)在其连接处分别设有一块分段定位板(3)，分段定位板为倒L型，两个分段定位板通过连接件(4)固定在一起，两个分段定位板连接后下部形成空腔(5)，蜗壳与管节的连接处设在空腔内。 | 一种水力发电机分段蜗壳定位装置，包括蜗壳(1)与管节(2)，其特征在于所述的蜗壳(1)呈螺旋形排布，蜗壳(1)与管节(2)在其连接处分别设有一块分段定位板(3)，分段定位板为倒L型，两个分段定位板通过连接件(4)固定在一起，两个分段定位板连接后下部形成空腔(5)，蜗壳与管节的连接处设在空腔内。 | B23K37/04
4231 | CN202730727U | 一种多功能水力发电尾水再利用系统 | 2012-06-25 | 未缴年费 | 河海大学 | 本实用新型公开了一种多功能水力发电尾水再利用系统，特征是 : 包括非溢流坝段(1)、发电厂房(2)、消力墩(3)、水车发电装置(4)、束水丁坝(5)，非溢流坝段(1)上设有发电厂房(2)，发电厂房(2)的下游河段中设有消力墩(3)，消力墩(3)下游设有束水丁坝(5)，束水丁坝(5)的下游设有水车发电装置(4)。本实用新型采用了主要由水车群结构组成的系统，集改善尾水水温特性、发电、消能和景观等功能为一体。 | 一种多功能水力发电尾水再利用系统，特征是 : 包括非溢流坝段(1)、发电厂房(2)、消力墩(3)、水车发电装置(4)、束水丁坝(5)，非溢流坝段(1)上设有发电厂房(2)，发电厂房(2)的下游河段中设有消力墩(3)，消力墩(3)下游设有束水丁坝(5)，束水丁坝(5)的下游设有水车发电装置(4)。 | E02B9/00
4232 | CN202732196U | 水力发电机新型导轴承结构 | 2012-08-10 | 未缴年费 | 杭州诚德发电设备有限公司 | 本实用新型涉及一种水力发电机，尤其是涉及一种水力发电机新型导轴承结构。其主要是解决现有技术所存在的水力发电机采用的导轴承一般为锻件，在电站安装的过程中需研刮后才能安装，锻件所用的成本大，研刮所需的时间长，生产成本较高等的技术问题。本实用新型包括轴承瓦体(1)，其特征在于所述的轴承瓦体(1)为3瓣以上的弧形段，其共同组合成环形，相邻轴承瓦体之间通过连接件(2)固定在一起，轴承瓦体的内缘设有巴氏合金材料层(3)。 | 一种水力发电机新型导轴承结构，包括轴承瓦体(1)，其特征在于所述的轴承瓦体(1)为3瓣以上的弧形段，其共同组合成环形，相邻轴承瓦体之间通过连接件(2)固定在一起，轴承瓦体的内缘设有巴氏合金材料层(3)。 | F03B11/06
4233 | CN202732197U | 水力发电机顶盖防沙泵板机构 | 2012-08-10 | 未缴年费 | 杭州诚德发电设备有限公司 | 本实用新型涉及一种水力发电机部件，尤其是涉及一种水力发电机顶盖防沙泵板机构。其主要是解决现有技术所存在的发电机采用的盖板无防沙机构，因此在机组运行的过程中，蜗壳内的水中含有的泥沙部分会进入主轴密封，造成对主轴的磨损，从而使得发电机的使用寿命降低等的技术问题。本实用新型包括顶盖(1)与底环(2)，其特征在于所述的顶盖(1)上穿接有主轴(3)，主轴连接有转轮，转轮的两侧为进水口，转轮的外端为出水口，顶盖(1)与底环(2)的一端固定有蜗壳(4)，蜗壳处的顶盖上穿接有导叶(5)，导叶通过导叶臂(6)连接连杆(7)，连杆连接控制环(8)，顶盖的进水口处设有防泥沙泵板(9)。 | 一种水力发电机顶盖防沙泵板机构，包括顶盖(1)与底环(2)，其特征在于所述的顶盖(1)上穿接有主轴(3)，主轴连接有转轮，转轮的两侧为进水口，转轮的外端为出水口，顶盖(1)与底环(2)的一端固定有蜗壳(4)，蜗壳处的顶盖上穿接有导叶(5)，导叶通过导叶臂(6)连接连杆(7)，连杆连接控制环(8)，顶盖的进水口处设有防泥沙泵板(9)。 | F03B11/08
4234 | CN202732198U | 水力发电机底环防泥沙机构 | 2012-08-10 | 未缴年费 | 杭州诚德发电设备有限公司 | 本实用新型涉及一种水力发电机部件，尤其是涉及一种水力发电机底环防泥沙机构。其主要是解决现有技术所存在的发电机组运行后，水中含有的泥沙会进入下环出的迷宫环处，造成转轮下环迷宫环和底环接触面处磨损后间隙增大，使顶盖和底环浸水处的水压减少，造成压力不够，使得机组不能达到额定出力等的技术问题。本实用新型包括顶盖与底环，所述的顶盖上穿接有主轴，主轴连接有转轮，转轮的两侧为进水口，转轮的外端为出水口，顶盖与底环的一端固定有蜗壳，蜗壳处的顶盖上穿接有导叶，导叶通过导叶臂连接连杆，连杆连接控制环，下环的外表面设有迷宫环，底环的内端设有翻边，翻边挡在迷宫环的内端。 | 一种水力发电机底环防泥沙机构，包括顶盖(1)与底环(2)，其特征在于所述的顶盖(1)上穿接有主轴(3)，主轴连接有转轮，转轮的两侧为进水口，转轮的外端为出水口，顶盖(1)与底环(2)的一端固定有蜗壳(4)，蜗壳处的顶盖上穿接有导叶(5)，导叶通过导叶臂(6)连接连杆(7)，连杆连接控制环(8)，转轮的下环外表面设有迷宫环(9)，底环(2)的内端设有翻边(10)，翻边挡在迷宫环的内端。 | F03B11/08
4235 | CN202732200U | 一种大力矩转轮水力发电装置及水渠发电装置 | 2012-05-21 | 未缴年费 | 梁孟林 | 本实用新型提供一种大力矩转轮水力发电装置，它包括转轮、转轮主轴、多条辐条、主轴轴承，转轮包括多个弧形叶片，多个弧形叶片均布在叶片架上，叶片架安装在辐条上。转轮采用直径为30米-60米的大力矩转轮，多个弧形叶片的宽度为5米-20米。本实用新型的转轮可安装在水渠中，由流水冲击转轮叶片使转轮转动，从而带动发电机发电。本实用新型的发电装置发电功率大，可以达到几百千瓦甚至几万千瓦，如联网发电，可以达到兆瓦级大型水能电站的发电量。本实用新型适合于水源充足、落水差小的水渠，既不影响水渠原本的作用，又充分利用自然能源，经济环保。 | 一种大力矩转轮水力发电装置，其特征在于它包括转轮、转轮主轴、多条辐条、主轴轴承，所述转轮包括多个弧形叶片，所述多个弧形叶片均布在叶片架上，叶片架安装在辐条上，所述转轮主轴通过变速机构连接发电机；所述转轮采用直径为30米‑60米的大力矩转轮，所述多个弧形叶片的宽度为5米‑20米。 | F03B13/00
4236 | CN202732205U | 水力发电装置 | 2012-09-11 | 未缴年费 | 陈添泉 | 一种水力发电装置，包含：至少一位能产生单元，包含控制及容水装置、取水槽、取水管、汇水槽；该控制及容水装置通过取水管从取水槽抽取水，汇水槽用以接收从控制及容水装置排出的水；蒸气锅炉，通过下管线从太阳能热水器储温桶取得热水，并产生蒸气，再通过上管线，排放蒸气至控制及容水装置中；重力传动单元，承接来自汇水槽的水；以及一发电机组，借助当重力传动单元将汇水槽中的水带动时的重力转换为转动，进而发电。相较于传统的火力发电，能利用太阳能较为环保。相较于传统的水力发电设备不需要建立水坝、水库来截水，需要空间较小，对于周边环境、生态更为友善。 | 一种水力发电装置，其特征在于，包含：至少一个位能产生单元，各该位能产生单元包含一控制及容水装置、一取水槽、一取水管以及一汇水槽，该控制及容水装置通过取水管与该取水槽连接，使取水槽内的水可经取水管抽取至控制及容水装置，而该汇水槽与该控制及容水装置连接，用以接收从该控制及容水装置排出的水；一个蒸气锅炉，具有一上管线及下管线，通过一上管线与各该控制及容水装置连接，产生蒸气，再通过该上管线，排放该蒸气至控制及容水装置中；一个太阳能热水器，具有储温桶及热水输出管，通过热水输出管将储温桶与蒸气锅炉的下管线连接，提供热水至蒸气锅炉；一个重力传动单元，与控制及容水装置的汇水槽连接，承接来自汇水槽的水，进而产生一重力动能；以及一个发电机组，与该重力传动单元连接，该重力传动单元产生的重力动能会带动发电机转动，进而发电。 | F03B13/06
4237 | CN202732208U | 波浪能发电系统 | 2012-07-31 | 未缴年费 | 武汉工程大学 | 本实用新型涉及一种波浪能发电系统，包括有机架，机架上固定安设有发电机，其特征在于还包括有水轮组﹑传动轴和传动锥齿轮，水轮组由内置棘轮机构组成，包括有单向转动的正水轮组和反水轮组，其外围呈叶片状，分别用两根与之固定配合连接的传动轴安装在机架的两侧，两传动轴末端分别固定连接第一锥齿轮、第二锥齿轮，且第一锥齿轮和第二锥齿轮同时与传动锥齿轮啮合，进而使得与传动锥齿轮固定配合连接的传动轴始终朝同一个方向转动，以带动与之相连的变速器转动。本实用新型的主要优点是：波浪往返运动都能使发电机朝同一个方向转动实现持续发电，整个系统结构简单，安装维修方便，造价低，稳定性好，且波浪能是可再生能源，清洁无污染。 | 波浪能发电系统，包括有机架，机架上固定安设有发电机(6)，其特征在于还包括有水轮组﹑传动轴和传动锥齿轮，水轮组由内置棘轮机构组成，包括有单向转动的正水轮组(1)和反水轮组(5)，其外围呈叶片状，分别用两根与之固定配合连接的传动轴安装在机架的两侧，两传动轴末端分别固定连接第一锥齿轮(2)、第二锥齿轮(3)，且第一锥齿轮(2)和第二锥齿轮(3)同时与传动锥齿轮(9)啮合，进而使得与传动锥齿轮(9)固定配合连接的传动轴始终朝同一个方向转动，以带动与之相连的变速器转动。 | F03B13/22
4238 | CN202732742U | 水力发电机带锥度推力头 | 2012-08-10 | 未缴年费 | 杭州诚德发电设备有限公司 | 本实用新型涉及一种水力发电机，尤其是涉及一种水力发电机带锥度推力头。其主要是解决现有技术所存在的推力头电站拆卸下后其与主轴过盈配合的尺寸都无法使用，需新制新的推力头与主轴尺寸配合，推力头制造周期长，造价高等的技术问题。本实用新型包括推力头本体(1)，其特征在于所述的推力头本体(1)的外表面设有斜向通道(2)、径向通道(3)连通推力头本体内部，推力头本体与主轴配合的一端设有锥形内孔面(4)，锥形内孔面内部设有圆环(5)，圆环的外表面与锥形内孔面相匹配，圆环的内部设有键槽(6)。 | 一种水力发电机带锥度推力头，包括推力头本体(1)，其特征在于所述的推力头本体(1)的外表面设有斜向通道(2)、径向通道(3)连通推力头本体内部，推力头本体与主轴配合的一端设有锥形内孔面(4)，锥形内孔面内部设有圆环(5)，圆环的外表面与锥形内孔面相匹配，圆环的内部设有键槽(6)。 | F16D1/08
4239 | GB2493622A | 加压的流体或使用一个上升和下降驱动一发电机，例如潮汐，本体的水 | 2012-08-07 | 未缴年费 | Alani Qusai Abdul Latif Jassim | 一个浮动容器5浮在一主储存器3，其是分离从一个上升和下降体2的水，例如一个潮汐体，通过一个屏障4。水被虹吸从所述浮动容器5，从而使它作为一个结果上升的浮力。当一个所述的水潮汐体2的表面是较高的比是在所述浮动容器5所述浮动容器5的其作为一种结果是补充和下降减小浮力。一个活塞和缸装置10，5月11日被往复运动由一种物理连接的装置，例如杠杆12; 以作为到加压流体。所述加压流体可以驱动一涡轮23或反渗透设备(26，图。5)生产饮用水，或可以被使用到液化的气体，例如氢，或以液化石油气体。该杆可以被通过更换一个或多个臂(41，图。8，9; 5a4a，5a4aB，图。10)延伸的从所述浮动容器和连接到各自的活塞轴(s)，其向下延伸。在一种修改，图。7，该杠杆带动一个发电机31以产生电。 | <claim-text>Claims : 1. A method of pressurizing fluid using a tidal body of water, comprising the steps of : (a) providing a main reservoir separated from the tidal body of water; (b) providing a floating container floating in the main reservoir; (c) siphoning water from the floating container so that the floating container rises as a consequence of buoyancy; (d) replenishing the floating container with water from the tidal body of water when a surface of the tidal body of water is higher than a surface of water in the floating container so that the floating container falls as a consequence of its reduced buoyancy; and (e) reciprocating a piston and cylinder arrangement by means of a physical connection between the floating container and the piston and cylinder arrangement so as to pressurize fluid by means of the piston and cylinder arrangement.</claim-text> | F03B13/26
4240 | CN102913367A | 一种水力发电方法及其水轮发电装置 | 2012-10-17 | 撤回 | 张机智 | 本发明公开了一种易于实施及其结构简单，投资建造简单方便，建造成本低，工期短，对筑坝没有特别的要求，并能更大限度的充分利用水资源的水力发电方法及其水轮发电装置。包括一台或若干台水轮机，所述一台或若干台水轮机或其叶轮设于流道流体的上部，利用流道的自然流速流体或筑坝形成的流道落差流体推动水轮机转动。 | 一种水力电方法，包括在流道上设置水轮机，其特征是所述在流道上设置水轮机是将水轮机的叶轮设置于流道流体的上方，利用流道的自然流速流体或筑坝形成的流道落差流体推动水轮机转动。 | F03B13/00
4241 | CN102913369A | 大型循环水力发电机组 | 2012-11-13 | 驳回 | 梁家超 | 本发明公开了一种大型循环水力发电机组，包括：多台混流式旋力抽水机和由一水二机混流式水轮发电机组构成的多级混流式水轮发电机组；混流式抽水机的进水口与抽水机旋吸管固定连通，混流式抽水机的出水口与抽水机旋送管固定连通；多根抽水机旋送管与总管固定连通，总管与多级混流式水轮发电机组固定连接；与现有的混流式抽水机对比，把吸水管和送水管改为旋曲型管，运用大型混流式旋力抽水机抽水(每台抽水机为单管)，把抽上的水集合为总管，把总管分级，每级用一水二机组式水轮发电机组发电；只是在开始时一次性输送很少电量给予一组抽水机抽水，首次所发电量后即可循环供电抽水和不断多发电，能满足人们所需的一种安全、清洁、可靠的可持续发展的能源，有很高的实用经济价值。 | 一种大型循环水力发电机组，其特征在于：该发电机组包括：多台混流式旋力抽水机和由一水二机混流式水轮发电机组构成的多级混流式水轮发电机组；混流式抽水机(18)的进水口与抽水机旋吸管(17)固定连通，混流式抽水机(18)的出水口与抽水机旋送管(19)固定连通；多根抽水机旋送管(19)与总管(20)固定连通，总管(20)与多级混流式水轮发电机组固定连接； 混流式旋力抽水机：把现有的抽水蓄能电站的可逆式大型混流机组结构改变：减少推力轴承、转轮承重支架、活动导叶等，改用传统厚叶片，在电机顶盖即转轮轴上方安装一个油冷轴承，在转轮轴下方安装一个水冷轴承并有凹型顶力支撑窝承受转轮全部的力；抽水机吸管为旋曲管，由机体而下的旋曲宽度逐渐增加，旋坡度是35°‑40°；出水管也是旋曲管，从机体向上逐渐增加旋曲宽度，旋坡度是35°‑40°； 一水二机混流式水轮发电机组：包括：转轮、推力轴、下机架、发电机、主轴、控制环、顶盖、导叶和蜗壳，该机组包括：二个发电机组； 第一个发电机组：处于上游的进水管(3)的上面设有盘形漏斗(1)，盘形漏斗(1)与进水管(3)固定连通，进水管(3)中内设有球型节水阀(2)；进水管(3)的下端出口与内设有导叶的蜗室固定连通；第1转轮(6)的上面固定安装有第1上发电机(4)，第1转轮(6)的下面设有第1下电机室(8)，第1下电机室(8)内与第1上发电机(4)依次同轴设有第1下发电机(5)和第1顶力支撑窝(7)；第一个发电机组的尾水进入第1曲旋管(9)； 第二个发电机组：第1曲旋管(9)的下端出口与内设有导叶的蜗室固定连通；第2转轮(12)的上面固定安装有第2上发电机(10)，第2转轮(12)的下面设有第2下电机室(14)，第2下电机室(14)内与第2上发电机(10)依次同轴设有第2下发电机(11)和第2顶力支撑窝(13)；第二个发电机组的尾水进入第2曲旋管(15)； 所述的二个发电机组根据需要或为多个成排状设置； 所述的第一个发电机组或第二个发电机组分开单设为发电机组。 | F03B13/00
4242 | CN102913374A | 波浪动力发条蓄能发电装置 | 2012-11-06 | 驳回 | 冷惠芳 | 本发明公开了波浪动力发条蓄能发电装置，包括：水面密封浮箱、原动轮、蓄能发条、单向传动轴、变速箱和发电机；原动轮安装在单向传动轴上，原动轮固定有牵引绳索，且牵引绳索另一端固定在水底；蓄能发条输入端与连接固定传动轴；蓄能发条输出端通过传动轴Ⅰ与变速箱输入端连接；采用了上述技术方案的本发明能够充分利用波浪的运动特性最大限度地采集动能，将周期性的能量采集通过蓄能发条的调节达到不间断地持续、稳定发电的目的。 | 波浪动力发条蓄能发电装置，其特征在于：包括水面密封浮箱(101)、原动轮(102)、蓄能发条(103)、安装在水面密封浮箱(101)内部的单向传动轴(104)、变速箱(105)和发电机(107)；所述原动轮(102)安装在单向传动轴(104)上，且所述原动轮(102)采用自动复位回弹轮；所述原动轮(102)固定有牵引绳索(111)，且所述牵引绳索(111)另一端固定在水底固定座(110)上；所述水面密封浮箱(101)上设置有用于牵引绳索(111)导向的万向轮(112)；所述蓄能发条(103)输入端与连接固定传动轴(104)；所述蓄能发条(103)输出端通过传动轴Ⅰ(108)与变速箱(105)输入端连接；所述变速箱(105)的输出端通过传动轴Ⅱ(106)与发电机(107)输入端连接；所述发电机(107)通过电缆(109)并入电网。 | F03B13/18
4243 | CN102913375A | 波浪气流能发电 | 2011-08-01 | 撤回 | 马春云 | 本发明涉及一种新能源开发技术领域，解决能源危机和气候变化等问题，造福人类。其技术方案是利用可再生能源海洋波浪能，把若干个留有气流洞的半封闭气箱固定在一起，形成一定规模的波浪采集群，漂浮在海水中，气箱的底部不封闭，四周和顶部封闭，但在顶部留进出气流洞，在洞中安装单向气流阀门。当波浪下降时，把外面的空气从进气洞吸入，当波浪上升时，把空气从气箱中挤出形成气流，把若干个气箱的气流通过管道汇流到一起，形成强大的气流推动汽轮发电机转动进行发电。其原理：把波浪能通过半封闭气箱转换成气流能，再把气流能通过汽轮发电机转换成电能，把这称之为波浪气流能发电。本技术应用能最简便最经济地大规模获得绿色能源。 | 一种波浪气流能发电，其特征是：利用蕴藏于海水中的再生能源波浪能，把若干个留有进出气流洞的半封闭带浮箱的气箱固定在一起，形成一定规模的波浪能采集群，漂浮在海水中，波浪下降把外面的空气通过单向气流洞吸入气箱中，波浪上升把气箱中的空气通过单向气流洞挤入管道形成气流，若干个气箱气流汇流在一起，形成强大的气流能推动汽轮发电机转动进行发电，把这称之为波浪气流能发电。 | F03B13/24
4244 | CN102913376A | 机械臂传动式潮汐发电装置 | 2011-08-04 | 撤回 | 鲁国庆 | 一种机械臂传动式潮汐发电装置，其主要是：平台下周面设立柱，该立柱所限区域内设浮体，该浮体为箱体，并且箱体重+压载物重等于1/2箱体排开水体积。由三根铰接在一起的金属杆组成的机械臂下端铰接在浮体的连接件上，上端与一设在主动齿轮辐板上的横轴铰接。该机械臂相邻的两根金属杆分别与一个液压件的两端相连。上述主动齿轮与从动塔形齿轮的小齿轮相啮合，该从动塔形齿轮小齿轮的齿距大于大齿轮的齿距，末级从动塔形齿轮的大齿轮则与发电机变速箱的输入齿轮相啮合，该变速箱的输出齿轮与发电机转子相连。本发明结构简单、容易加工制造、投资少；不受自然环境的局限。 | 一种机械臂传动式潮汐发电装置，其特征在于：平台的下周边固定有4‑8根立柱的上端，该立柱的下端设在海床上，在上述立柱所限的区域内设有浮体，该浮体为金属制成的箱体，箱体内设有压载物，并且箱体重+压载物重等于1/2箱体排开水体积，机械臂是由三根铰接在一起的金属杆组成的，其下端铰接在浮体的连接件上，其上端穿过上述平台与之对应通孔，与一横轴铰接，该横轴设在主动齿轮辐板上，该机械臂相邻的两根金属杆分别与一个液压件的两端相连，上述主动齿轮与从动塔形齿轮的小齿轮相啮合，该从动塔形齿轮小齿轮的齿距大于大齿轮的齿距，上述从动塔形齿轮根据直径大小可以是1‑5组，末级从动塔形齿轮的大齿轮则与发电机变速箱的输入齿轮相啮合，上述变速箱的输出齿轮轴与发电机转子相连，上述主动齿轮和从动塔形齿轮的转轴均分别设在支架上。 | F03B13/26
4245 | CN102913377A | 齿条传动式潮汐发电装置 | 2011-08-04 | 撤回 | 鲁国庆 | 一种齿条传动式潮汐发电装置，其主要是：平台下周边固定有4-8根立柱的上端，该立柱的下端设在海床上。在上述立柱所限的区域内设有浮体，该浮体为内设有压载物的箱体，并且箱体重+压载物重等于1/2箱体排开水体积。传动杆下端铰接在浮体上，传动杆侧面设有长度大于5米的齿条，齿条与一个主动塔形齿轮的小齿轮相啮合，该主动塔形齿轮的小齿轮的齿距大于大齿轮的齿距，该主动塔形齿轮的大齿轮与从动塔形齿轮的小齿轮相啮合，该从动塔形齿轮的小齿轮的齿距大于大齿轮的齿距，末级从动塔形齿轮的大齿轮则与发电机变速箱的输入齿轮相啮合，该变速箱的输出齿轮与发电机转子相连。本发明结构简单、容易加工制造、投资少；不受自然环境的局限。 | 一种齿条传动式潮汐发电装置，其特征在于：平台下周边固定有4‑8根立柱的上端，该立柱的下端设在海床上，在上述立柱所限的区域内设有浮体，该浮体为金属制成的箱体，箱体内设有压载物，并且箱体重+压载物重等于1/2箱体排开水体积，传动杆下端铰接在浮体的连接件上，传动杆穿过平台上与其对应的通孔，传动杆侧面设有齿条，齿条与一个主动塔形齿轮的小齿轮相啮合，该主动塔形齿轮的小齿轮的齿距大于大齿轮的齿距，该主动塔形齿轮的大齿轮与从动塔形齿轮的小齿轮相啮合，该从动塔形齿轮的小齿轮的齿距大于大齿轮的齿距，末级从动塔形齿轮的大齿轮则与发电机变速箱的输入齿轮相啮合，该变速箱的输出齿轮轴与发电机转子相连，上述主动和从动塔形齿轮的转轴均分别设在支架上。 | F03B13/26
4246 | CN202718803U | 浮子异动式波浪发电装置 | 2012-08-15 | 未缴年费 | 天津大学 | 本实用新型公开了一种浮子异动式波浪发电装置，包括外浮子和置于其内的内浮子；所述外浮子包括非磁性绝缘层和置于其外部的封闭外浮子壳体以及设置在它们之间的电子线圈；所述内浮子包括由非磁性耐磨材料制成的内浮子壳体，所述内浮子壳体内固定有多个均布的磁铁和配重，所述内浮子壳体与所述非磁性绝缘层之间通过多套弹性机构连接；所述封闭外浮子壳体通过锚链与海底基岩连接；所述电子线圈上连接有输出导线。本实用新型直接利用波浪运动产生的能量，借助于外浮子前后摆动或上下浮动，以及内部悬置磁铁与外浮子的异动，使得通过电子线圈的磁通量发生变化，进而产生电流，减少了中间环节能量的消耗，从而使得波能利用率大幅提高。 | 一种浮子异动式波浪发电装置，包括外浮子和置于其内的内浮子；其特征在于，所述外浮子包括非磁性绝缘层和置于所述非磁性绝缘层外部的封闭外浮子壳体，在所述封闭外浮子壳体和所述非磁性绝缘层之间形成腔室，所述腔室在所述外浮子中心处的横截面为圆环形，所述腔室内固定有依据发电机线圈缠绕方法缠绕的电子线圈；所述内浮子包括由非磁性耐磨材料制成的内浮子壳体，所述内浮子壳体内沿其横截面周向均布固定有多个磁铁和配重，所有所述磁铁和配重共同形成中空结构，将所述内浮子壳体中心处的横截面沿周向分为2N等份，N为自然数，每一等份内磁铁的磁极方向相同，相邻等份内磁铁的磁极方向相反；所述内浮子壳体与所述非磁性绝缘层之间通过多套弹性机构连接，所述弹性机构包括弹簧、滚珠支座和滚珠，所述弹簧的一端与所述非磁性绝缘层固接，另一端与所述滚珠支座固接，所述滚珠安装在所述滚珠支座上，并与所述内浮子壳体的外表面滚动连接；所述封闭外浮子壳体通过锚链与海底基岩连接；所述电子线圈上连接有输出导线，所述输出导线延伸至所述外浮子的外部。 | F03B13/16
4247 | JP5137307B2 | 水力发电厂的风险系统 | 2006-01-27 | 未缴年费 | Chugoku Electric Power | 要解决的问题：提供一种用于水力发电厂的风险评估系统等，其允许在起草水力发电厂的维护计划时快速且高精度地获取反映在维护计划中的风险评估结果，而不会给工人带来负担。解决方案：该用于采用RBM(基于风险的维护)技术的水力发电厂的风险评估系统具有：第一存储装置，每个设置在水力发电厂的每件设备中，存储关于与过去故障状况和使用状况等相关的每项的信息；第二存储装置，其存储关于与发电障碍和伴随设备故障的溢出流有关的项目的信息等；第一处理装置，基于第一存储装置的信息，找出作为每个设备中RBM的第一参数的“故障可能性”的等级值；第二处理装置，基于所述第二存储装置的信息，求出作为所述RBM的第二参数的“故障发生时的影响的大小”的电平值；以及第三处理装置，基于两种等级值，找出每件设备的风险。版权所有：(C)2007，JPO&INPIT | 1. RBM(Risk-Based Maintenance : risk-based maintenance) technique for the hydro-power generation facility which incorporates the risk assessment system, the hydro-power generation facility, the hydro turbine, the generator, the excitation device, the inlet valve, a governor, a regulator, the lubricating oil in the oil in the apparatus, the automatic control system, apparatus for controlling an operation of the water wheel, the air compression device, for each utility of the water passage is at least one of the components and each provided for each of the past failure condition, usage and aging information of each item with regard to the second database stores at least 1, 1 of the first information stored in the database 1 of the first input of the first storage means includes an input device 1, database associated with the first to 1, wherein the or each component provided for that device, the devices and components associated with the failure of the overflow, stores at least the information items related to the power generation problem and, all the local jurisdiction of the power system is updated in accordance with the configuration change 2 of the first database, wherein the first information stored in the database 2 of the first input of the first input means 2 of the storage means 2, 1 in 1 first storage means of the first input means based on the information obtained from the predetermined operation by performing the operation, a parameter of one of the RBM 'ease of failure cause' the level value of each component for each device or each of the first processing means and calculated for each of the 1, the first input means 2 of the 2 in the first storage means based on the information obtained from the predetermined operation by performing the operation, a parameter of another RBM 'when a fault occurs in the magnitude of the effect of' the level value of each component for each device or each of the first processing means and calculated for each of the 2, these two types of level values using a risk matrix from each of the parts to each equipment and said second processing means 3 and determine the risk of a hydro-power generation facility and wherein the risk assessment system. | G06Q50/06
4248 | KR101232469B1 | 波浪发电装置 | 2011-02-08 | 未缴年费 | Kim, Jong Keun | 在葱功率发生系统，涉及一种本发明涉及，起伏更具体地能够通过改变上下移动的浮从而阻止在使用绑扎装置，其能够发电的以下式1。在葱功率发生系统。根据本发明的葱功率发生市场上导杆包括，固定单元，浮动装置，发电装置包括用于其。水一端插入所述的导向和密封。所述固定装置包括所述导向杆固定至水中。所述浮球装置，他命中它通过起伏波。可沿所述导向杆上下移动。所述发电部分通过降低转移距离的盘架，具有行走装置。所述所述LAC齿轮公开了一种适于被固定板和后板。行走装置，所述浮动装置，能够上下移动，当所述压缩机或发电机的旋转力通过减少产生整个所述盘转移架转动轮缘的距离异物所述漂浮部件可以被提供。根据本发明的浮动装置使浮动体转动到浮动构件，和上，下不运动并移动，顶部和底部球体动作时葱功率发生市场提供了生成价值。从而通过减少摩擦损失浮装置和水有较大的球体动作时可产生。 | 1. Once inserted into the guide bar in water, wherein the guide bar and the fixing means for fixing the water, the water inside the water container for containing a supply of water in the water receiving part formed at the water inlet and for forming, when hitting the waves along the wave guide bar by a floating means and vertical movements, said guide bars fixedly mounted to a pinion gear, wherein the floating means and down the generator when a rotational force for turning the compressor or in order to generate a foreign object to rotate the gear rim so that it can be installed on a floating means including a gear to rotate the power generating means to the wave generator. | F03B11/08
4249 | JP2013024049A | 小-缩放水力发电装置 | 2011-07-15 | 驳回 | Nagano Akihito; Nagano Mariko | 要解决的问题 : 以提供一种通过有效地利用水力水力发电装置，其产生动力的一水一种小流率流动的流在所述小-缩放的河或通道。溶液 : 一个小-缩放水力发电装置是大致由的一链条液压涡轮1，其是通过接收旋转该河流或农用水的水的流通道和一个功率发生器4连接到一个回转轴本发明的液压涡轮1。在该液压涡轮1，一种多个的水叶片3被设置在一预定间隔沿一个外圆周的一个链2形成一个环形无限轨迹，该液压涡轮1被装载在一驳船5，所述驳船5上的漂浮在水W所述预定河流或农用水通道和固定到该河流床或一水通道床使用一个固定桩6，和一个锚被保留以一种通过一绳锚坑。所述水流动的水被旋转和移动叶片3接收，该回转轴的所述液压涡轮1日志所述链3被转动，和所述动力发生器4被驱动以产生功率。版权 : (C)2013，&inpit | 1. The water of the water wheel and water wheel that rotates in response to the electrical generators connected to the rotating shaft in the power distribution apparatus consisting of a hydraulic, a waterwheel The, on an outer periphery thereof a predetermined distance from each other in a plurality of water receiving annular tracks disposed on a blade so as to form a chain and arranged into a hydro-power generation device. | F03B9/00
4250 | JP2013024167A | 植物式风动力发电或水电深的井产生利用存储的水 | 2011-07-22 | 撤回 | Oga Suehisa | 要解决的问题 : 以解决所述以下问题 : 一个压力接收单元1不能被沉或浮起有一小外的一个线力10由于所述量的空气在一浪涌7的一个大缸为改变和浮力是通过所述量的变化引起的显著改变水进入一帽5的所述缸，水中得到的从一个位置改变所述压力接收单元1的深度。溶液 : 一种方法是采用以连续最小化其通过粘接一个重量单元11的浮力该重量被改变在根据与所述压力的水深度到所述外部接收单元1，从而取消该表观浮力从一个所述水以一水表面下深位置的位置与所述重量。从而，该压力接收单元1可与所述小外部力被迭代地浮\/凹陷10的所述线和通过迭代地沉\/浮所述压力接收单元1与所述的小外部力10所述的线，电源可以可与一个大的压力产生的能量作用在一个盖侧5的一大活塞的所述压力接收单元。版权 : (C)2013，&inpit | 1. And charged into the water, the water depth corresponding to the position for taking out the energy of the pressure, the pressure receiving unit referred to in the device, the pressure bearing unit of weight in water, the buoyancy of the air tank for offset by an offset, in deeper water depth, pressures within the pressure bearing unit and entering the cap of the piston due to water pressure, the pressure receiving portion of the air surge extruded as an output of the unit, on the side of the surge due to a decrease in the buoyant force of the pressure bearing unit, attaching the unit to the pressure bearing unit weights, bass-reflex to deeper water depth using the structure, to compensate for buoyancy, the buoyancy weight of the pressure bearing unit in water, from a deep portion of the water level, to the surface of the water in the whole offset, a small external force receiving unit to allow Ups and downs, small external force receiving unit by repeating Ups and downs, cap side of the hydraulic pressure into and out of the water by repeatedly, the hydraulic surge side of air flow into and out of, the air flow rectifier in one direction, so as to rotate the motor air (wind), is carried out by wind. | F03B17/02
4251 | JP2013024234A | 液压循环发电装置。 | 2011-07-22 | 撤回 | Sasaki Fujimatsu | 要解决的问题 : 以提供一液压循环产生装置，其产生动力电源在所述的高的效率通过循环水不依赖于自然沉淀生成。溶液 : 深挖掘是一种水源附近进行，和一种水电功率发生器10是建立在所述底部和与所述水源通过一进管40连接。该进管从所述水是倾斜地向上延伸源和倾斜地向下延伸向所述动力发生器具有一个峰值在该边界的所述水源和所述动力发生器，和水轮被设置在所述前和后，该进管和所述的中间点。水下落到该井下动力发生器与水的压力和落水功率，和水轮41以43被旋转。一长方形水罐20被设置到泵上的水下落下到该井下动力发生器，和所述的长方形水水箱20所述的上部分被覆盖有一盖，以被密封。该长方形水水箱20是与所述外侧通过一进管30连接，和水轮被设置在所述前和后，该吸气管30和所述的中间点。如果该长方形水罐20通过所述盖是填充有水，水下落通过该进管所述水水箱30向下到所述的外侧。从而，水轮31至33连接到所述吸入管30被转动，和所述动力发生器连接。与所述水轮41至43和31至33产生动力。版权 : (C)2013，&inpit | 1. An on-shore in the ocean, to cut deep in the ground. Provided that a plaza underground, installed in a hydroelectric power plants. A marine water underground and connected to the intake pipe is a social phobia and agoraphobia. The water intake pipe is installed below the water surface. In the intake pipe, extends obliquely upward from water, water and a hydro power station is adjacent to the boundary of the top of the hydro-power generation station side to extend obliquely downward. The intake pipe is provided in the middle to the front wheel. Of the water wheel power generation apparatuses. A hydraulic pressure drop and, naturally and continuously, water continues to fall into the underground hydroelectric. And a hydraulic pressure drop, attached to the intake pipe and thereby rotate. As a result of the water wheel is operatively connected to the power generating unit, a hydraulic circulation generator that generates electricity by rotation of the wheel. | F03B17/04
4252 | TWM446230U | 水力发电装置 | 2012-09-05 | 未缴年费 | 陈添泉 | 一种水力发电装置，包含：至少一位能产生单元，包含控制及容水装置、取水槽、取水管、汇水槽，控制及容水装置透过取水管从取水槽抽取水，汇水槽接收从控制及容水装置排出的水；蒸气锅炉，透过下管线从太阳能热水器储温桶取得热水，并产生蒸气，透过上管线排放蒸气至控制及容水装置中；重力传动单元，承接来自汇水槽的水；以及一发电机组，当重力传动单元使汇水槽中的水带动时将重力转换为转动而发电，相较於传统火力发电较为环保，且相较於传统的水力发电设备不需要建立水坝、水库来截水，需要空间较小，对於周边环境、生态更为友善。 | 一种水力发电装置，包含：至少一个位能产生单元，各该位能产生单元包含一控制及容水装置、一取水槽、一取水管以及一汇水槽，该控制及容水装置透过取水管与该取水槽连接，使取水槽内的水可经取水管抽取至控制及容水装置，而该汇水槽与该控制及容水装置连接，用以接收从该控制及容水装置排出的水；一蒸气锅炉，具有一上管线及下管线，系透过一上管线与各该控制及容水装置连接，产生蒸气，再透过该上管线，排放该蒸气至控制及容水装置中；一太阳能热水器，具有储温桶及热水输出管，系透过热水输出管将储温桶与蒸气锅炉的下管线连接，提供热水至蒸气锅炉；一重力传动单元，系与控制及容水装置的汇水槽连接，承接来自汇水槽的水，进而产生一重力动能；以及一发电机组，系与该重力传动单元连接，该重力传动单元产生的重力动能会带动发电机转动，进而发电。 | F03B13/00
4253 | HRP20110536A2 | 太阳能热水力发电厂直接驱动泵系统 | 2011-07-19 | 撤回 | Glasnovic Zvonimir; Margeta Jure | 太阳能热液发电设备与直接泵送系统，它是一种新类型的动力由改性植物泵蓄能水6-9，耦合在太阳能热动力设备3-5。基于这样的发电装置的使用可用的本地能源，主要是太阳能1，和本地水资源2，用于仅与一些消费者的连续供应绿色能源，一年四季。在相同泵浦系统6，其输送水从下面的贮液器或任何源9在上水库7，机械能的热力系统供电的4，同时太阳能热发电厂3-5的杂交进行电加热器5供电，可逆水产生的电动力设备6-9。 | PATENT REQUIREMENTSFirst Salt thermal hydroelectric power plant with direct drive pumping system consisting of straw thermal collectors 3, thermodynamic system 4, electric heater 5, pumping system 6, upper reservoir 7, turbine generator set 8, lower reservoir or water source 9, characterized in that in parallel uses salt energy 1 and available water resources 2 for continuous energy production for the needs of a consumer, throughout the year. | F01K27/00
4254 | HRP20110544A2 | 太阳能热水力发电厂 | 2011-07-22 | 撤回 | Glasnovic Zvonimir; Margeta Jure | 太阳能热水电厂是由太阳能热电厂(3-6)连接的一种新型的，经过改造的可逆式水电厂(8-11)。 这样的发电厂是以可利用的当地能源资源为基础，首先是太阳能，但也包括可调度的水资源，目的是按照计划的需要，不断为一些电力消费提供电力。 这样做，上层水库(9)可用于日常和季节性的电力储存，而下层水库(11)可能是河流，湖泊，含水层，海洋等。 与一些经典能源资源(煤，煤气等)混合的无聊太阳能热发电厂不同，新发电厂仅与可逆水电站(8-11)产生的能源混合，因此新发电厂系统产生可输出的绿色能源完全是可再生能源。 | First Salt thermal hydroelectric power plant which consists of straw thermal collectors (3), thermodynamic system (4), electric heater (5), generator (6), inverter (7), motor and pump assembly (8), upper reservoir (9). a turbine and generator assembly (10), a lower reservoir or a water source (11), characterized in that it simultaneously utilizes the salt energy (1) and the available water resources (2) for the purpose of continuously supplying some consumer with electricity in accordance with the intended needs of the consumer; | F24J2/00
4255 | CN102900589A | 一种转轮水力发电系统 | 2012-10-29 | 撤回 | 梁孟林 | 本发明提供了一种能将转轮提升离开水面、且能提高转轮发电功率的转轮水力发电系统，它包括转轮装置、发电装置及引流装置，转轮装置包括转轮、转轮轴、转轮轴承及转轮升降机构，转轮与发电机通过离合传动装置相连接，离合传动装置与发电机之间设有加速器；引流装置包括左导流闸门、右导流闸门、第一蜗杆、左蜗轮、右涡轮及左闸门顶杆和右闸门顶杆，第一蜗杆一端连接第一摇臂，第一蜗杆在两侧具有不同旋向的螺旋齿。本发明所使用的转轮升降机构来转动丝杆，带动丝杆螺母和转轮轴承提升架一起将转轮轴承上下运动，从而使得转轮可控制的脱离和进入水面。本发明还采用了导流闸门来控制水流的流速用以增加动能从而提高发电功率，操作简单，灵活多变。 | 一种转轮水力发电系统，包括转轮装置、发电装置及引流装置，所述发电装置包括发电机、镇流器、电功率稳定器及逆变器，其特征在于所述转轮装置包括转轮、转轮轴、转轮轴承及与转轮轴承相连接的转轮升降机构，所述转轮升降机构包括丝杆、丝杆螺母、与丝杆螺母固定的转轮轴承提升架及丝杆驱动装置，所述转轮与发电机通过离合传动装置相连接，所述离合传动装置与发电机之间设有一加速器； 所述引流装置包括左导流闸门、右导流闸门、第一蜗杆、左蜗轮、右涡轮及用于分别开合左导流闸门和右导流闸门的的左闸门顶杆和右闸门顶杆，所述第一蜗杆一端连接第一摇臂，第一蜗杆在两侧具有不同旋向的螺旋齿，所述左涡轮及右涡轮在两侧分别对应不同旋向的螺旋齿，所述导流闸门为可转动的闸门，所述左闸门顶杆和右闸门顶杆的一端分别固定在左蜗轮的轴和右蜗轮的轴上，另一端设置在导流闸门在水渠下游侧的背面，用于顶合导流闸门背面。 | F03B13/00
4256 | CN202707347U | 可调节浮管式水力发电机 | 2012-07-20 | 未缴年费 | 重庆同利实业有限公司 | 本实用新型公开了一种可调节浮管式水力发电机，包括水轮机、发电机和浮式管道，浮式管道进水端依次设置有收水器和设有旋流片的旋流锥，收水器前端设置有水量调节门和调节门控制器，收水器收集流水，使水流逐渐加快，旋流锥使水流进一步提速旋转，形成较高速度的旋转势能，使该发电机效率更高，从而在普遍的江河也可以有较高的发电效率，本实用新型提供给的浮管式发电机采用在浮式管道前端设置的收水器，该发电机既适应深水峡谷，又适应急流浅滩，更充分利用各种复杂的水流环境。采用水量调节门，可以收集更多的流水，根据江河水的流速变化，引发的电信号变化，经自动调控水量调节门的开合，保证了该发电机长期稳定的发电效率和稳定质量。 | 可调节浮管式水力发电机，包括水轮机、发电机和浮式管道，所述浮式管道的进水端的直径大于出水端的直径，所述水轮机设置于浮式管道进水端和出水端的交接处，所述水轮机与发电机共轴连接，其特征在于：所述浮式管道进水端设置有收水器，所述收水器前端进水口设置有水量调节门和调节门控制器，所述水量调节门与调节门控制器连接。 | F03B13/00
4257 | CN202707352U | 利用波浪能的发电装置 | 2012-07-17 | 未缴年费 | 齐雅薇; 刘禹维; 胡欣; 莫冬雪 | 本实用新型公开了一种利用波浪能的发电装置，涉及利用海上波浪能进行发电的装置。包括漂浮单元和发电装置；漂浮单元由浮板构成，所述浮板是三角形板形结构，四个浮板对接形成正方形，四个正方拼接构成一组正方形的漂浮单元；在每相邻两个浮板之间设置活动连接装置；所述发电装置包括发电机和传动机构；在每两个浮板的对接位置安装有一组发电装置。本实用新型解决了现有的同类技术存在的海浪的利用率低，机械运动转换难度大，发电量不稳定，效率很低等问题。 | 利用波浪能的发电装置，其特征在于，包括漂浮单元和发电装置(2)； 漂浮单元由浮板(1)构成，所述浮板(1)是三角形板形结构，四个浮板(1)对接形成正方形，四个正方拼接构成一组正方形的漂浮单元；在每相邻两个浮板(1)之间设置活动连接装置； 所述发电装置包括发电机和传动机构；在每两个浮板(1)的对接位置安装有一组发电装置。 | F03B13/14
4258 | CN202707353U | 波浪能与海上风力联合发电系统 | 2012-07-26 | 未缴年费 | 中国能源建设集团广东省电力设计研究院有限公司 | 本实用新型公开了了一种波浪能与海上风力联合发电系统，属于海上发电技术领域。包括海上风电机组平台、风电机组、波浪能采集装置、波浪能发电机、海底电缆；所述风电机组与波浪能发电机均安装于所述海上风电机组平台上，所述波浪能采集装置也固定于该海上风电机组平台上，并伸入水中采集波浪能，且与波浪能发电机连接；所述风电机组和波浪能发电机均连接海底电缆。将波浪能与海上风力联合起来发电，不仅能使波浪能与海上风力相互补充，提高发电的稳定性；还共用海上风电机组平台、升压变压器和海底电缆网络，减少投入，降低建设成本；还达到了联合开发，节约用海的效果。 | 一种波浪能与海上风力联合发电系统，包括海上风电机组平台、风电机组、波浪能采集装置、波浪能发电机、海底电缆；其特征在于，所述风电机组与波浪能发电机均安装于所述海上风电机组平台上，所述波浪能采集装置也固定于该海上风电机组平台上，并伸入水中采集波浪能，且与波浪能发电机连接；所述风电机组和波浪能发电机均连接海底电缆。 | F03B13/14
4259 | CN202707354U | 摆式波浪能发电装置 | 2012-08-16 | 避重放弃 | 上海海洋大学 | 本实用新型涉及一种波浪能发电装置，尤其是涉及一种摆式波浪能发电装置，属于海洋能利用技术领域。其结构包括摆板、对摆板的摆动进行传递的机械传动机构、固定机械传动机构的底座、以及把机械传动机构中的机械能转化成电能的发电机，所述摆板通过摆板轴与机械传动机构相连，所述机械传动机构通过联轴器与发电机的电机轴相连。本实用新型通过作用在摆板上的波浪力，再经过机械传动机构可达到吸收全波浪的效果，转换效率大幅提高，可以很好地实现波浪的全面吸收，提高发电效率。 | 一种摆式波浪能发电装置，其特征在于：包括摆板、对摆板的摆动进行传递的机械传动机构、固定机械传动机构的底座、以及把机械传动机构中的机械能转化成电能的发电机，所述摆板通过摆板轴与机械传动机构相连，所述机械传动机构通过联轴器与发电机的电机轴相连。 | F03B13/14
4260 | CN202707368U | 风力、海流综合发电装置 | 2012-06-30 | 期限届满 | 姚元顺 | 本实用新型涉及一种风力、海流综合发电装置，由风力和海流力上下两部分构成，上、下受力及传输结构相同，主要由立式转筒、活动叶片、三角绞链、立轴、齿轮传动装置及发电机组成，活动叶片固定连接在三角绞链上，三角绞链的支座固定连接在立式转筒上；上立式转筒上端通过轴承固定在立轴上，上立式转筒下端通过轴承固定在立柱上；下立式转筒上端通过轴承固定在立柱上，下立式转筒下端通过轴承固定在支架柱上。本实用新型结构简单、造价低，受力面大，对风量及海流力要求不大，发电较稳定，发出的电量较一般的风电装置要大得多。 | 一种风力、海流综合发电装置，由上下两部分构成，上、下受力及传输结构相同，主要由立式转筒、活动叶片、三角绞链、立轴、齿轮传动装置及发电机组成，其特征在于方形薄片形活动叶片固定连接在三角绞链上，三角绞链的支座固定连接在立式转筒上，三角绞链转动部分为直角三角形形状，绞链销孔位置位于直角三角形的一锐角上；上立式转筒上端通过轴承固定在立轴上，上立式转筒下端通过轴承固定在立柱上；下立式转筒上端通过轴承固定在立柱上，下立式转筒下端通过轴承固定在支架柱上；立式转筒内装有环状齿条、齿轮传动装置和发电机；上、下环内齿条分别固定在上、下立式转筒的内圆周上。 | F03D9/00
4261 | US20110204640A1 | 管道水力发电系统和水轮机 | 2011-05-03 | 未缴年费 | Roderic A Schlabach; Mark Rydell Cosby; Edward Kurth; Igor Palley; Greg Smith | 构造成在圆柱形管中在流过其中的任一方向的流体的动力下横向旋转的大致球形的涡轮机可操作地与旋转机器或发电机联接以产生电。 在一个实施例中，球形涡轮机的叶片在相对于中心轴的旋转轴线成倾斜角度的平面内以大约180度弧弯曲。 在另一个实施例中，偏转器设置在球形涡轮机的上游和圆柱形管内，以通过屏蔽球形涡轮机的一部分来控制通过球形涡轮机的流动。 球形涡轮的叶片在横截面上是翼型，以优化流体动力流，最小化空化，并最大限度地从轴向能量转换为旋转能量。 | 1-6. (canceled) 7. A power generating system that generates power from the movement of fluids, the system comprising : a turbine comprising : a central longitudinal shaft configured to extend substantially perpendicularly to the fluid flow, with one end of the shaft configured to operatively couple with a piece of rotating machinery; a plurality of bearings, the first one configured to mount the end of the shaft furthest from a generator to a support for rotation in a circular direction, and a second bearing configured to mount an intermediate part of the shaft to a support for rotation, with the shaft extending through the second of the bearings; anda plurality of blades coupled with the shaft between the pair of bearings, the blades extending radially outwardly from the shaft, the blades being substantially evenly spaced apart around the shaft; anda cylindrical pipe housing the turbine for rotation therein in response to the fluid flow through said cylindrical pipe and said pipe including one or more deflector plates attached to the sidewall and covering a portion of a cross-sectional area of the pipe. | H02K7/18
4262 | CN102889164A | 超高效率水力发电装置及其工艺 | 2011-07-23 | 撤回 | 大连海婷船业有限公司 | 本发明超高效率水力发电装置及其工艺，采取压力管道式或虹吸式等方式给水，避免水土流失和泥沙堵塞管道的问题，该压力水管或虹吸管可进行多次变径，使出水口逐渐变为扁口状，增加出水口水压，并且以多管多点冲击；所述的水轮采取多级多排的组合，最大限度的利用水的势能，水轮上采取安装水斗的方式，压力管道或虹吸管出水口分流数股压力水枪以水轮切线方向直接冲击水斗，在水斗冲击力和积水斗重力的双重施力下使水轮快速转动起来。本发明通过以上技术革新，以最优的工艺装置组合，使水能的利用率提高到一般水能利用率的20倍以上。 | 超高效率水力发电装置及其工艺，其特征在于：采取压力管道式或虹吸式等方式给水，避免水土流失和泥沙堵塞管道的问题, 水轮采取多级多排的组合，最大限度的利用水的势能。 | F03B13/08
4263 | CN202690305U | 微型交流水力发电机 | 2012-07-05 | 未缴年费 | 徐群强 | 本实用新型公开了一种微型交流水力发电机，包括外壳(3)、磁铁(1)、叶轮(5)、感应线圈(2)、进水口和出水口(7)，所述外壳(3)侧壁四周设置出水口，外壳(3)底部设置进水下盖(6)，进水下盖(6)的下侧边设置进水口，所述叶轮(5)直接穿套在轴(4)上，叶轮(5)顶部设置磁铁(1)，所述轴(4)一端设置在外壳(3)上盖上，其另一端设置在进水下盖(6)上，所述感应线圈(2)与磁铁(1)相对并隔离设置，所述外壳(3)上设置环形封闭槽，所述感应线圈(2)设置在环形封闭槽中。该产品可靠性高，使用寿命长，噪音小，可有效利用水力。 | 微型交流水力发电机，包括外壳(3)、磁铁(1)、叶轮(5)、感应线圈(2)、进水口和出水口(7)，其特征是，所述外壳(3)侧壁四周设置出水口(7)，外壳(3)底部设置进水下盖(6)，进水下盖(6)的下侧边设置进水口，所述叶轮(5)直接穿套在轴(4)上，叶轮(5)顶部设置磁铁(1)，所述轴(4)一端设置在外壳(3)上盖上，其另一端设置在进水下盖(6)上，所述感应线圈(2)与磁铁(1)相对并隔离设置，所述外壳(3)上设置环形封闭槽，所述感应线圈(2)设置在环形封闭槽中。 | F03B13/00
4264 | CN202690306U | 一种风力水力两用发电机 | 2012-07-17 | 未缴年费 | 马任远 | 一种风力水力两用发电机，包括底座、进水管、水轮发电机、支撑架以及风力涡轮发电机，在底座上安装水轮发电机，进水管与水轮发电机的入水口接通，且进水管从入口端采用直径减缩的管体结构；在水轮发电机上固定支撑架，在支撑架表面安装警示灯；在支撑架顶部安装风力涡轮发电机。本实用新型具有结构合理、方便实用、安装简便等优点。 | 一种风力水力两用发电机，包括底座(1)、进水管(2)、水轮发电机(3)、支撑架(4)以及风力涡轮发电机(5)，其特征在于：在底座(1)上安装水轮发电机(3)，进水管(2)与水轮发电机(3)的入水口接通，且进水管(2)从入口端采用直径减缩的管体结构；在水轮发电机(3)上固定支撑架(4)，在支撑架(4)表面安装警示灯(6)；在支撑架(4)顶部安装风力涡轮发电机(5)。 | F03B13/00
4265 | CN202690308U | 一种能充分利用水资源的水力发电系统 | 2012-05-10 | 未缴年费 | 刘景忠 | 一种能充分利用水资源的水力发电系统，其特征是：在大型水库或蓄水池的下部，设计有用钢板或钢筋混凝土制成的泄洪管，泄洪管的输入端设有水闸，泄洪管内从上至下安装有多台水轮机，泄洪管内的水力依次从第1台水轮机冲至最后一台水轮机，每台水轮机的输出转轴上均与一台发电机相连，各台发电机的输出端，通过导线并联后经变电站输出到电网，供人们利用。其中泄洪管内安装的水轮机数量与泄洪管的高度或长度成正比，与水轮机叶片长宽即面积成反比，发电量的大小与泄洪管内水的流量成正比；本系统可充分利用水电站水库的水资源，增大水电站的发电能力，适合新建的水电站用也适合对现有水电站的改造。 | 一种能充分利用水资源的水力发电系统，其特征是：在大型水库或蓄水池的下部，设计有用钢板或钢筋混凝土制成的泄洪管，泄洪管的输入端设有水闸，泄洪管内从上至下安装有多台水轮机，泄洪管内的水力依次从第1台水轮机冲至最后一台水轮机，每台水轮机的输出转轴上均与一台发电机相连，各台发电机的输出端，通过导线并联后经变电站输出到电网。 | F03B13/06
4266 | CN202693139U | 带水力发电的水温、流量显示器 | 2012-07-05 | 未缴年费 | 徐群强 | 带水力发电的水温、流量显示器，包括显示器本体(2)，显示器本体(2)上设有外壳(1)、出水接头(5)和进水接头(6)，显示器本体(2)内设置温度传感器(7)，设有水力发电机(3)和用于显示温度与流量的显示模块(4)，水力发电机(3)螺纹连接固定在显示器本体(2)内，温度传感器(7)通过信号线与显示模块(4)相连接，水力发电机(3)通过电源线与显示模块(4)相连接，显示模块(4)设置外壳(1)上。该产品能够实现电源供给的自给自足，且同时显示水体的温度和流量，环保节能，新颖实用。 | 带水力发电的水温、流量显示器，包括显示器本体(2)，显示器本体(2)上设置外壳(1)、出水接头(5)和进水接头(6)，显示器本体(2)内设置温度传感器(7)，其特征是，设有水力发电机(3)和用于显示温度与流量的显示模块(4)，水力发电机(3)螺纹连接固定在显示器本体(2)内，温度传感器(7)通过信号线与显示模块(4)相连接，水力发电机(3)通过电源线与显示模块(4)相连接，显示模块(4)设置外壳(1)上。 | G01K1/02
4267 | US20100066092A1 | 水力发电机 | 2009-09-15 | 未缴年费 | Wilks, Paul L; Heald, Philip | 本发明公开了一种水力发电机系统，该水力发电机系统具有多个水轮，所述多个水轮在阶梯结构中固定到支撑结构上。 在支撑结构的顶部是具有多个喷管的上部储水器，每个喷管具有截止阀。 所述支撑结构的底部为水盆。 当喷口上的阀门打开时，水在水轮上向下流动，使水轮转动。 来自水轮的旋转能通过滑轮系统传递到旋转轴。 利用环形齿轮和小齿轮系统将来自旋转轴的旋转能量传递到发电机。 发电机将旋转能量转换成电能储存起来。 | 1. A hydroelectric power generator system comprising : a support structure; at least one water wheel; a water basin located at the base of said support structure; an upper water reservoir located at the top of said support structure and disposed above said at least one water wheel; at least one rotary shaft, wherein the said at least one rotary shaft is in mechanical communication with said at least one water wheel; a ring and pinion gear attached to said at least one rotary shaft; at least two generator shafts, wherein the at least two generator shafts are in mechanical communication with the ring and pinion gear such that the ring and pinion gear causes the at least two generator shafts to turn; at least two generators, wherein each one of the at least two generators is coupled to one of the at least two generator shafts; and means for transporting water from the water basin to the upper water reservoir. | F03B7/00
4268 | CN101870348A | 波浪发电的GPS定位救生圈 | 2010-05-14 | 未缴年费 | 河海大学 | 波浪发电的GPS定位救生圈，在救生圈中设有密封的GPS定位装置；GPSOne模块由单片机控制模块P89LPC932，支持GPSOne功能的CDMA模块DTGS-800和电源模块构成，电源模块的输电端设有波浪发电胶囊。波浪发电胶囊的线圈输出通过整流电路后接电源模块中的锂电池。本发明在水上救援方面摆脱了传统供能受天气或季节等其他因素的影响。利用水波供能是一种新的供能方式，在水上供能永不间断，且原理简单，成本较低，不受时间天气等条件的约束，低碳环保，利于推广。 | 波浪发电的GPS定位救生圈，其特征是在救生圈中设有密封的GPS定位装置；GPSOne模块由单片机控制模块P89LPC932，支持GPSOne功能的CDMA模块DTGS-800和电源模块构成，电源模块的输电端设有波浪发电胶囊；波浪发电胶囊的线圈输出通过整流电路后接电源模块中的锂电池。 | B63C9/20
4269 | CN102878008A | 利用惯性差的两用波浪发电机 | 2012-10-15 | 驳回 | 河海大学 | 本发明公开了一种利用惯性差的两用波浪发电机，其特征是 : 包括有传动杆，传动杆的下端连接配重盘，或是通过缆绳与固定锚相连，所述传动杆的上端连接传动齿条下端，传动齿条与传动齿轮配合连接，传动齿轮安装在发电机的转轴上，所述发电机安装在浮箱上，所述传动齿条一侧设有返回弹簧，返回弹簧上端与传动齿条相连，返回弹簧下端与浮箱相连。本发明既可以使用传统浮子式波浪发电又可以利用惯性差发电使得本波浪发电机的适用性更加广，而且可以随船携带进行发电。而且所有的发电装置都在水面之上，避免了受到海水腐蚀。同时刚性连接使得配重盘在水中姿势固定，始终向下阻力大，向上阻力小，增强了稳定性。 | 一种利用惯性差的两用波浪发电机，其特征是 : 包括有传动杆(2)，传动杆(2)的下端连接配重盘(1)，或是通过缆绳与固定锚(10)相连，所述传动杆(2)的上端连接传动齿条(4)下端，传动齿条(4)与传动齿轮(5)配合连接，传动齿轮(5)安装在发电机(6)的转轴上，所述发电机(6)安装在浮箱(3)上，所述传动齿条(4)一侧设有返回弹簧(7)，返回弹簧(7)上端与传动齿条(4)相连，返回弹簧(7)下端与浮箱(3)相连。 | F03B13/20
4270 | CN202673549U | 一种风力或水力发电装置 | 2012-06-11 | 未缴年费 | 周丹 | 本实用新型公开了一种风力或水力发电装置，包括动力机组、高压发电机组，还包括：带有主功率流传动机构和副功率流传动机构的行星调速器、调控电机组，其中，所述动力机组与所述主功率流传动机构的输入端连接；所述高压发电机组与所述主功率流传动机构的输出端连接；所述主功率流传动机构与所述副功率流传动机构通过传动副连接；所述副功率流传动机构与所述调控电机组连接。该装置能发出高压电或者同时发出高压电和低压电，由于采用行星调速器而具有较强的调速功能，不需要采用复杂的高压变频调速技术，也不会因电网的电压波动而产生脱网现象，可广泛使用于大、中型风力发电(或小型水力发电)领域。 | 一种风力或水力发电装置，包括动力机组、高压发电机组(16)，其特征在于，还包括：带有主功率流传动机构和副功率流传动机构的行星调速器(36、18)、调控电机组(37)，其中， 所述动力机组与所述主功率流传动机构的输入端连接； 所述高压发电机组(16)与所述主功率流传动机构的输出端连接； 所述主功率流传动机构与所述副功率流传动机构通过传动副连接； 所述副功率流传动机构与所述调控电机组(37)连接。 | F03B13/00
4271 | CN202673550U | 一种波浪能发电试验装置 | 2012-04-12 | 未缴年费 | 贵州航天天马机电科技有限公司 | 本实用新型公开了一种波浪能发电试验装置，主要由浮体(1)、中间滑柱(2)、发电装置固定架(3)、发电机(4)、取力传动机构(5)、涡轮弹簧组(6)、传动箱(7)组成，本实用新型涉及的波浪能发电试验装置是将海洋能源中的一种——波浪能进行合理利用并用以完成发电的原理样机试验装置。它解决了类式装置对波浪能的吸收效率低、能量转换效率低、输出电能不平稳等缺点。 | 一种波浪能发电试验装置，其特征在于：主要由浮体(1)、中间滑柱(2)、发电装置固定架(3)、发电机(4)、取力传动机构(5)、涡卷弹簧组(6)、传动箱(7)组成，传动箱(7)是整个装置的主要承载构件，涡卷弹簧组(6)安装在传动箱(7)的中部，传动箱(7)下方通过法兰盘与中间滑柱(2)相连接，中间滑柱(2)下方安装浮体(1)，传动箱(7)上方安装取力传动机构(5)，中间滑柱(2)穿过传动箱(7)内与取力传动机构(5)中的伸缩拉杆相接，发电机(4)安装在传动箱(7)左外部，发电装置固定架(3)安装在传动箱(7)外部下方，用来将整个装置固定在试验台架上。 | F03B13/14
4272 | CN202673551U | 一种波浪能发电装置的涡卷弹簧组 | 2012-05-23 | 未缴年费 | 贵州航天天马机电科技有限公司 | 本实用新型公开了一种波浪能发电装置的涡卷弹簧组，主要由弹簧挡盖(1)、主涡卷弹簧(2)、隔圈(3)、预紧涡卷弹簧(4)、主动链轮盘(5)、环圈(6)、球轴承(7)、主动链轮轴(8)、弹簧衬筒(9)、锁紧螺母(10)组成，本实用新型涉及的涡卷弹簧组是波浪能发电装置中能量储存和释放装置，涡卷弹簧组主要作用是将取力传动机构产生的能量经过能量缓存后，再将能量传递给波浪能发电装置的齿轮调速组，从而使发电机产生的电流、电压更加稳定。 | 一种波浪能发电装置的涡卷弹簧组，其特征在于：主要由弹簧挡盖(1)、主涡卷弹簧(2)、隔圈(3)、预紧涡卷弹簧(4)、主动链轮盘(5)、环圈(6)、球轴承(7)、主动链轮轴(8)、弹簧衬筒(9)、锁紧螺母(10)组成，主动链轮轴(8)安装在波浪能发电装置传动箱中部并且穿过传动箱，主涡卷弹簧(2)、隔圈(3)、预紧涡卷弹簧(4)、主动链轮盘(5)、环圈(6)、球轴承(7)按先后顺序全都套装在主动链轮轴(8)上，弹簧挡盖(1)安装在主动链轮轴(8)的两端，外部用锁紧螺母(10)锁紧，弹簧衬筒(9)套在主涡卷弹簧(2)的外圈。 | F03B13/14
4273 | CN202673552U | 适应潮位变化的波浪能发电系统 | 2012-06-27 | 未缴年费 | 国家海洋技术中心 | 一种适应潮位变化的波浪能发电系统，包括：设置在海床上面的海底基础，分别固定在海底基础上面的个以上的导向桩腿和液压升降系统，连接在所述液压升降系统顶端的支撑框架，所述的支撑框架还与个以上的导向桩腿活动连接，并在所述的液压升降系统的驱动下沿设置在该导向桩腿上的滑道升降，所述的支撑框架上设置有随海水的波浪而摆动的摆板装置和与该摆板装置相连的发电装置，在所述的摆板装置高出海水水面的部分上安装有与液压升降系统通过导线相连接的潮位传感器。本实用新型采用液压自升降系统，无需人为操作，可随潮位变化调整摆板装置的位置；具有能量转换效率高、机构简单、可靠性高等优点，生产成本低。 | 一种适应潮位变化的波浪能发电系统，其特征在于，包括：设置在海床(7)上面的海底基础(6)，分别固定在海底基础(6)上面的2个以上的导向桩腿(3)和液压升降系统(5)，连接在所述液压升降系统(5)顶端的支撑框架(4)，所述的支撑框架(4)还与2个以上的导向桩腿(3)活动连接，并在所述的液压升降系统(5)的驱动下沿设置在该导向桩腿(3)上的滑道(13)升降，所述的支撑框架(4)上设置有随波浪而摆动的摆板装置(1)和与该摆板装置(1)相连的发电装置，在所述的摆板装置(1)上安装有与液压升降系统(5)通过导线相连接的潮位传感器(8)。 | F03B13/14
4274 | CN202673554U | 新型摆杆式海洋波浪能发电装置 | 2012-05-16 | 未缴年费 | 厦门锐思达机电科技有限公司 | 本实用新型提供了一种新型摆杆式海洋波浪能发电装置，包含有锤摆杆、连杆机构、齿轮机构、组合齿轮、发电机齿轮、发电机、底座及若干轴承；锤摆杆将波浪的起伏运动转化为锤摆杆的来回摆动，且锤摆杆的两侧与分别齿轮机构和连杆机构联接，并由这两个机构带动其对应的组合齿轮旋转；组合齿轮的轮毂和齿圈分开，并在二者之间设有离合机构，使其只能单向对外做功；发电机齿轮固定于发电机输入轴上且设于两组合齿轮中间；整套装置通过底座装配成为一体，可固定于海面浮体或是轮船上面进行发电，是一种新型的小型化的波浪发电装置，有效解决目前波浪能发电装置发电效率低和成本高等不足，对海洋能开发具有非常重要的意义。 | 新型摆杆式海洋波浪能发电装置，其特征在于：由锤摆杆、连杆机构、齿轮机构、组合齿轮、发电机齿轮、发电机及底座组成；锤摆杆顶部与一个齿轮固定，且沿齿轮轴线方向铰接于底座；锤摆杆的两侧分别与连杆机构和齿轮机构联接，由这两个机构带动其连接末端的组合齿轮旋转；组合齿轮与发电机齿轮啮合，带动发电机运转。 | F03B13/18
4275 | CN202674505U | 一种带显示功能水力发电的净化水龙头 | 2012-07-30 | 未缴年费 | 浙江沁园水处理科技有限公司 | 本实用新型公开了一种带显示功能水力发电的净化水龙头，包括安装有显示器的水龙头本体，水龙头本体由带有出水管的水龙头上壳和进水管上带有球阀开关的水龙头下壳组合形成，水龙头下壳的下壳腔中安装有依靠进水管内水流流动冲击发电的水流发电机，该水流发电机经电源导线输出为上述的显示器提供所需的电力，水龙头上壳的上壳腔中安装有过滤滤芯，该过滤滤芯将流经水流发电机的水过滤后从水龙头上壳的出水管排出，水龙头上壳和水龙头下壳密封相配装构成具有过滤和显示双重功能的自供电型净化水龙头。本实用新型结构精巧，设计合理，安装拆卸方便，无需外接电源即能满足显示器显示用电需要，具有使用成本低和节能环保的特点。 | 一种带显示功能水力发电的净化水龙头，包括安装有显示器(6)的水龙头本体(100)，其特征是：所述的水龙头本体(100)由带有出水管(11)的水龙头上壳(1)和进水管(21)上带有球阀开关(3)的水龙头下壳(2)组合形成，所述的水龙头下壳(2)的下壳腔(2a)中安装有依靠进水管(21)内水流流动冲击发电的水流发电机(4)，该水流发电机(4)经电源导线(5)输出为上述的显示器(6)提供所需的电力，所述的水龙头上壳(1)的上壳腔(1a)中安装有过滤滤芯(7)。 | F16K37/00
4276 | CZ2012172A3 | 利用波浪动能和浮力能发电的装置 | 2012-03-12 | 未缴年费 | Kocar Jiri | 本发明的利用波浪动能和静水能发电的装置设置在固定在稳定的海底基岩中的支承桩(8)上，其上端伸出海平面。 在支承桩(8)上，可自由旋转地安装有成形浮子(6)，该成形浮子(6)具有相对于波的作用方向稳定的稳定器系统，该成形浮子具有同时轴向移动的可能性。 所述浮子(6)上表面与动力传递器(4)配合，所述动力传递器(4)可自由旋转地轴向安装在所述承载桩(8)上，并且具有用于与发电机(2)转子接合的齿。 发电机(2)固定在动力变送器(4)上方的上部承重桩(8)上。 所述转子(3)发电机(2)上设有离合器，变速器和飞轮。 功率变送器(4)由管或杆组成，并设置在滑动套筒内。 所述浮子(6)在所述地面平面中具有矩形或略微平坦的椭圆形的形状和横截面； 它具有鱼的形状。 各个装置可以自由地布置以形成扁平系统，其中各个发电机(2)的输出彼此电连接。 | PATENT CLAIMS 1. Device for the use of kinetic and buoyancy energy of waves for the production of electrical energy, which is arranged on a supporting pile / 8) fixed to a stable seabed and protruding with its upper end above the surface, characterized in that a shaped float is freely rotatably mounted on the pile 8). 6) with the possibility of simultaneous axial movement, which is provided with a system of Z stabilizing surfaces for its stabilization against the direction of the waves, wherein this float ? 6) cooperates with its upper surface with the energy transmitter ?) freely rotatably and axially mounted on the pilot, 8 \ and provided with teeth for engagement with the rotor, 3 / of the generator * 2), the generator / 2 \ being fixed to the pilot! 8) in its upper part above the carrier 4? energy. in 2. Device according to Claim 1, characterized in that the rotor generator (2) is provided with a clutch, a gearbox and a flywheel. | F03B13/18
4277 | CN102305168A | 力臂伸缩式潮汐发电装置 | 2011-08-24 | 未缴年费 | 徐路云 | 本发明涉及一种力臂伸缩式潮汐发电装置，包括主动轴(1)、变速机(2)和发电机(3)，其特征在于所述主动轴(1)上设有斗式转动轮(4)，所述斗式转动轮(4)有多个均匀分布的横转轴(4.1)，所述横转轴(4.1)的外端设有斜块(4.3)，所述斜块(4.3)的斜面上设有斜斗(4.7)，所述斜斗(4.7)通过滑动斜块座(4.5)与斜块(4.3)滑动连接。本发明由于斜斗可随位置的变化在斜块上自由滑动，增加或者减少有效力臂，加强了斗式转动轮的转动效率，所需水位较低的同时提高了发电效率。 | １．一种力臂伸缩式潮汐发电装置，包括主动轴(１)、变速机(２)和发电机(３)，其特征在于所述主动轴(１)上设有斗式转动轮(４)，所述斗式转动轮(４)有多个均匀分布的横转轴(４．１)，所述横转轴(４．１)的外端设有斜块(４．３)，所述斜块(４．３)的斜面上设有斜斗(４．７)，所述斜斗(４．７)通过滑动斜块座(４．５)与斜块(４．３)滑动连接。 | F03B13/26
4278 | CN102867443A | 水力发电机 | 2011-07-09 | 撤回 | 张晨阳 | 水力发电机涉及一种小学生劳作教材。水力发电机是由一个设在水槽里的可旋转的六翼翼轮，六翼翼轮的旋转轴杆上连接一个滑轮，滑轮通过连接胶带与设在六翼翼轮一侧的微型发电机的传动轮相连接，微型发电机的输出电线与一个小电珠相连接；水槽一端连接一个水箱，水箱下部设橡皮塞。采用水力发电机的有益效果是通过劳作，由小学生自己动手，到制成一个完整的发电装置，由此，对老师所讲的课程内容有了深刻的理解，在头脑中加深了印象；也会引发小学生对科学创造的热爱。 | 水力发电机是由水箱、水槽和一个由多片翼片构成的翼轮、微型发电机、小电珠组成的，其特征在于水力发电机是由一个设在水槽(1)里的可旋转的六翼翼轮(2)，六翼翼轮(2)的旋转轴杆上连接一个滑轮(3)，滑轮(3)通过连接胶带与设在六翼翼轮(2)一侧的微形发电机(7)传动轮相连接，微型发电机(7)的输出电线与一个小电珠(4)相连接；水槽(1)一端连接一个水箱(5)，水箱(5)下部设橡皮塞(6)。 | G09B23/06
4279 | CN202658586U | 阶梯式水力发电装置 | 2012-05-14 | 未缴年费 | 宁自成 | 本实用新型涉及一种阶梯式水力发电装置，属水力发电装置技术领域。它由水坝体、水力发电机、真空管、涡室进水口和溢水口构成，其特征在于：水坝体呈阶梯状排列，各水坝体上分别装有一水力发电机，水力发电机的下部装有涡室和真空管，涡室上设置有涡室进水口，相邻的水坝体之间通过真空管连通，各水坝体上分别设置有溢水口。该阶梯式水力发电装置采用将水力发电机阶梯式安装，利用上一级发电装置的尾水变成下一级发电装置的进水，既降低了水力发电的筑坝成本，又使山区宝贵的水力资源和落差得到充分利用，特别适应边远贫困山区人们解决照明和小型机械的用电。 | 该阶梯式水力发电装置由水坝体(1)、水力发电机(2)、真空管(3)、涡室进水口(4)和溢水口(5)构成，其特征在于：水坝体(1)呈阶梯状排列，各水坝体(1)上分别装有一水力发电机(2)，水力发电机(2)的下部装有涡室和真空管(3)，涡室上设置有涡室进水口(4)，相邻的水坝体(1)之间通过真空管(3)连通，各水坝体(1)上分别设置有溢水口(5)。 | E02B9/00
4280 | CN202659405U | 微型直流水力发电机 | 2012-07-05 | 未缴年费 | 徐群强 | 本实用新型公开了一种微型直流水力发电机，包括壳体、进水件(6)、出水件(10)和发电机(2)，进水件(6)与出水件(10)连接壳体，所述壳体一端设有一个封闭腔，发电机(2)设置在封闭腔中，所述壳体另一端腔体内设有从动磁铁(3)、从动叶轮(4)、轴(9)、主动叶轮(8)、主动磁铁(5)，主动叶轮(8)直接穿套在轴(9)上，主动磁铁(5)设置在主动叶轮(8)上，发电机(2)的轴与主动叶轮(8)的固定轴(9)的中心线相重合，发电机(2)的轴上设置从动叶轮(4)，从动叶轮(4)上设置从动磁铁(3)，从动磁铁(3)和主动磁铁(5)相对设置。该产品环保节能，可靠性高，使用寿命长，噪音小，可有效利用水力。 | 微型直流水力发电机，包括壳体、进水件(6)、出水件(10)和发电机(2)，进水件(6)与出水件(10)连接壳体，其特征是，所述壳体一端设有一个封闭腔，发电机(2)设置在封闭腔中，所述壳体另一端腔体内设有从动磁铁(3)、从动叶轮(4)、轴(9)、主动叶轮(8)、主动磁铁(5)，主动叶轮(8)直接穿套在轴(9)上，主动磁铁(5)设置在主动叶轮(8)上，发电机(2)的轴与主动叶轮(8)的固定轴(9)的中心线相重合，发电机(2)的轴上设置从动叶轮(4)，从动叶轮(4)上设置从动磁铁(3)，从动磁铁(3)和主动磁铁(5)相对设置。 | F03B13/00
4281 | CN202659406U | 回流抽水式水力发电装置 | 2012-07-07 | 未缴年费 | 浙江永昌仪表有限公司 | 本实用新型属于水力发电技术领域，涉及回流抽水式水力发电装置，包括有上水库、低于上水库的下水库、联通上下水库之间的输水管及安装在输水管上的由若干个水力发电机组成的水力发电机组，所述的水力发电机组中有一个以上的水力发电机为发电和抽水两用机，联通上水库与水力发电机组之间的输水管通过支管与每个水力发电机的进水口联通，每个支管上均设置有闸阀，优点是：本实用新型利用发电和抽水两用机既可以发电又可以抽水的原理，可以将大量低谷时用不了的电能转换成水能储存在上水库内备用，优化电网结构，加大电网削峰填谷能力，有效降低运行总成本，对国家能源的宏观调控、节约能源起到积极的推动作用，适用于具有上下水库的水力发电站。 | 回流抽水式水力发电装置，包括有上水库、低于上水库的下水库、联通上下水库之间的输水管及安装在输水管上的水力发电机组组成的水力发电站，其特征在于：所述的水力发电机组中有一个以上的水力发电机为发电和抽水两用机，联通上水库与水力发电机组之间的输水管通过支管与每个水力发电机的进水口联通，每个支管上均设置有闸阀。 | F03B13/06
4282 | CN202659407U | 风力水力混合发电装置 | 2012-07-07 | 未缴年费 | 浙江永昌仪表有限公司 | 本实用新型属于风力及水力发电技术领域，涉及风力水力混合发电装置，包括有上水库、低于上水库的下水库、联通上下水库之间的输水管及安装在输水管上的水力发电装置，在上水库的一侧设置有风力发电装置，风力发电装置发出的电通过输电线路输入给变频电动机，变频电动机带动抽水泵抽水，抽水泵的进水口通过输水管与下水库内的底部联通、出水口通过输水管与联通上下水库之间的输水管联通，优点是：变风力发电的无序劣质电源为电网用电高峰时需要的优质电源，变频电机适用于风力发电机或风力发电机组发出波动电源，充分地利用了可再生能源中的风能，可优化电网结构，加大电网削峰填谷能力，有效降低运行总成本，适用于中小型水力发电站。 | 风力水力混合发电装置，包括有上水库、低于上水库的下水库、联通上下水库之间的输水管及安装在输水管上的水力发电装置，其特征在于：在上水库的一侧设置有风力发电装置，风力发电装置发出的电通过输电线路输入给变频电动机，变频电动机带动抽水泵抽水，抽水泵的进水口通过输水管与下水库联通、出水口通过输水管与联通上下水库之间的输水管联通。 | F03B13/06
4283 | CN202659409U | 摆砣飞轮波浪能发电系统 | 2012-04-23 | 未缴年费 | 郭强 | 摆砣飞轮波浪能发电系统，其特征是：密封舱门设于机舱壳体上方，万能环固装于机舱壳体底部中心，与缆绳铰接，缆绳与锚连接，摆砣通过超越离合器与发电机主轴铰接，摆砣与超越离合器的外圈固接，超越离合器的内圈与发电机主轴固接，飞轮固装于主轴上，发电机主轴底端通过底轴承与机舱壳体底部铰接，主轴顶端通过上轴承与机舱壳体顶部铰接，盘式永磁定子固装于主轴上置于两片盘式定子绕组之间，摆砣的边缘设有棘齿，止逆棘爪铰接于壳体内壁，止逆棘爪与摆砣棘齿滑动接触，发电机壳体固装于机舱底部中心区域，输电电缆密封穿过机舱壳体底部，沿缆绳经海底通往陆地。而且机舱从上方向下看，是个正圆形，从水平方向看去是上部呈正长方形、下部呈半椭圆的密封的空心壳体，其材质为高硬度耐腐蚀的合金。 | 摆砣飞轮波浪能发电系统，由机舱、密封舱门、万能环、缆绳、锚、摆砣、超越离合器、主轴、发电机机壳、盘式永磁转子、盘式定子、飞轮、棘齿、止逆棘爪、上轴承、底轴承、输电电缆构成，其特征是：密封舱门设于机舱壳体上方，万能环固装于机舱壳体底部中心，与缆绳铰接，缆绳与锚连接，摆砣通过超越离合器与发电机主轴铰接，摆砣与超越离合器的外圈固接，超越离合器的内圈与发电机主轴固接，飞轮固装于主轴上，发电机主轴底端通过底轴承与机舱壳体底部铰接，主轴顶端通过上轴承与机舱壳体顶部铰接，盘式永磁定子固装于主轴上置于两片盘式定子绕组之间，摆砣的边缘设有棘齿，止逆棘爪铰接于壳体内壁，止逆棘爪与摆砣棘齿滑动接触，发电机壳体固装于机舱底部中心区域，输电电缆密封穿过机舱壳体底部，沿缆绳经海底通往陆地。 | F03B13/14
4284 | JP2013002269A | 利用河流底土水的水力发电结构 | 2011-06-20 | 撤回 | Koike Yukio | 为了解决大坝建设中的经济负担和自然破坏、火力发电中的火力发电资源的输入、地热发电中的自然破坏和经济负担、核能中的无限风险等问题，提供一种利用河流的坡度，通过将河流底土水引入管道进行水力发电的结构。提供一种结构，该结构通过螺栓将用于导入河流地下的底土水的管道和具有水压功能的管道组合起来，并根据河流的坡度提高水压，从而产生用于发电等的动力。导管的结构是根据蜂窝状孔4的装置，不受河流洪水等的影响，自然地吸入河床底土水。版权所有：(C)2013，JPO&INPIT | 1. A conduit underground rivers Underground flow of water and the water capturing function [1 in] [2 shown] bolt (3) in combination in a conduit, and increasing the water pressure by the slope of the river, such as a generator to generate power structure of | E02B5/00
4285 | CN102022251A | 利用潮汐能驱动的海水淡化及发电的方法与装置 | 2010-12-04 | 未缴年费 | 广东海洋大学 | 本发明涉及一种利用潮汐能驱动的海水淡化及发电的方法与装置，它利用涨潮时大海中的高位海水在流向蓄水池内的过程中冲击水轮机转动和/或退潮后蓄水池中的高位海水在流向大海的过程中冲击水轮机转动，水轮机带动高压泵工作产生高压海水，高压海水经过反渗透膜组件淡化，从反渗透膜组件中排出的高压浓海水冲击涡轮机转动，涡轮机带动发电机转动产生电能，实现潮汐能的综合利用和转化，能源利用与转化过程中的排放物无污染，清洁环保，系统不需要另外提供动力，运行成本低，潮汐能是一种可再生能源，具有可持续发展性，具有良好的社会效益和应用价值。 | 一种利用潮汐能驱动的海水淡化及发电的方法，其特征在于：在海边建立蓄水池，利用涨潮时大海中的高位海水在流向所述蓄水池内的过程中冲击水轮机转动和/或退潮后蓄水池中的高位海水在流向大海的过程中冲击水轮机转动，水轮机带动高压泵工作产生高压海水，高压海水流经反渗透膜组件制取淡水，从反渗透膜组件中排出的高压浓海水冲击涡轮机转动，涡轮机带动发电机工作产生电能。 | F03B13/26
4286 | CN102297070A | 圆通海波浪动能发电机组 | 2010-06-25 | 未缴年费 | 韩树君 | 圆通海波浪动能发电机组，包括支撑臂和底梁架设钢筋混凝土底座上，支撑臂设液压缸，中间梁设在液压缸顶端，可使中间梁在支撑臂滑道内滑动，顶架固定在支撑臂顶端，构成支撑机构，包括丝杠轴支撑在丝杠轴支座上，传动轴支撑在传动轴支座上，通过链传动连接丝杠轴上丝母滑块，再与连杆臂连接，连接气缸中活塞构成动力传输机构，包括桨叶连接连杆，连杆顶端连接轴承座，轴承座连接传动轴，构成能量获取机构，包括气缸连接的储气罐，储气罐提供压缩空气连接气动马达，气动马达连接发电机，构成发电机构。该发电机组，具有结构简单、安装容易、发电成本低、发出电流稳定的优点、利用海波浪清洁能源发电，可遍满一切沿海地区广泛应用。 | 圆通海波浪动能发电机组，包括支撑机构、能量获取机构、动力传输机构、发电机构，所述支撑机构，包括钢筋混凝土底座(1)、支撑臂(5)、底梁(3)、中间梁(6)、顶梁(7)，钢筋混凝土底座(1)以设定的距离坐落在海水中，其顶面高于水面，支撑臂(5)和底梁(3)架设并固定在钢筋混凝土底座(1)上，支撑臂(5)下部设液压缸(4)，中间梁(6)设在液压缸(4)的活塞杆顶端并与支撑臂(5)的滑道连接，在液压缸(4)的作用下中间梁(6)可在支撑臂(5)的滑道上滑动和锁定，顶梁(7)固定在支撑臂(5)顶端；所述动力传输机构为多组动力传输机构，每组机构都包括传动轴(33)、丝杠轴(13)、丝母滑块(14)、连杆臂(15)、气缸(21)、传动轴支座(9)、丝杠轴支座(8)，丝杠轴(13)支撑在丝杠轴两端的丝杠轴支撑座(8)上，传动轴(33)支撑在传动轴两端的传动轴支座(9)上，丝杠轴支座(8)和传动轴支座(9)分别固定在中间梁(6)的上面和下面，传动轴(33)上固定有传动轴链轮(10)，丝杠轴(13)上固定有丝杠轴链轮(12)，传动轴链轮(10)与丝杠轴链轮(12)通过链条(11)连接，丝母滑块(14)装在丝杠轴(13)上并以支座(35)支撑在连杆臂(15)内，丝母滑块(14)与连杆臂(15)的一端连接，连杆臂(15)的另一端与气缸(21)中的连接销(37)连接，连接销(37)与气缸(21)中活塞(38)刚性连接，气缸(21)装在中间梁(6)的上面；所述能量获取机构为多组能量获取机构与动力传输机构相对应，每组包括浆叶(2)、连杆(34)及轴承座(16)，连杆(34)下端连接浆叶(2)，浆叶(2)正面与波浪(32)接触，连杆(34)顶端固定在轴承座(16)的前端轴承座上，轴承座(16)通过后轴承座与所述动力传输机构的传动轴(33)刚性连接；所述发电机构，包括储气罐(25)、可调节流阀(26)气动马达(27)、发电机(28)，储气罐(25)通过管道经单向阀(22)连接动力传输机构的气缸(21)，使气缸(21)产生的压缩空气传输到储气罐(25)中，储气罐(25)又通过管道经可调节流阀(26)连接储气罐(25)两侧气动马达(27)，两侧气动马达(27)分别连接设在两侧的发电机(28)，储气罐(25)和发电机(28)固定在底梁(3)上。 | F03B13/22
4287 | CN102852698A | 水力发电机组的改造技术 | 2012-06-01 | 驳回 | 黄永生 | 水力发电机组的改造技术是一种能够利用现有的水力发电机组进行改造的技术方案。它是一种技术改造的方案。经过技术改造后，能够达到节约用水5％-50％；提高发电效率40％-10倍的有益效果。 | 水力发电机组的改造技术是一种能够利用现有的水力发电机组进行改造的技术方案。在水轮机的进水管上安装水泵，增加水轮机压力。技术改造方案及数据。其特征是：在水轮机的进水管上安装有加压水泵，经过技术改造后，能够达到节约用水5％‑50％；提高发电效率40％‑10倍的有益效果。 | F03B13/00
4288 | CN102852700A | 波浪能发电装置 | 2012-09-25 | 撤回 | 浙江海洋学院 | 一种波浪能发电装置，属于海洋工程设备领域，包括桩腿、球形活络连接器、浮球、液压缸和拱板，桩腿和浮球上安装有球形活络连接器，两个球形活络连接器之间安装有液压缸。桩腿设有三个，三者构成等边三角形；浮球位于三个桩腿的中部。拱板安装在三个桩腿之间，呈拱形；拱板的顶部形成一个内凹口；拱板与浮球之间通过两个球形活络连接器安装有液压缸。本发电装置通过多个球形活络连接器使浮球能够在六个自由度上同时将各个方向的能量转换成液压缸的液压能提供给液压发电系统进行发电，波浪能利用率极高。 | 波浪能发电装置，包括桩腿(1)、球形活络连接器(2)、浮球(3)、液压缸(4)和拱板(5)，其特征是：桩腿(1)和浮球(3)上安装有球形活络连接器(2)，两个球形活络连接器(2)之间安装有液压缸(4)。 | F03B13/22
4289 | CN202644496U | 双库单向转盘水上运行潮汐发电装置 | 2012-06-06 | 未缴年费 | 王明学 | 一种双库单向转盘水上运行潮汐发电装置，包含有外坝体(1)、内坝体(2)、进水闸门(3)、出水闸门(4)和发电机组(6)，内坝体(2)设置在外坝体(1)中，外坝体(1)和内坝体(2)之间设置为形成了储水库(11)和排水库(12)，储水库(11)设置为通过管道与排水库(12)连通，储水库(11)与排水库(12)的连通管道的排出口设置有发电机组(6)，在与储水库(11)连通的外坝体(1)上设置有进水闸门(3)，在与排水库(12)连通的外坝体(1)上设置有出水闸门(4)，因此实现了连续性的水流，进行持续性地发电。 | 一种双库单向转盘水上运行潮汐发电装置；其特征是：包含有外坝体(1)、内坝体(2)、进水闸门(3)、出水闸门(4)和发电机组(6)，内坝体(2)设置在外坝体(1)中，外坝体(1)和内坝体(2)之间设置为形成了储水库(11)和排水库(12)，储水库(11)设置为通过管道与排水库(12)连通，储水库(11)与排水库(12)的连通管道的排出口设置有发电机组(6)，在与储水库(11)连通的外坝体(1)上设置有进水闸门(3)，在与排水库(12)连通的外坝体(1)上设置有出水闸门(4)。 | E02B9/08
4290 | CN202645822U | 虹吸式多级水力发电系统 | 2012-04-28 | 未缴年费 | 王宝民; 李刚 | 本实用新型提供一种虹吸式多级水力发电系统，属于水力发电系统领域，其结构包括虹吸管道，所述虹吸管道上设置有一组或一组以上的水轮发电机组，每组水轮发电机组与并机控制系统相连接。本实用新型的虹吸式多级水力发电系统与现有技术相比，具有工程造价低，受地域限制小等特点，不需要在河道上建设大坝，发电机组的布置灵活性大，不破坏和污染环境，运行成本很低，流速稳定，更适合在有水流落差的江河流域建设。虹吸管道的出水端可为湖泊、水库补充水源，还可为缺水地区、干涸的河道和农田补水，起到改良环境和农田土壤的作用。 | 虹吸式多级水力发电系统，包括虹吸管道(1)，其特征在于，所述虹吸管道(1)上设置有一组以上的水轮发电机组(2)，每组水轮发电机组(2)与并机控制系统(9)相连接。 | F03B13/00
4291 | CN202645826U | 滚筒水力发电机及发电系统 | 2012-07-04 | 未缴年费 | 杨永顺 | 本实用新型公开了一种滚筒水力发电机及发电系统，滚筒水力发电机包括：滚筒，其两端中至少一端的中心位置设置有固定轴；滚筒能够绕固定轴旋转，通过浮体或设置于滚筒内的密封空腔提供滚筒漂浮于水面上的浮力；叶轮，设置于滚筒外周；变速箱，设置于滚筒内，具有外壳、输入端和输出端，变速箱的输入端连接于能够转动的滚筒；发电机，设置于滚筒内，包括壳体和在壳体内设置的线圈，线圈与变速箱的输出端相连接并在输出端的带动下转动，壳体一端与变速箱的外壳固定连接，壳体另一端与固定轴相连接；线缆，连接于发电机，从滚筒内延伸至滚筒外以向外供电。本实用新型滚筒水力发电机，在适合或不适合进行拦河筑坝的地区均能对水力进行有效利用。 | 一种滚筒水力发电机，包括： 滚筒，所述滚筒的两端中至少一端的中心位置设置有固定轴；所述滚筒能够绕所述固定轴旋转，所述滚筒通过浮体或设置于所述滚筒内的密封空腔提供所述滚筒漂浮于水面上的浮力； 叶轮，设置于所述滚筒的外周； 变速箱，设置于所述滚筒内，具有外壳、输入端和输出端，所述变速箱的输入端连接于能够转动的所述滚筒； 发电机，设置于所述滚筒内，包括壳体和在所述壳体内设置的线圈，所述线圈与所述变速箱的输出端相连接并在所述输出端的带动下转动，所述壳体一端与所述变速箱的所述外壳固定连接，所述壳体另一端与所述固定轴相连接； 线缆，连接于所述发电机，从滚筒内延伸至所述滚筒外以向外供电。 | F03B13/00
4292 | CN202645829U | 一种新型浮子液压传动海洋波浪能发电装置 | 2011-12-16 | 未缴年费 | 上海海洋大学; 何晶 | 一种新型浮子液压传动海洋波浪能发电装置，用于海床基等海洋观测设备的供电。包括一个漂浮于海面的浮体，上端通过液压驱动杆与液压缸连接，液压缸由油路连接各种控制阀门，最后连接液压马达发电。本实用新型主要利用浮体进行能量的一次转换，进而利用液压能来进行能量传递，储能腔则实现了能量的储存和补充，在能量转换的过程中逐步实现了海洋波浪能到浮体机械能，再到液压缸机械能，再到液压能，最后到电能的转换。本实用新型既有浮子对波浪能的快速转换，又采用了液压系统这种成熟可靠的技术的能量传递的途径，提高了装置的对于波浪能吸收转换的效率和稳定性，同时可以使用多个单体装置并联的方式来实现更大规模的发电需求。 | 一种新型浮子液压传动海洋波浪能发电装置，包括一个漂浮于海面的浮体(1)，其特征在于：浮体(1)上端通过液压驱动杆(7)连接活塞(4)，压缩液压缸(5)通过油路一路连接减压阀(10)后连接液压马达(15)，另一路通过单向阀(8)连接储能腔(11)再通过二位四通阀(13)及减压阀(14)最后连接液压马达(15)发电。 | F03B13/14
4293 | CN202645830U | 一种波浪发电装置 | 2012-03-20 | 未缴年费 | 华中科技大学 | 本实用新型公开了一种波浪发电装置，包括壳体和位于其内的发电机体，所述发电机体内设有定子和位于定子内的动子，所述动子的两端分别通过第一和第二弹簧连接所述发电机体的上端和下端，所述发电机体的上端和下端连接有贯穿所述第一弹簧、动子和第二弹簧的导向杆。本实用新型利用两根处于不同弹性状态的弹簧带动直线发电机的动子，并且通过波浪不断为装置提供能量，实现能量的转换，具有能量利用效率高、结构简单、成本较低、操作方便、能持续发电和不污染环境等优点。 | 一种波浪发电装置，包括壳体和位于其内的发电机体，其特征在于，所述发电机体内设有定子和位于定子内的动子，所述动子的两端分别通过第一和第二弹簧连接所述发电机体的上端和下端，所述发电机体的上端和下端连接有贯穿所述第一弹簧、动子和第二弹簧的导向杆。 | F03B13/14
4294 | CN202645833U | 中心浮子式波浪能发电装置 | 2012-06-26 | 未缴年费 | 上海海洋大学 | 本实用新型涉及中心浮子式波浪能发电装置，用于波浪能的发电，属于海洋能利用技术领域。其结构包括中心大浮体、连接体以及围绕中心大浮体分布的多个独立振荡式波浪能转换装置，所述振荡式波浪能转换装置通过连杆及连接体与中心大浮体相连。本实用新型的中心大浮体在波浪中做垂荡运动，围绕在中心大浮体周边的多个振荡式波浪能转换装置类似于传统的波浪能吸收装置，可以独立吸收和转换波浪能。而当中心大浮体的垂荡固有频率与波浪运动的频率相等或者相接近时，中心大浮体与海水发生共振，此时波浪将带动中心大浮体剧烈运动，通过连杆将中心大浮体的振荡传到各个振荡式波浪能转换装置处，放大其振荡运动，具有高吸收率及转化率和抗冲击性。 | 中心浮子式波浪能发电装置，其特征在于：包括中心大浮体、连接体以及围绕中心大浮体均匀分布的多个独立振荡式波浪能转换装置，所述连接体设置在中心大浮体的外侧壁上，所述每个振荡式波浪能转换装置通过连杆与连接体相连。 | F03B13/16
4295 | CN202645835U | 叶片自动张合式海流能发电装置 | 2012-06-26 | 未缴年费 | 上海海洋大学 | 本实用新型公开了一种叶片自动张合式海流能发电装置，包括叶片、发电机箱、旋转轴、主轴、支撑轴、底座、细绳和挂耳。底座安装在海底作为整个装置的基础，发电机箱安装固定在底座上，发电机放置在发电机箱中，支撑轴固定安装在发电机箱上，主轴下部插入安装在支撑轴中，主轴可以相对于支撑轴旋转，旋转轴固定安装在主轴上，叶片安装在旋转轴上，挂耳焊接在叶片上，细绳系在对应叶片的挂耳上。 | 一种叶片自动张合式海流能发电装置，其特征在于：底座(9)固定安装在海底，发电机箱(5)固定安装在底座(9)的凹槽内，发电机箱(5)用于放置发电机，可以防止海水进入发电机；支撑轴(8)固定安装在发电机箱(5)上作为整个装置的支撑，支撑轴(8)为空心轴，主轴(7)插入安装在支撑轴(8)内，由于支撑轴(8)是空心轴，因此主轴(7)可以做旋转运动；旋转轴(6)固定安装在主轴(7)上，旋转轴(6)的旋转可以带动主轴(7)旋转，旋转轴(6)为空心轴；叶片(1)、叶片(2)、叶片(3)和叶片(4)插入安装在旋转轴(6)上，叶片可以绕着旋转轴(6)作一定角度的旋转；装置一共两根细绳(10)，其中一根一端系在叶片(1)的挂耳上，穿过旋转轴(6)的空心部分，另一端系在叶片(2)的挂耳上；另一根一端拴在叶片(3)的挂耳上，穿过旋转轴(6)的空心部分，另一端系在叶片(4)的挂耳上。 | F03B13/22
4296 | CN202645836U | 水平活塞式波浪能发电装置 | 2012-04-20 | 未缴年费 | 上海电机学院 | 本实用新型涉及一种水平活塞式波浪能发电装置，包括支架、发电机和活动板，在支架上水平设置气缸，气缸的内腔室上设置进气阀和出气阀，在气缸的出气阀一侧安装空气涡轮机，发电机与空气涡轮机相连，气缸的活塞杆通过铰链与气缸活塞相连，气缸和发电机高于波浪的最高波峰，活动板一端通过铰链连接在支架上，另一端通过铰链连接在气缸的活塞杆上，活动板向波浪退去的方向倾斜。本实用新型利用了可再生能源发电，节能环保，通过空气涡轮机发电，节约成本。 | 一种水平活塞式波浪能发电装置，包括支架、发电机和活动板，其特征在于：在所述支架上水平设置气缸，所述气缸的内腔室上设置进气阀和出气阀，在所述气缸的出气阀一侧安装空气涡轮机，所述发电机与空气涡轮机相连，所述气缸的活塞杆通过铰链与气缸活塞相连，所述气缸和所述发电机高于波浪的最高波峰，所述活动板一端通过铰链连接在所述支架上，另一端通过铰链连接在气缸的活塞杆上，所述活动板向波浪退去的方向倾斜。 | F03B13/24
4297 | CN202645837U | 倾斜活塞式波浪能发电装置 | 2012-04-20 | 未缴年费 | 上海电机学院 | 本实用新型涉及一种倾斜活塞式波浪能发电装置，包括发电机，倾斜设置气缸，气缸的内腔室上设置进气阀和出气阀，在气缸的出气阀一侧安装空气涡轮机，发电机与空气涡轮机相连，气缸的活塞杆的一端与气缸活塞相连，气缸和发电机高于波浪的最高波峰，气缸的活塞杆的另一端连接浮球。本实用新型利用了可再生能源发电，节能环保，通过空气涡轮机发电，节约成本。 | 一种倾斜活塞式波浪能发电装置，包括发电机，其特征在于：在倾斜设置的气缸的内腔室上设置进气阀和出气阀，在所述气缸的出气阀一侧安装空气涡轮机，所述发电机与空气涡轮机相连，所述气缸和所述发电机高于波浪的最高波峰，所述气缸的活塞杆的一端与气缸活塞相连，所述气缸的活塞杆的另一端连接浮球。 | F03C1/32
4298 | CN202649289U | 能采集水力发电机母线电压信号的带电显示装置 | 2012-07-13 | 未缴年费 | 马云涌 | 本实用新型公开了一种能采集水力发电机母线电压信号的带电显示装置，特征是：由电压互感器、固态继电器与电磁继电器组成，电压互感器由两个串联在一起的第一电容和第二电容组成，第一电容的一端接10kV高压，第二电容的一端接地，固态继电器的两个输入端并联在第二电容的两端，固态继电器的一个输出端接市电200V的一端，固态继电器的另一个输出端与电磁继电器的线圈串联后接市电200V的另一端，电磁继电器的辅助接点的一端接控制室内的电源的一端，电磁继电器的辅助接点的另一端与信号灯串联后接控制室内的电源的另一端。本实用新型具有在母线电压不稳并且电压变化范围较大的情况下采集到水力发电机母线电压信号、体积小、重量轻、便于安装的优点。 | 一种能采集水力发电机母线电压信号的带电显示装置，其特征在于：由电压互感器、固态继电器与电磁继电器组成，电压互感器由两个串联在一起的第一电容和第二电容组成，第一电容的一端接10kV高压，第二电容的一端接地，固态继电器的两个输入端并联在第二电容的两端，固态继电器的一个输出端接市电200V的一端，固态继电器的另一个输出端与电磁继电器的线圈串联后接市电200V的另一端，电磁继电器的辅助接点的一端接控制室内的电源的一端，电磁继电器的辅助接点的另一端与信号灯串联后接控制室内的电源的另一端。 | G01R19/155
4299 | US20120043764A1 | 风力和水力发电船 | 2011-11-01 | 未缴年费 | Inje Univ. Industry-Academic Cooperation Foundation | 风力和水力发电船。 一种水力发电单元，利用潮汐的落差和潮流的差来发电，并且具有产生浮力的浮力体，该浮力体使得水力发电单元能够漂浮在水面上。 中心轴安装在水力发电单元上端的底座上，并由轴承可旋转地支撑。 风力发电单元使用风力发电，设置在中心轴的上端，并且可根据风向旋转。 从风力发电单元的前端到中心轴的距离小于从中心轴到风力发电单元的后端的距离。 | 1. A wind and water power generator ship comprising : a waterpower generation unit, which generates electricity using a difference between an ebb and a flow of a tide, wherein the waterpower generation unit has a buoyant body that produces buoyancy, which enables the waterpower generation unit to float on water; a center shaft mounted on a base, which is provided on an upper end of the waterpower generation unit, the center shaft being rotatably supported by a bearing; anda wind power generation unit, which generates electricity using wind power, wherein the wind power generation unit is provided on an upper end of the center shaft, and is rotatable depending on a direction of wind, wherein a distance from a front end of the wind power generation unit to the center shaft is shorter than a distance from the center shaft to a rear end of the wind power generation unit. | F03B13/26
4300 | CN102840081A | 水力发电装置 | 2011-06-24 | 撤回 | 鸿富锦精密工业(深圳)有限公司; 鸿海精密工业股份有限公司 | 一种水力发电装置，其包括抽水机，货柜服务器，及水力发电模组。该货柜服务器包括冷却管道，该冷却管道具有进水口和排水口，该进水口与该抽水机连接。该抽水机用于从水源抽水至该冷却管道，该冷却管道供水流过，以对该货柜服务器散热。该水力发电模组包括水轮机和水力发电机组。该水轮机与该排水口相对设置，且该排水口与该水轮机之间有一定落差。该水力发电机组与该抽水机电性连接。从该排水口排出的水冲击该水轮机的水轮叶片，从而驱动水轮叶片旋转，进而带动水力发电机组旋转发电。该水力发电机组所发的电供给给该抽水机工作。本发明利用冷却管道的排水口排出的水进行水力发电，是对排水口排出的水的再次利用，具有绿色节能环保的特点。 | 一种水力发电装置，其包括：抽水机；货柜服务器，该货柜服务器包括冷却管道，该冷却管道具有进水口和排水口，该进水口与该抽水机连接，该抽水机用于从水源抽水至该冷却管道，该冷却管道供水流过，以对该货柜服务器散热；及水力发电模组，该水力发电模组包括水轮机和水力发电机组，该水轮机与该排水口相对设置，且该排水口与该水轮机之间有一定落差，该水力发电机组与该抽水机电性连接，从该排水口排出的水冲击该水轮机的水轮叶片，从而驱动水轮叶片旋转，进而带动水力发电机组旋转发电，该水力发电机组所发的电供给给该抽水机工作。 | F03B13/00
4301 | CN202622311U | 一种水力发电机组大轴连接螺栓拆卸、安装工具 | 2012-05-09 | 期限届满 | 国家电网公司; 国网新源水电有限公司华东电网有限公司富春江水力发电厂 | 本实用新型提出一种水力发电机组大轴连接螺栓拆卸、安装工具，包括：高压电动泵；扭矩扳手；高压油管，其两端分别连接于所述高压电动泵和所述扭矩扳手；螺栓套筒，连接于所述扭矩扳手。本实用新型提出的水力发电机组大轴连接螺栓拆卸、安装工具，为现场作业人员提供一种更安全的作业方式，并提高检修作业的劳动效率。 | 一种水力发电机组大轴连接螺栓拆卸、安装工具，其特征在于，包括：高压电动泵；扭矩扳手；高压油管，其两端分别连接于所述高压电动泵和所述扭矩扳手；螺栓套筒，连接于所述扭矩扳手。 | B23P19/06
4302 | KR101217022B1 | 小的水力设备和方法用于降低从发电厂排出的暖水 | 2010-12-31 | 未缴年费 | Jung-To Geologic Engineering Co., Ltd. | 本发明涉及发电厂的气体和固体进入多个涉及的方法，涡轮发电机旋转，以及被折射和蒸汽冷却，从而升降所述温度的所述冷凝所述冷却的水从所述功率植物如外围接触的多个深的海洋水和在其中一个混频器测试用于降低温度混合是配置在海以放电一后面所签署的响应通过一种装置和所述计数值不要求所述端海它进入多(温度增加和一冷却剂)一功率-生成站，其可以有效降低所述的气体和固体进入多个涉及的方法。这种接触的多个功率本发明的植物该还原系统，所签署的响应和所述计数值的所述排水出口侧的所述进入所述多个所述混合施工到装置不要求进入所述多个公寓潜流第一万亿从隔离的冲击声音和振动; 发电厂所述水进气深海水试验在海围绕所述混合与潜流兆一深供给设施; 包括，从通过所述水被排出的漏极所述接触的多个和所述深供应设备，其被提供由所述用于低温度的深海水混合在混合潜流兆由的后面，以帮助好氧微生物抑制深海。 | 1. The hot water outlet side in the power plant of the spout and (11) the drain (11) port is discharged from the hot water storage tank (20) and constructed such that mixed discharged; power plant at (1) sea water intake to the periphery of the deep ocean water is supplied to the storage tank (20) installation (30); mixing deep sea water and, with warm water being discharged through the drain (11) outlet in the deep sea water supplied by the supply facility (30) for mixing said mixed in deep sea water storage tank (20) thereby reducing the temperature of the sea (1) and then configured to bleed, water mixed with warm water of deep ocean water mixture exiting the outlet end of the sea (1) side of the storage tank (20) construction for power generation for a portion of the mixture to produce electric power through a few brought - fired (50) and further comprising, for reducing the flow rate of the end of the sluiceway (55) - fired (50) prime block (60) is constructed so that, through a sluiceway (55) sea (1) water flow rate to reduce the final discharge the warm water power generation facility to reduce the number of the power plant. | G21C19/307
4303 | TWM443771U | 水力驱动发电机之装置 | 2012-03-27 | 未缴年费 | 曾定科 | 一种水力驱动发电机之装置，系於一星形叶轮的两侧各设有一可用以支撑及固定星形叶轮轮轴的轴承座，并且设有使星形叶轮得漂浮於海面上之浮桶；星形叶轮的轮轴一端又设有一齿轮，齿轮可分别囓接传动第一被动齿轮或第二被动齿轮，当第一被动齿轮或第二被动齿轮转动时，可经一变速箱带动一发电机组发电，藉此达到利用海水涨潮及退潮促使发电机发电者。 | 1.一种水力驱动发电机之装置，包括：一星形叶轮，其中央设有轮轴，轮轴的一端设有齿轮；星形叶轮的外部设有呈放射状的叶片；二浮桶，分别设於星形叶轮的两侧，其上方设有使二浮桶相连接的多数连杆；二轴承座，分别设於星形叶轮的两侧，可用以支撑及固定星形叶轮的轮轴，使星形叶轮得受到海水推动而转动；第一被动齿轮和第二被动齿轮，分别设於星形叶轮之轮轴的前後侧，而可个别地被星形叶轮之轮轴上的齿轮所囓合传动；一组惰轮，系可被上述第一被动齿轮或第二被动齿轮所带动；一从动齿轮，系可经上述惰轮所带动；一变速箱，其内部齿轮系可经上述从动齿轮带动而变速转动；一发电机组，系可经上述变速箱的内部齿轮带动而转动发电。2.如申请专利范围第1项所述之水力驱动发电机之装置，其中浮桶的上方又设有一浮桶固定架供轴承座安装固定，轴承座的内部又设有一内轴承座，内轴承座提供星形叶轮的轮轴穿设，内轴承座可藉一组设於轴承座内部的轨道前後滑动；藉此，当星形叶轮的轮轴和内轴承座往前移动时，齿轮和第一被动齿轮囓合传动；当星形叶轮的轮轴和内轴承座一起往後移动时，齿轮与第二被动齿轮囓合传动。3.如申请专利范围第1项所述之水力驱动发电机之装置，其中浮桶的一端设有可连接至海岸边的缆绳。 | F03B13/26
4304 | US20120317970A1 | 波浪发电厂 | 2010-11-26 | 放弃 | Intentium As | 本发明涉及一种用于将水体中的动能回收和转换为机械能或电能的设备。 所述装置包括浮子(3)， 泵泵， 一个重物(10)， 一个或多个浮力调节器(11)， 蓄能器箱(14)和涡轮(15)， 其中所述泵由双作用缸泵(6)构成， 7)， 其中固定外套管(7)与水锚(8)连接， 其中可移动内套筒(6)连接到浮子(3)，从而当浮子(3)在水体中移动时提供固定套筒(7)和可移动内套筒(6)之间的相对运动，其中浮子(3)通过系泊缆(4)与系泊的表面浮子(2)连接，使得浮子(3)设置有长边以抵抗入海浪(5)。 | 1. A plant (1) for recovery and conversion of kinetic energy in bodies of water to mechanical or electrical energy, comprising a float (3), a pump, a weight (10), an accumulator tank (14) and a turbine (15), characterised in that the pump is a double-acting cylinder pump (6, 7), where a stationary outer sleeve (7) is connected with a water anchor (8), to which water anchor (8) the weight (10) is connected, where a movable inner sleeve (6) is connected to the float (3), in order thereby to provide a relative movement between the stationary sleeve (7) and the movable sleeve (6) when the float (3) is moved in the bodies of water, where the float (3) is connected with a moored surface buoy (2) via a mooring cable (4), so that the float (3) is arranged with a long side against incoming waves (5). | F03B13/22
4305 | US20110012357A1 | 潮汐发电装置 | 2009-08-19 | 未缴年费 | Hong Fu Jin Precision Industry (Shenzhen) Co., Ltd.; Hon Hai Precision Industry Co., Ltd. | 所述潮汐发电机包括中空容器，设计成单向旋转的叶轮，固定在容器内的发电机和可充电电源。 在容器中限定第一开口和相对的第二开口。 叶轮位于第二开口处并且构造成在气流的推动下单向旋转。 发电机包括定子和从定子延伸的转子。 所述转子与所述叶轮固定连接。 转子随着叶轮的旋转而旋转，从而定子输出电能。 所述电源被配置为存储所述输出电能。 | 1. A tidal power generator comprising : a hollow container defining a first opening and an opposite second opening; an impeller designed for unidirectional rotation, the impeller being positioned at the second opening and configured for unidirectionally rotating pushed by air flow; an electric generator fixed in the container and comprising a stator and a rotor extending from the stator, the rotor fixedly connected to the impeller, the rotor rotating with rotation of the impeller so that the stator outputting electrical energy; anda chargeable power source configured for storing the output electrical energy. | F03B13/26
4306 | CN102828888A | 一种水库外水力超倍发电系统 | 2012-07-23 | 驳回 | 沈永林 | 本发明公开了一种水库外水力超倍发电系统，它有十多个独特创新结构于一体，它可使水库中已流出并已发过电的水再能发电1-10次，本发明与现有的水力发电相比，第一次发电的能量转化率在20-50倍，第二次到第十次发电分别在8-5倍；该系统包括在水闸大坝泄水口下面设有的导流管、框架结构、悬浮装置、水渠槽，凹面叶轮、杠杆式推杆、活动罩盖、齿轮圈、变速箱和发电机，由于本发明结构独特，全球独创，可使得叶轮能获得最大的流体机械能利用率，既可大大降低发电成本，又可大大提高经济效益，且安装维修方便，操作简单。本发明填补了国内外在水库外能超倍发电的空白，同时也引领水库外能超倍发电的新潮流和改写水力发电新篇章。 | 一种水库外水力超倍发电系统，其特征在于：包括设置在大坝泄水口下部的框架结构(1)，框架结构(1)内设有水渠槽(402)，水渠槽(402)外设有一体隔断式悬浮装置(4)，一体隔断式悬浮装置(4)上方设有一组发电机组，所述的发电机组包括凹面式叶轮(2)，凹面式叶轮(2)与杠杆式推杆(5)连接，杠杆式推杆(5)中外部设有齿轮圈，齿轮圈与变速箱或发电机连接，在所述的凹面式叶轮(2)上方设有活动罩盖(3)，在该活动罩盖(3)上设有开口(301)，该开口(301)与导流管对接。 | F03B13/00
4307 | CN102828893A | 取代核电站的潮汐发电站 | 2011-06-14 | 撤回 | 吴宸至 | 本发明为潮汐发电系统：即在最大高潮的海滩筑建高位水库C，C的底部高程以现有的滩涂为高度，但顶部拦水堤坝的高度B就必须要高于高潮的两米以上；又在合适的地方筑建底部A的高度为低潮的高度的水库D。涨潮时，C的单向阀门5被潮水冲开，C被灌满水；D的单向阀因为自身的重力和涨潮时水的冲击自动关闭，D仍然保持底水位；落潮时，5在自身的重力和回水力的作用自动关闭，高位水被蓄积，C中的高位水通过函道带动水轮发电机组向D冲灌。落潮时，只要D里面的水位比外面的高，D内的积水冲开单向阀6回归大海，一直到最低潮时，D内的积水会全部排干。如此周而复始，从而永远保证了C、D之间的水位高度差。 | 凡是在潮汐能的利用上，用高水位水库和低水位水库构成水位差或者高低水池构成水位差的潮汐发电的方式和方法。 | F03B13/26
4308 | CN102828894A | 潮汐能发电装置及发电方法 | 2012-09-19 | 驳回 | 国家电网公司; 福建省电力有限公司; 福建省松溪县供电有限公司 | 本发明公开了一种潮汐能发电装置及发电方法，潮汐能发电装置包括有罐体、支架及双向气流驱动定向运转的装置，所述的罐体的上下端为敞口，罐体的上端为出口、罐体的下端为入口，罐体出口的横截面面积小于罐体入口的横截面面积，罐体支撑在支架上，双向气流驱动定向运转的装置或直接设置于罐体出口处、或在罐体出口处设置导气管，在导气管的出口端设置双向气流驱动定向运转的装置。本发明的潮汐能发电装置及发电方法可以很方便的实现远距离传送。没有地形地貌的特殊要求，无需特意选择港湾海口，所以不必选择河口建筑一座建筑难度超高的拦水堤坝，避免水深坝长，施工、地基处理及防淤等较困难问题，减少大量深海作业成本。 | 一种潮汐能发电装置，其特征在于：包括有罐体、支架及双向气流驱动定向运转的装置，所述的罐体的上下端为敞口，罐体的上端为出口、罐体的下端为入口，罐体出口的横截面面积小于罐体入口的横截面面积，罐体支撑在支架上，双向气流驱动定向运转的装置或直接设置于罐体出口处、或在罐体出口处设置导气管，在导气管的出口端设置双向气流驱动定向运转的装置。 | F03B13/26
4309 | CN102828913A | 漂浮式风能潮汐能综合发电机 | 2011-06-17 | 撤回 | 高东昊 | 本发明属于发电技术领域，是漂浮式风能潮汐能综合发电机。本发明其实就是特殊的水轮发电机+稳定的漂浮板，与目前水轮发电机不同点就是水轮叶片是灵活转动的活叶片，而不是固定的死了的叶片。本发明在水面以下和水面以上都能发电。而且不受风向和海水流的方向影响。 | 漂浮式风能潮汐能综合发电机由漂浮式固定架子(1)、风轮(2)、发电机组(3)组成。 | F03D9/00
4310 | CN202611984U | 海洋潮汐发电装置 | 2012-06-15 | 未缴年费 | 王富泉 | 本实用新型涉及海洋潮汐发电装置，由平台、平台支架、浮体、动力传杆、齿轮箱、齿轮组、中心齿轮、发电机、变压器、海底电缆、止动器组成，平台通过平台支架固定在海平面上；齿轮组安装在齿轮箱内，齿轮箱安装在平台上；浮体漂浮在海平而上，并能沿平台支架随海平面上下起伏，浮体垂直连接动力传杆，动力传杆两侧设齿牙，动力传杆通过齿牙与齿轮组的中心齿轮啮合，齿轮组通过齿轮啮合连接发电机，发电机通过海底电缆连接变压器和电网。止动器安装在动力传杆上，并能将动力传杆固定在平台上。本实用新型设计新颖、技术可靠、海洋潮汐利用率高。 | 海洋潮汐发电装置，由平台(1)、平台支架(2)、浮体(3)、动力传杆(4)、齿轮箱(5)、齿轮组(6)、中心齿轮(7)、发电机(8)、变压器(9)、海底电缆(10)、止动器(11)组成，其特征在于，平台(1)通过平台支架(2)固定在海平面上；齿轮组(6)安装在齿轮箱(5)内，齿轮箱(5)安装在平台(1)上；浮体(3)漂浮在海平面上，并能沿平台支架(2)随海平面上下起伏，浮体(3)垂直连接动力传杆(4)；齿轮组(6)通过齿轮啮合连接发电机(8)，发电机(8)通过海底电缆(10)连接变压器(9)和电网；止动器(11)安装在动力传杆(4)上，并能将动力传杆(4)固定在平台(1)上。 | F03B13/26
4311 | US20120313373A1 | 钟摆式波浪发电装置控制器 | 2011-07-18 | 放弃 | Korea Ocean Research And Development Institute | 本发明提供了一种用于钟摆式波浪发电设备的控制器。 海浪发电比风力发电具有发电效率低、发电成本高的特点。 为了克服上述问题，本发明使用海浪的谐振和阻抗匹配，从而使得能够显著提高波浪发电的效率。 本发明不使用通常昂贵的波高计，并且响应于海况的变化来控制发电设备，从而自动地保持谐振和阻抗匹配操作，从而使得高效率操作成为可能。 结果，可以降低波能发电的成本，从而波能发电可以被广泛商业化。 | 1. A controller for a pendulum type wave-power generating apparatus converting a pendulum motion of wave-power energy into a rotary motion using a hydraulic transmission that has pressure accumulators (31) and (41) on a hydraulic circuit thereof, thus operating a generator (60), the controller comprising : pressure control valves (33) and (43) controlling output volumes of hydraulic motors (32) and (42) that operate the generator (60) such that the output volumes are proportional to mean hydraulic pressures in pipes (30) and (40) of the hydraulic circuit so that a mean value of wave-power energy input into the hydraulic circuit is equal to a mean value of a drive force of the generator (60), whereby wave-power energy is able to be used regardless of a variation in wave conditions on the sea. | F03B13/16
4312 | CN102116246A | 水力发电机组效率监测装置、系统及方法 | 2011-02-24 | 未缴年费 | 华中科技大学 | 本发明提供一种水力发电机组效率监测装置、系统及方法，包括：DSP主控芯片模块、水轮机过机流量测量模块、发电机有功功率测量模块、机组工作水头测量模块和人机交互模块；所述DSP主控芯片模块用于控制所述水轮机过机流量测量模块、所述发电机有功功率测量模块和所述机组工作水头测量模块的测量工作，以及所述人机交互模块的控制，并对测量得到的数据运算处理，计算出反映水力机组效率特性的结果。因此，本发明提供的水力机组效率监测装置具有高速、精确的数据采集、分析处理及传输能力，同时能比较准确地测量水轮机过机流量、发电机有功功率、机组工作水头，进而准确的计算出水力发电机组和水轮机效率。 | 一种水力发电机组效率监测装置，其特征在于，包括：DSP主控芯片模块、水轮机过机流量测量模块、发电机有功功率测量模块、机组工作水头测量模块和人机交互模块；所述DSP主控芯片模块用于控制所述水轮机过机流量测量模块、所述发电机有功功率测量模块、所述机组工作水头测量模块的测量工作，并对测量得到的数据运算处理，计算出反映水力发电机组效率特性的结果。 | F03B15/00
4313 | CN102817766A | 可移动自升式海上波浪发电站 | 2012-09-15 | 驳回 | 浙江海洋学院 | 可移动自升式海上波浪发电站属于海洋装备领域，包括桩腿、桩靴、浮筒、波浪柱、波浪发电系统、平台主体和升降器，桩腿下部安装有桩靴，桩腿上套有浮筒两者形成间隙配合，浮筒上安装有波浪柱，平台主体通过升降器与桩腿安装在一起，平台主体上设有升降器和波浪发电系统，波浪发电系统与波浪柱相互配合工作。桩腿共设有三根，相互构成等腰三角形。浮筒上安装有波浪柱并位于桩腿两侧，呈对称分布。本发电站根据海况的变化，可方便地移动到最佳海域进行发电，更能解决目前南海海域无电力供应的不足，为边防军民提供海水淡化所需的电力及生活居住处所，避免了固定式发电站无法移动而废弃的重大经济损失。 | 可移动自升式海上波浪发电站，包括桩腿(1)、桩靴(2)、浮筒(3)、波浪柱(4)、波浪发电系统(5)、平台主体(6)和升降器(7)，其特征是：桩腿(1)下部安装有桩靴(2)，桩腿(1)上套有浮筒(3)两者形成间隙配合，浮筒(3)上安装有波浪柱(4)，平台主体(6)通过升降器(7)与桩腿(1)安装在一起，平台主体(6)上设有升降器(7)和波浪发电系统(5)，波浪发电系统(5)与波浪柱(4)相互配合工作。 | F03B13/14
4314 | CN202596685U | 用水力压裂方式开采页岩气中的风光互补发电供电装置 | 2012-06-16 | 未缴年费 | 无锡同春新能源科技有限公司 | 本实用新型涉及用水力压裂方式开采页岩气中的风光互补发电供电装置，属于新能源应用技术领域。太阳光照射太阳能电池产生的电流通过导电线、控制器、逆变器, 输入汇流器，风力吹动风力发电机产生的电流通过导电线、控制器输入汇流器，两股电流在汇流器中汇合后、通过导电线输入分流器分成三股电流：第一股电流通过导电线输入电灌站，为抽水管从水源地取水和出水管从电灌站出水提供电力; 第二股电流通过导电线输入压水站对水流加压，加压后的水流通过压水管和喷水孔向地下页岩气层喷水，驱赶页岩气进入页岩气集聚区接着通过出气管进入页岩气加压站; 第三股电流通过导电线输入页岩气加压站加压，加压后的页岩气通过页岩气输送管道输给用气户。 | 用水力压裂方式开采页岩气中的风光互补发电供电装置，其特征是，由叶片(1)、风力发电机(2)、风电控制器(3)、风电蓄电池(4)、太阳能电池(5)、导电线(6)、光伏控制器(7)、光伏逆变器(8)、光伏储能电池(9)、汇流器(10)、分流器(11)、水源地(12)、抽水管(13)、电灌站(14)、出水管(15)、压水站(16)、压水管(17)、喷水孔(18)、地表层(19)、地下页岩气层(20)、地下水层(21)、页岩气集聚区(22)、出气管(23)、页岩气加压站(24)、页岩气输气管道(25)共同组成用水力压裂方式开采页岩气中的风光互补发电供电装置； 在地面以上安装风力发电机(2)、导电线(6)、风电控制器(3)、风电蓄电池(4)，在风力发电机(2)的前端安装叶片(1)；在风力发电机(2)的附近安装太阳能电池(5)、导电线(6)、光伏控制器(7)、光伏逆变器(8)、光伏储能电池(9)、汇流器(10)、分流器(11)；在水源地(12)的河岸上安装电灌站(14)，在水源地(12)与电灌站(14)之间安装抽水管(13)，在电灌站(14)与压水站(16)之间安装出水管(15)，在压水站(16)向下的地表层(19)、地下页岩气层(20)、地下水层(21)中安装压水管(17)，在压水管(17)的下段上安装喷水孔(18)，在页岩气集聚区(22)与页岩气加压站(24)之间安装出气管(23)，在页岩气加压站(24)的上方安装页岩气输气管道(25)； 风力发电机(2)通过导电线(6)与风电控制器(3)连接，风电控制器(3)通过导电线(6)与风电蓄电池(4)连接，风电控制器(3)通过导电线(6)与汇流器(10)连接；太阳能电池(5)通过导电线(6)与光伏控制器(7)连接，光伏控制器(7)通过导电线(6)与光伏储能电池(9)连接，光伏控制器(7)通过导电线(6)与光伏逆变器(8)连接，光伏逆变器(8)通过导电线(6)与汇流器(10)连接，汇流器(10)通过导电线(6)与分流器(11)连接，分流器(11)通过导电线(6)与电灌站(14)连接，分流器(11)通过导电线(6)与压水站(16)连接，分流器(11)通过导电线(6)与页岩气加压站(24)连接，伸入水源地(12)中的抽水管(13)的另一端与电灌站(14)连接并相通，电灌站(14)通过出水管(15)与压水站(16)连接并相通，压水站(16)通过压水管(17)与喷水孔(18)连接并相通，页岩气集聚区(22)通过出气管(23)与页岩气加压站(24)连接并相通，页岩气加压站(24)与页岩气输气管道(25)连接并相通。 | E21B43/00
4315 | CN202596686U | 用水力压裂方式开采页岩气中的太阳能光伏发电供电装置 | 2012-06-16 | 未缴年费 | 中航光合(上海)新能源有限公司 | 本实用新型涉及用水力压裂方式开采页岩气中的太阳能光伏发电供电装置，属于新能源应用技术领域。太阳光照射太阳能电池产生电流，电流通过导电线输入控制器进行调整、接着输入逆变器转换成交流电，交流电输入分流器后分别向电灌站、压水站和页岩气加压站供电，从控制器输出的直流电也可以输入储能电池储存。电灌站从水源地取水经抽水管、出水管，输入压水站加压，加压后的水流经过压水管、压水孔向地下页岩气层注水，从压水孔喷出的加压水流用水力压裂方式将地下页岩气层中的页岩气驱赶到页岩气集聚区，从页岩气集聚区输出的页岩气从出气管输入页岩气加压站加压后，从页岩气加压站输出的加压页岩气经过页岩气输气管道输往各地的页岩气用户。 | 用水力压裂方式开采页岩气中的太阳能光伏发电供电装置，其特征是，由太阳能电池(1)、导电线(2)、控制器(3)、逆变器(4)、分流器(5)、储能电池(6)、水源地(7)、抽水管(8)、电灌站(9)、出水管(10)、压水站(11)、压水管(12)、压水孔(13)、地表层(14)、地下页岩气层(15)、地下水层(16)、页岩气集聚区(17)、出气管(18)、页岩气加压站(19)、页岩气输气管道(20)共同组成用水力压裂方式开采页岩气中的太阳能光伏发电供电装置；在地面以上安装太阳能电池(1)、导电线(2)、控制器(3)、逆变器(4)、分流器(5)、储能电池6)；在水源地(7)附近的岸上安装电灌站(9)、压水站(11)，在电灌站(9)与水源地(7)之间安装与电灌站(9)连通的抽水管(8)，在电灌站(9)与压水站(11)之间安装出水管(10)，在压水站(11)向下的地面以下的地表层(14)、地下页岩气层(15)、地下水层(16)中安装压水管(12)、压水孔(13)；在地下页岩气层(15)中的页岩气集聚区(17)的上方安装出气管(18)，在出气管(18)的上方安装页岩气加压站(19)，在页岩气加压站(19)的上方安装页岩气输气管道(20)；太阳能电池(1)通过导电线(2)与控制器(3)连接，控制器(3)通过导电线(2)与储能电池(6)连接，控制器(3)通过导电线(2)与逆变器(4)连接，逆变器(4)通过导电线(2)与分流器(5)连接，分流器(5)通过导电线(2)与电灌站(9)连接，分流器(5)通过导电线(2)与压水站(11)连接，分流器(5)通过导电线(2)与页岩气加压站(19)连接；从电灌站(9)伸出的抽水管(8)伸入水源地(7)的地表水层中，电灌站(9)通过出水管(10)与压水站(11)连接并相通，压水站(11)通过压水管(12)与压水孔(13)连接并相通；页岩气集聚区(17)通过出气管(18)与页岩气加压站(19)连接并相通，页岩气加压站(19)与页岩气输气管道(20)连接并相通。 | E21B43/00
4316 | CN202596687U | 用水力压裂方式开采页岩气中的风力发电系统供电装置 | 2012-06-16 | 避重放弃 | 无锡同春新能源科技有限公司 | 本实用新型涉及用水力压裂方式开采页岩气中的风力发电系统供电装置，属于新能源应用技术领域。风力吹动叶片快速旋转、带动风力发电机产生交流电，交流电通过导电线输入控制器进行调整后、接着输入分流器进行分流，从控制器输出的交流电也可以输入蓄电池蓄电。从分流器分出三股交流电，第一股交流电通过导电线输入电灌站，电灌站的抽水管从水源地抽进水流，从电灌站输出的水流通过出水管输入压水站加压，加压后的水流经过压水管、喷水孔向地下页岩气层喷水，用水力压裂方式驱赶地下页岩气层中的页岩气进入页岩气集聚区，从页岩气集聚区输出的页岩气通过出气管输入页岩气加压站加压，从页岩气加压站输出的加压页岩气通过输气管道供应页岩气用户。 | 用水力压裂方式开采页岩气中的风力发电系统供电装置，其特征是，由叶片(1)、风力发电机(2)、导电线(3)、控制器(4)、分流器(5)、蓄电池(6)、水源地(7)、抽水管(8)、电灌站(9)、出水管(10)、压水站(11)、压水管(12)、喷水孔(13)、页岩气集聚区(14)、出气管(15)、页岩气加压站(16)、页岩气输气管道(17)、地表层(18)、地下页岩气层(19)、地下水层(20)共同组成用水力压裂方式开采页岩气中的风力发电系统供电装置； 在地面以上安装风力发电机(2)、在风力发电机(2)的前端安装叶片(1)、在地面上同时安装控制器(4)、分流器(5)、蓄电池(6)、电灌站(9)、压水站(11)、页岩气加压站(16)，在电灌站(9)与水源地(7)之间安装抽水管(8)，在电灌站(9)与压水站(11)之间安装出水管(10)，在压水站(11)与喷水孔(13)之间安装压水管(12)，在页岩气集聚区(14)的上方安装出气管(15)，在出气管(15)的上方安装页岩气加压站(16)，在页岩气加压站(16)的上方安装页岩气输气管道(17)； 风力发电机(2)通过导电线(3)与控制器(4)连接，控制器(4)通过导电线(3)与蓄电池(6)连接，控制器(4)通过导电线(3)与分流器(5)连接，分流器(5)通过导电线(3)与电灌站(9)连接，分流器(5)通过导电线(3)与压水站(11)连接，分流器(5)通过导电线(3)与页岩气加压站(16)连接，抽水管(8)与电灌站(9)连接并相通，压水站(11)通过压水管(12)与喷水孔(13)连接并相通，页岩气集聚区(14)通过出气管(15)与页岩气加压站(16)连接并相通，页岩气加压站(16)与页岩气输气管道(17)连接并相通。 | E21B43/00
4317 | CN202596971U | 一种波浪能输水发电系统 | 2012-06-19 | 未缴年费 | 中山市创想模型设计有限公司 | 本实用新型公开了一种波浪能输水发电系统，其特征在于包括用于设置在海面上的浮动平台和多个能够随波浪上下往复并通过柔性连接件连接到所述的浮动平台上的将波浪能转化为液压能的集能单元，所述的浮动平台上设有液压马达和由所述的液压马达驱动的水泵，所述的水泵的出水口连接有将高压水输送到岸边的输水管道，所述的液压马达与所述的集能单元之间连接有高压液压油管道和低压液压油管道，其还包括利用所述的输水管道输送到岸边的水发电的发电机组。 | 一种波浪能输水发电系统，其特征在于包括用于设置在海面上的浮动平台(10)和多个能够随波浪上下往复并通过柔性连接件(60)连接到所述的浮动平台(10)上的将波浪能转化为液压能的集能单元(20)，所述的浮动平台(10)上设有液压马达(11)和由所述的液压马达(11)驱动的水泵(12)，所述的水泵(12)的出水口连接有将高压水输送到岸边的输水管道(30)，所述的液压马达(11)与所述的集能单元(20)之间连接有高压液压油管道(14)和低压液压油管道(16)，其还包括利用所述的输水管道(30)输送到岸边的水发电的发电机组(40)。 | F03B13/14
4318 | US20120306205A1 | 提高引水式水力发电系统和水轮机效率和发电量的新系统 | 2012-01-19 | 放弃 | Lucid Energy, Inc. | 本发明描述了用于利用水力发电能的系统(例如涡轮机)。 所述涡轮机包括 : (1)中心纵轴，所述中心纵轴构造成安装在垂直于流体流动方向的中心轴线上并在垂直于流体流动方向的中心轴线上旋转； (2)多个与所述轴联接的电弧叶片，所述叶片从所述轴径向向外延伸，并且所述叶片包括沿着所述叶片的大致长度的翼型剖面； 和(3)流体动力盖，其覆盖电弧叶片与轴联接的位置，使得在涡轮机的运行状态下，流体动力盖的存在减少了旁通区域的量，该旁通区域是在被电弧叶片扫掠的区域之外的区域。 | 1. A turbine, comprising : a central longitudinal shaft configured to mount and to rotate on a central axis perpendicular to a direction of fluid flow; a plurality of arcing blades coupled with said shaft, said blades extending radially outwardly from said shaft, and said blades including an airfoil cross-section along a substantial length of said blades; anda hydrodynamic cap covering a location where said arcing blades couple with said shaft such that in an operating state of said turbine, presence of said hydrodynamic cap reduces an amount of bypass area, which is area outside a region that is swept by said arcing blades. | F04D17/06
4319 | US8319360B1 | 波浪发电机 | 2011-06-01 | 未缴年费 | Omer John | 从水体的波浪中提取运行能量的发电机。 多个浮子可悬挂在旋转动力收集器旁边。 当浮子垂直地在波浪上上升和下降时，旋转动力收集器被设置成单向旋转。 旋转集电体的旋转被传递到旋转发电机。 浮子可包括刚性杆，每个刚性杆具有接合旋转动力收集器并使其旋转的指状物。 可选地，浮子可以从缠绕在卷轴上的绳索等悬挂，其中卷轴以由棘轮作用控制的方式驱动旋转动力收集器。 | 1. A generator adapted to exploit surface waves of a body of water to generate electrical power, comprising : a structural frame; a plurality of floats coupled to the structural frame and constrained by the structural frame to oscillate vertically responsively to passing of surface waves; a rotatable power collector disposed to be rotated in one and only one direction by oscillation of the floats, each float being individually coupled to the rotatable power collector; a rotary generator supported on the structural frame; anda drive disposed to receive rotary inputs from the rotatable power collector and to transmit rotation to the rotary generator, whereineach float comprises a rod projecting upwardly therefrom, and a drive finger fixed to the rod, and further whereinthe rotatable power collector comprises a plurality of driven members each drivably engageable with the drive fingers of the floats, whereby the drive fingers of the floats push one driven member about an arc of travel as the floats oscillate vertically responsively to passing of the surface waves. | F03B13/10
4320 | CN102808719A | 浮子异动式波浪发电装置 | 2012-08-15 | 撤回 | 天津大学 | 本发明公开了一种浮子异动式波浪发电装置，包括外浮子和置于其内的内浮子；所述外浮子包括非磁性绝缘层和置于其外部的封闭外浮子壳体以及设置在它们之间的电子线圈；所述内浮子包括由非磁性耐磨材料制成的内浮子壳体，所述内浮子壳体内固定有多个均布的磁铁和配重，所述内浮子壳体与所述非磁性绝缘层之间通过多套弹性机构连接；所述封闭外浮子壳体通过锚链与海底基岩连接；所述电子线圈上连接有输出导线。本发明直接利用波浪运动产生的能量，借助于外浮子前后摆动或上下浮动，以及内部悬置磁铁与外浮子的异动，使得通过电子线圈的磁通量发生变化，进而产生电流，减少了中间环节能量的消耗，从而使得波能利用率大幅提高。 | 一种浮子异动式波浪发电装置，包括外浮子和置于其内的内浮子；其特征在于，所述外浮子包括非磁性绝缘层和置于所述非磁性绝缘层外部的封闭外浮子壳体，在所述封闭外浮子壳体和所述非磁性绝缘层之间形成腔室，所述腔室在所述外浮子中心处的横截面为圆环形，所述腔室内固定有依据发电机线圈缠绕方法缠绕的电子线圈；所述内浮子包括由非磁性耐磨材料制成的内浮子壳体，所述内浮子壳体内沿其横截面周向均布固定有多个磁铁和配重，所有所述磁铁和配重共同形成中空结构，将所述内浮子壳体中心处的横截面沿周向分为2N等份，N为自然数，每一等份内磁铁的磁极方向相同，相邻等份内磁铁的磁极方向相反；所述内浮子壳体与所述非磁性绝缘层之间通过多套弹性机构连接，所述弹性机构包括弹簧、滚珠支座和滚珠，所述弹簧的一端与所述非磁性绝缘层固接，另一端与所述滚珠支座固接，所述滚珠安装在所述滚珠支座上，并与所述内浮子壳体的外表面滚动连接；所述封闭外浮子壳体通过锚链与海底基岩连接；所述电子线圈上连接有输出导线，所述输出导线延伸至所述外浮子的外部。 | F03B13/16
4321 | CN202577252U | 海洋能水力发电系统 | 2012-02-13 | 未缴年费 | 戎永耀 | 本实用新型提供的海洋能水力发电系统，有喇叭口形状的进水通道、水库和水轮发电机[7]，所说的喇叭口形状的进水通道是由倾斜并呈梯形的底[2]和两侧壁[1]形成的嗽叭口形坡道，坡道低端在落潮位海平面以下，坡道高端宽度小于坡道低端宽度，坡道口迎向潮汐或波浪的波涌动方向，水库[5]与坡道底的高端连接。本实用新型提供的海洋能水力发电系统，利用嗽叭口的聚能作用，使波能转化为势能，由携带波能的海水在坡道中提升从坡道底的高端进入水库，从而使水轮发电机获得需要的水力。与现有技术相比，本实用新型没有复杂的管道系统和其他辅助装置，使聚能后的水流所损失的能量损失少。 | 一种海洋能水力发电系统，有喇叭口形状的进水通道、水库和水轮发电机，其特征是所说的喇叭口形状的进水通道是由倾斜并呈梯形的底和两侧壁形成的嗽叭口形坡道，坡道低端在落潮位海平面以下，坡道高端宽度小于坡道低端宽度，坡道口迎向潮汐或波浪的波涌动方向，水库与坡道底的高端连接。 | E02B9/08
4322 | CN202579021U | 适应小波浪发电的波浪能发电系统 | 2012-06-01 | 未缴年费 | 国家海洋技术中心 | 本实用新型公开了一种适应小波浪发电的波浪能发电系统，包括摆板装置、水下液压系统、海底基础和岸上发电设备。摆板装置采用矩形板结构，海底基础采用重力式沉箱结构，摆板装置与固定在海底基础上的摆轴铰接，水下液压系统固定在海底基础上，水下液压系统与摆板装置和岸上发电设备连接。本实用新型涉及的适应小波浪发电的波浪能发电系统利用随波浪前后运动的摆板装置吸收海底到水面的波浪能，采用蓄能器和增压单元两级增压实现小波浪条件下发电，采用3套相互独立的发电机组适应不同波况，具有能量转换效率高、机构简单、可靠性高的特点，为海洋波浪能发电装置的推广应用开辟新的前景。 | 一种适应小波浪发电的波浪能发电系统，其特征在于，包括摆板装置、水下液压系统、海底基础和岸上发电设备，摆板装置采用矩形板结构，摆板装置与固定在海底基础上的摆轴铰接，水下液压系统固定在海底基础上，水下液压系统与摆板装置和岸上发电设备连接；水下液压系统包括液压缸、油管、蓄能器组、输油管，液压缸缸筒内设置活塞，活塞杆与摆板装置相连，液压缸通过连接油管和单向阀分别与蓄能器组连接，蓄能器组通过输油管与岸上发电设备连接；岸上发电设备包括增压单元、补油箱、液压马达和发电机，水下液压系统的蓄能器组通过输油管连接岸上发电设备的增压单元，增压单元连接液压马达，液压马达连接发电机。 | F03B13/18
4323 | CN202579022U | 单向阻尼波浪能发电装置 | 2012-04-06 | 未缴年费 | 上海海洋大学 | 本实用新型涉及一种单向阻尼波浪能发电装置，属于水下海洋能研究领域。用于把波浪能转换成电能的装置。其结构包括浮体及支撑杆，所述支撑杆的上、下两端均穿出浮体，且上端与一支架装置相连，下端与单向阻尼器相连；且浮体与支撑杆之间设有间隙；所述浮体内安装的液压储能发电系统的液压缸活塞杆上端伸出浮体，且与支架装置相连。本实用新型由于浮体与支撑杆之间存有间隙，使波浪运动中支撑杆保持竖直状态时，浮体可以在波浪中随浪运动而顺势起伏，从而带动支架装置进行压缩液压缸工作，使浮体呈现上下运动和摆动相结合的运动方式，提高了吸收效率。结构合理，能量转化率高，且由于浮体与支撑杆之间相对移动，对灾害性天气适应性强。 | 一种单向阻尼波浪能发电装置，包括浮体，其特征在于：所述浮体中间安装有一支撑杆，所述支撑杆的上端穿出浮体后，与一支架装置相连，所述支撑杆下端穿出浮体后，与一单向阻尼器相连；所述浮体与支撑杆之间设有间隙；所述浮体内安装有液压储能发电系统，所述液压储能发电系统包括一液压缸、与液压缸配合的活塞杆及与液压缸相连的蓄能器，所述活塞杆上端伸出浮体，且与所述支架装置相连。 | F03B13/22
4324 | CN102146890A | 用于深海的系泊浮式风能波浪能联合发电平台 | 2011-03-10 | 未缴年费 | 上海交通大学 | 一种风能发电技术领域的用于深海的系泊浮式风能波浪能联合发电平台，包括：风机、支撑平台和系泊系统，风机与支撑平台固定连接，支撑平台漂浮于水面并与系泊系统的一端固定相连，系泊系统的另一端固定设置于海底。本发明通过平台上下运动挤压浮体内的水通过驱动叶轮带动发电机作业，从而实现风能波浪能联合发电。本发明能量转换步骤少，结构简单，易于实现，维护方便，可广泛应用于深水海域。 | 一种用于深海的系泊浮式风能波浪能联合发电平台，包括：风机、支撑平台和系泊系统，其中：风机与支撑平台固定连接，支撑平台漂浮于水面并与系泊系统的一端固定相连，系泊系统的另一端固定设置于海底，其特征在于：所述的支撑平台包括：浮体、叶轮、传动装置、波浪能发电机与输电装置，其中：叶轮、传动装置、波浪能发电机与输电装置分别设置于浮体内，传动装置的两端分别与叶轮和发电机相连，发电机与输电装置相连，传动装置和叶轮位于水平面以下。 | F03D9/00
4325 | CN102797615A | 高效率定子与转子相逆旋转风力水力发电机 | 2012-09-04 | 撤回 | 程辉 | 一种高效率定子与转子相逆旋转风力水力发电机，涉及水力风力发电工程设备，广泛用于纯电动汽车、两轮电摩、海上渔船风力发电装置等，外壳为流线型设计，发电机一组正转叶片与永磁转子轴的一端固定，永磁转子固定于转子轴上，永磁转子轴与支撑轴承连接，发电机另一组反转叶片固定于发电机定子外壳及端盖内，发电机电磁线圈嵌入定子内，发电机正反转叶片、定子与电磁线圈、外壳及端盖为同一组合体与发电机永磁转子、转子轴为相逆旋转配合，实现相逆旋转，转子轴两端安装有导流锥。本发明发电机定子与转子同时相逆旋转，有效提高风能或水能第二次利用，使发电机转速增加一倍，降低成本，具有一定的经济效益和社会效益。 | 一种高效率定子与转子相逆旋转风力水力发电机，其特征在于由外壳及端盖、定子、电磁线圈、转子轴、永磁转子、支撑轴承、发电机叶片、导流锥，支撑架构成，外壳为流线型设计，发电机一组正转叶片与永磁转子的一端固定，永磁转子固定于转子轴上，永磁转子与支撑轴承连接，发电机另一组反转叶片固定于发电机定子外壳及端盖内，发电机电磁线圈嵌入定子内，发电机正反转叶片、定子与电磁线圈、外壳及端盖为同一组合体与发电机永磁转子、转子轴为相逆旋转配合，实现相逆旋转，转子轴两端安装有导流锥，以减少风流、水流阻力，工作时转子轴端正转叶片受风力或水力作用产生一个正旋转动力，风力或水力此时由于正转叶片作用，使其风流或水流形成一个漩涡状向后推移推动作用于发电机外壳及端盖和反向旋转叶片上，迫使发电机外壳及端盖和发电机定子同时反向旋转，得到同一风力或水力作用下实现速度成倍提高，发电量增加一倍。 | F03B13/00
4326 | CN102797617A | 一种海上风电与海洋波浪能联合发电装置 | 2012-08-14 | 撤回 | 中国华能集团清洁能源技术研究院有限公司 | 一种海上风电与海洋波浪能联合发电装置，包括由海上发电风机和海上风电平台支撑体组成的海上风电装置，海上风电平台支撑体通过可装卸支架和两个以上的点浮式波浪能发电装置连接，点浮式波浪能发电装置和海上发电风机发出的电经变压器调节后通过海底电缆接入陆上电网，本发明充分利用海上资源，提高海上风电场的整体经济性，降低波浪能发电的成本。 | 一种海上风电与海洋波浪能联合发电装置，其特征在于：包括由海上发电风机(1)和海上风电平台支撑体(2)组成的海上风电装置，海上风电平台支撑体(2)通过可装卸支架(3)和两个以上的点浮式波浪能发电装置(4)连接，点浮式波浪能发电装置(4)和海上发电风机(1)发出的电经变压器(5)调节后通过海底电缆(6)接入陆上电网。 | F03B13/14
4327 | CN102797618A | 一种三体船用波浪发电装置及其排布方式 | 2012-09-07 | 撤回 | 天津大学 | 本发明属于绿色船舶技术与海洋可再生能源综合利用领域，涉及一种三体船用波浪发电装置，包括：摆板、摆轴、回复扭簧，齿轮传动装置、棘轮机构和电磁发电机，摆板分为狭长的连接段和占大部分面积的受浪区两部分，所述的连接段通过键连接与摆轴相连接，在摆轴上设置有回复扭簧；齿轮传动机构包括锥齿轮机构和三级加速齿轮机构，摆轴的末端与锥齿轮机构相连，通过锥齿轮机构改变转动方向，再通过三级加速齿轮机构将摆轴较慢的转速提高到电磁发电机所需的转速，在三级加速齿轮机构的输出轴处设置有棘轮机构。本发明同时提供一种上述装置的排布方式。本发明适用于三体船，能最大限度的利用海上波浪能。 | 一种三体船用波浪发电装置，包括：摆板、摆轴、回复扭簧，齿轮传动装置、棘轮机构和电磁发电机，所述的摆板分为狭长的连接段和占大部分面积的受浪区两部分，所述的连接段通过键连接与摆轴相连接，在摆轴上设置有回复扭簧；所述的齿轮传动机构包括锥齿轮机构和三级加速齿轮机构，摆轴的末端与锥齿轮机构相连，通过锥齿轮机构改变转动方向，再通过三级加速齿轮机构将摆轴较慢的转速提高到电磁发电机所需的转速，在三级加速齿轮机构的输出轴处设置有棘轮机构，棘轮机构的棘爪部分与齿轮输出轴相配合，棘轮部分与发电机的转轴相配合，实现摆板的往复摆动转化为电磁发电机转子的高速单向转动。 | F03B13/14
4328 | CN202560447U | 潮汐发电装置 | 2012-03-26 | 未缴年费 | 张超良 | 本实用新型公开了一种潮汐发电装置，包括设置在海平面上方的基台、固定在基台上的发电机及传动齿轮组，传动齿轮组连接有纵向传动杆，其特征在于，所述位于海水平面的纵向传动杆端部固定有浮箱，传动齿轮组连接有贮能机构，贮能机构与发电机轴传动连接；所述换向齿轮传动箱由设置在传动主轴上的主动齿轮、与主动齿轮传动连接的传动齿轮和换向齿轮、与传动齿轮和换向齿轮传动连接的变速齿轮构成，换向齿轮传动箱的传动轴上设置有刺爪轮机构，刺爪轮机构与贮能机构传动连接。采用上述结构的潮汐发电装置具有发电效率高、发电连续均匀，安装方便、结构简单等优点，可在海平面上大规模构筑，为用户提供取之不尽用之不竭的清洁能源。 | 一种潮汐发电装置，包括设置在海平面上方的基台、固定在基台上的发电机及传动齿轮组，传动齿轮组连接有纵向传动杆，其特征在于，所述位于海水平面的纵向传动杆上固定有浮箱，传动齿轮组连接有贮能机构，贮能机构与发电机轴传动连接。 | F03B13/26
4329 | CN202560448U | 自然升降回转流水潮汐发电装置 | 2012-04-22 | 未缴年费 | 唐俭才 | 本实用新型涉及一种自然升降回转流水潮汐发电装置，它由：发电机、固定架、转向板、水轮、浮筒构成。发电机安装在固定架的上端，水轮安装在固定架内，转向板装在固定架的尾部，固定架的两端装有浮筒。该产品结构简单，设计合理，在有水流的江河渠等都能发电，不用筑坝、蓄水，不受地域的限制，占地面积小，不影响航运，不破坏生态，周期短，投资小，见效快，水能利用率高。 | 一种自然升降回转流水潮汐发电装置，它由：发电机(1)、固定架(2)、转向板(3)、水轮(4)、浮筒(5)构成，其特征在于：发电机(1)安装在固定架(2)的上端，水轮(4)安装在固定架(2)内，转向板(3)装在固定架(2)的尾部，固定架(2)的两端装有浮筒(5)。 | F03B13/26
4330 | CN202565100U | 一种新型水龙头用水力发电机 | 2012-03-22 | 未缴年费 | 福建欧联卫浴有限公司 | 本实用新型提出一种新型水龙头用水力发电机，包括具有线圈的发电机本体，上述线圈容置于密封罩内。采用上述技术方案后，本实用新型的新型水龙头用水力发电机，其线圈被密封罩密封包裹，密封罩可有效地将线圈与水隔离，防止水对线圈造成侵蚀等损害，与现有技术相比，本实用新型的新型水龙头用水力发电机，其合理的结构设计可有效地防止其线圈因被水侵蚀等损害而造成线圈短路等影响发电机正常工作的状况发生，增强了发电机的工作稳定性，延长了发电机的使用寿命，结构新颖实用。 | 一种新型水龙头用水力发电机，包括具有线圈的发电机本体，其特征在于：上述线圈容置于密封罩内。 | H02K7/18
4331 | CN101858298A | 波浪发电胶囊网 | 2010-05-14 | 未缴年费 | 河海大学 | 波浪发电胶囊网，由n个波浪发电胶囊通过软线连接起来，构成发电胶囊网，每只波浪发电胶囊线圈的正极与负极并联或正极与负极串联后连接整流电路并连至蓄电池或超级电容器。波浪发电胶囊由永磁铁、导向棒、线圈、内套、密封头、浮力环、轴承构成，永磁铁与导向棒固定且置于线圈与内套中轴内滑动，线圈与内套固定，导向棒或永磁铁上设有轴承，轴承与内套接触，内套两端部均设有密封头、内套外圈设有浮力环。nm个单元可任意组合并成一个大网，m数字不限，视需要从1至上万均可，同功率可扩展到甚至M瓦级。 | 波浪发电胶囊网，其特征是由n个波浪发电胶囊通过软线连接起来，构成发电胶囊网，每只波浪发电胶囊线圈的正极与负极并联或正极与负极串联后连接整流电路并连至蓄电池或超级电容器。 | F03B13/16
4332 | CN102787960A | 设置在水管管路上的定子外置式水力发电机系统 | 2011-05-17 | 撤回 | 上海天净管业有限公司 | 本发明涉及电机技术领域，具体涉及一种发电机。设置在水管管路上的定子外置式水力发电机系统，包括一水轮、一发电机，发电机包括转子、转子外的定子，水轮连接发电机的转子。还包括一水管，水轮和转子位于水管内，定子位于水管外。由于采用上述技术方案，本发明使用寿命长，有效减少了维修和更换成本。 | 设置在水管管路上的定子外置式水力发电机系统，包括一水轮、一发电机，所述发电机包括转子、所述转子外的定子，其特征在于，所述水轮连接所述发电机的转子；还包括一水管，所述水轮和转子位于所述水管内，所述定子位于所述水管外。 | F03B13/00
4333 | CN102787965A | 一种利用惯性和调向齿轮箱开发波浪能的发电技术 | 2011-05-18 | 撤回 | 刘卫其 | 本发明提出的波浪发电技术，追求经济、耐久、高效和稳定的目标，利用重锤的惯性性质，使浮体在波浪力的作用下与重锤产生往复摆动，通过调向齿轮箱换向、飞轮储能直接发电，是一种以机械转换装置为核心的海浪直接发电技术。系统由吸能装置、转换装置、储能装置和发电系统组成。优点表现三个方面：一是吸能装置利用海浪蠕动带动浮体，使浮体与其内置的重锤产生相互运动吸收海浪的能量；二是转换装置采用调向齿轮箱，能够把摆体往复摆动的能量均转换传递给储能装置，实现双向吸能的作用；三是发电系统采用的交流发电机和逆变器等设备均是常规的成熟产品，不需要单独开发研究，成本低。 | 本发明提出的波浪发电技术，是利用重锤的惯性性质，使浮体在波浪力的作用下与重锤产生往复摆动，通过调向齿轮箱换向、飞轮储能后直接发电，是一种以机械转换装置为核心的波浪直接发电技术。 | F03B13/16
4334 | CN202545100U | 基于直线发电机的波浪发电装置 | 2012-01-17 | 未缴年费 | 华中科技大学 | 本实用新型提供了一种基于直线发电机的波浪发电装置，包括液压管，液压管内填充有液体，液压管两端的液体密度不相等，其中大密度液体端设有活塞，活塞又通过连杆连接第一浮子；小密度液体端设有第二浮子，第二浮子通过连接件连接直线发电机的次级，第二浮子和连接件内穿插有导向轴，第二浮子和连接件能沿导向轴上下往返运动。本实用新型利用波浪带动浮子运动，通过液压传动将速度和运动位移放大，提高了直线发电机的发电效率，可广泛应用于海洋波浪和江河沿岸波浪的发电，为航标灯等用电设备提供电源。 | 一种基于直线发电机的波浪发电装置，包括液压管，其特征在于，液压管内填充有液体，液压管两端的液体密度不相等，其中大密度液体端设有活塞，活塞通过连杆连接第一浮子；小密度液体端设有第二浮子，第二浮子通过连接件连接直线发电机的次级，第二浮子和连接件内穿插有导向轴，第二浮子和连接件能沿导向轴上下往返运动。 | F03B13/14
4335 | CN202545103U | 一种基于液压传动的波浪能稳压恒频发电装置 | 2012-04-01 | 避重放弃 | 袁媛 | 本实用新型公开了一种基于液压传动的波浪能稳压恒频发电装置，主要由：浮体、连接杆、海底固定基础三大部件组成，大部分运动部件包括发电机及其控制系统都设置在浮体的内部，潮汐自动调节装置设置在撑杆内部。由于所有运动部件都在浮体的内部且是液压传动，故能量转换效率高，抗腐蚀性强，便于安装维护，且可以阵列组合并网发电。 | 一种基于液压传动的波浪能稳压恒频发电装置，包括海底固定基、支撑杆及浮体，所述支撑杆一端连接浮体，支撑杆的另一端连接海底固定基；其特征在于：所述支撑杆与浮体之间串接有潮汐调节装置，潮汐调节装置包括潮汐矫正油缸、潮汐矫正油缸电磁阀及可调节流阀；所述浮体内部主要设有柱塞泵单元、液压蓄能稳压单元、液压马达及转速控制单元、发电机单元、系统控制单元及电能输出单元；柱塞泵单元包括柱塞泵油缸、柱塞泵出油单向阀及柱塞泵吸油单向阀，柱塞泵油缸连接支撑杆；液压蓄能稳压单元包括串联的高压气体钢瓶、液压蓄能器、液压溢流阀及液压蓄能器蓄能电子液位表；液压马达及转速控制单元由电控调速阀和液压马达串联组成；系统控制单元是由传感器及执行元件通过与电脑连接构成。 | F03B13/18
4336 | CN202545104U | 潮汐势能发电装置 | 2012-03-19 | 未缴年费 | 伍海光 | 本实用新型公开了一种潮汐势能发电装置，包括储水装置，由叶轮和正反转单向输出装置构成的水流驱动装置，叶轮设置在正反转单向输出装置的主动轴上，水流驱动装置与抽水装置传动连接，抽水装置的出水口设置于储水装置的顶口，储水装置的底部设有下水管，下水管连接水轮发电设备，抽水装置的平均抽水量大于下水管的平均排水量，还包括分别垂直安装在第一固定基座、第二固定基座上的第一导轨和第二导轨，主动轴一端的壳体通过其上的第一滚动轴承安装在第一导轨上，主动轴另一端通过套装在其上的第二滚动轴承安装在第二导轨上。本实用新型无论潮汐顺流还是倒流，输出轴都能够向一个方向转动，发出较为稳定的电能，而且在潮平时也能够正常发电。 | 一种潮汐势能发电装置，其特征在于：包括高出水面(14)的储水装置(16)，由叶轮(015)和正反转单向输出装置(13)构成的水流驱动装置(15)，所述正反转单向输出装置(13)包括主动轴(1)，输出轴(2)，及用于盛装齿轮支撑转轴的壳体(3)，所述主动轴(1)通过第一超越离合器(4)与第一齿轮(5)单方向传动连接、且通过第二超越离合器(6)与第二齿轮(7)单方向传动连接，所述第一超越离合器(4)与第二超越离合器(6)的传动方向相反，第二齿轮(7)与所述输出轴(2)传动连接，在主动轴(1)的一侧设有与其平行的传动轴(8)，该传动轴(8)的一端设有与第一齿轮(5)啮合的第三齿轮(9)、另一端设有与反向齿轮(10)啮合的第四齿轮(11)，所述反向齿轮(10)同时还与第二齿轮(7)啮合，所述叶轮(015)设置在主动轴(1)上，所述水流驱动装置(15)与抽水装置(17)传动连接，抽水装置(17)的出水口与上水管(18)相连，所述上水管(18)的出水口(19)设置于储水装置(16)的顶口，在储水装置(16)的底部设有下水管(20)，所述下水管(20)连接水轮发电设备(21)，所述抽水装置(17)的平均抽水量大于下水管(20)的平均排水量，还包括固定在海底的第一固定基座(01)、第二固定基座(02)，分别垂直安装在第一固定基座(01)、第二固定基座(02)上的第一导轨(04)和第二导轨(05)，所述主动轴(1)一端的壳体(3)通过其上的第一滚动轴承安装在第一导轨(04)上，主动轴(1)另一端通过套装在其上的第二滚动轴承(08)安装在第二导轨(05)上。 | F03B13/26
4337 | TWM441900U | 水力发电教学教具 | 2011-10-11 | 未缴年费 | 徐昊杲 | 本创作系有关一种水力发电教具，其包括有：一上水箱，连结有进水管及出水管，并於内部设置有上、下水位侦测器；一下水箱，底部与该进水管之汲水端连结，且於该进水管设置有抽水泵，而该出水管之出水端定位於该下水箱顶缘；一发电机，将其叶轮相对该出水管之出水端而设置於该下水箱内部；以及一人机介面，包括有：一发电量测量电路，与该发电机电性连接，而将输入之讯号加以比较并放大；一发电量显示单元，与该发电量测量电路电性连接；一水位维持电路，与该上、下水位侦测器及该抽水泵电性连接者。藉此，用以解决先前技术无法呈现发电量大小之问题，而具有以灯泡点亮数量或是电压与电流数值呈现发电量大小之功效。 | 1.一种水力发电教具，系包括有：一上水箱、一下水箱、一发电机以及一人机介面；其中：该上水箱连结有进水管及出水管，并於该上水箱内部设置有上、下水位侦测器；该下水箱底部与该进水管之汲水端连结，且於该进水管设置有抽水泵，而该出水管之出水端定位於该下水箱顶缘；该发电机将其叶轮相对该出水管之出水端而设置於该下水箱内部；该人机介面包括有发电量测量电路、发电量显示单元与水位维持电路；其中：该发电量测量电路与该发电机电性连接，而将输入之讯号加以比较并放大；该发电量显示单元与该发电量测量电路电性连接；该水位维持电路与该上、下水位侦测器及该抽水泵电性连接者。2.如申请专利范围第1项所述之水力发电教具，其中，该发电量显示单元为复数个灯泡与电压电流表之选用或切换。3.如申请专利范围第1或2项所述之水力发电教具，其中，进一步将该上水箱设置於一架体，而令该上水箱可相对该架体调整位置之高低。4.如申请专利范围第1或2项所述之水力发电教具，其中，进一步令该出水管出水端之定位处可相对该叶轮调整。5.如申请专利范围第1或2项所述之水力发电教具，其中，进一步於该出水管设置有调节开关及流量计，而於该人机介面设置有流量表与该流量计电性连接。6.如申请专利范围第3项所述之水力发电教具，其中，进一步令该出水管出水端之定位处可相对该叶轮调整。7.如申请专利范围第3项所述之水力发电教具，其中，进一步於该出水管设置有调节开关及流量计，而於该人机介面设置有流量表与该流量计电性连接。8.如申请专利范围第6项所述之水力发电教具，其中，进一步於该出水管设置有调节开关及流量计，而於该人机介面设置有流量表与该流量计电性连接。 | G09B23/00
4338 | JP3179682U | 液压发电装置。 | 2012-08-20 | 未缴年费 | Maruta Toyoichi | 要解决的问题 : 体积小，重量轻，制造成本低，通过保持·容易安装，安装在河床，，通过使用水流发电，通过旋转涡轮安装式液压发电装置。方法 : 安装在河床或类似物，使用一种河水流动力通过旋转涡轮安装式液压发电装置，所述内部滚筒式涡轮机具有一填充泡沫部分7，多个桨板的外周面2上设置径向，相对于涡轮直接连接的轴通过动力传递线5通过旋转发电机中的滑轮，涡轮轴支架两侧的冲洗可以上下移动的随中的变化涡轮安装框架1和设置有液压发电装置。选择绘制 : 图。1 | It is a simple installation type hydraulic electric power generating apparatus which produces electric power by rotating a water turbine using a water flow, Comprising : It has a foam-filling part inside the water turbine of a drum type, The generator which a plurality of web board is connected with the water turbine of the drum type implanted radially, the power transmission wire link¦coupled directly to the axle shaft of this water turbine, and this wire at an outer peripheral surface, and is generated via rotation of a pulley, The water turbine attachment frame which follows the change of water level¦volume and hold¦grips the both-sides axis¦shaft support part of the said water turbine so that a vertical motion is possible is provided, The hydraulic electric power generating apparatus characterized by the above-mentioned. | F03B7/00
4339 | CN102777678A | 一种带显示功能水力发电的净化水龙头 | 2012-07-30 | 驳回 | 浙江沁园水处理科技有限公司 | 本发明公开了一种带显示功能水力发电的净化水龙头，包括安装有显示器的水龙头本体，水龙头本体由带有出水管的水龙头上壳和进水管上带有球阀开关的水龙头下壳组合形成，水龙头下壳的下壳腔中安装有依靠进水管内水流流动冲击发电的水流发电机，该水流发电机经电源导线输出为上述的显示器提供所需的电力，水龙头上壳的上壳腔中安装有过滤滤芯，该过滤滤芯将流经水流发电机的水过滤后从水龙头上壳的出水管排出，水龙头上壳和水龙头下壳密封相配装构成具有过滤和显示双重功能的自供电型净化水龙头。本发明结构精巧，设计合理，安装拆卸方便，无需外接电源即能满足显示器显示用电需要，具有使用成本低和节能环保的特点。 | 一种带显示功能水力发电的净化水龙头，包括安装有显示器(6)的水龙头本体(100)，其特征是：所述的水龙头本体(100)由带有出水管(11)的水龙头上壳(1)和进水管(21)上带有球阀开关(3)的水龙头下壳(2)组合形成，所述的水龙头下壳(2)的下壳腔(2a)中安装有依靠进水管(21)内水流流动冲击发电的水流发电机(4)，该水流发电机(4)经电源导线(5)输出为上述的显示器(6)提供所需的电力，所述的水龙头上壳(1)的上壳腔(1a)中安装有过滤滤芯(7)，该过滤滤芯(7)将流经水流发电机(4)的水过滤后从水龙头上壳(1)的出水管(11)排出，所述的水龙头上壳(1)和水龙头下壳(2)密封相配装构成具有过滤和显示双重功能的自供电型净化水龙头。 | F16K37/00
4340 | CN202531341U | 水力发电机 | 2012-04-20 | 未缴年费 | 邝伟华 | 本实用新型公开了一种水力发电机，包括收量装置、发电机、定位拉锚和浮沉装置，发电机包括叶片轮，收量装置为漏斗形，收量装置包括聚水兜和出水槽，叶片轮设于出水槽内，浮沉装置连接收量装置，定位拉锚通过锁链连接收量装置。本实用新型所述的水力发电机可以在水流较平缓河流直接发电，减少了建立水坝的费用，降低了发电成本。 | 水力发电机，其特征在于，包括收量装置、发电机、定位拉锚和浮沉装置，所述发电机包括叶片轮，所述收量装置为漏斗形，所述收量装置包括聚水兜和出水槽，所述叶片轮设于出水槽内，所述浮沉装置连接收量装置，所述定位拉锚通过锁链连接收量装置。 | F03B13/00
4341 | CN202531345U | 新型震荡浮子式海洋波浪能发电装置 | 2012-05-22 | 未缴年费 | 厦门锐思达机电科技有限公司 | 本实用新型提供了一种新型震荡浮子式海洋波浪能发电装置，是一种小型化，小功率的波浪能发电装置，其包含有波浪能吸收装置，传动装置，输出装置和底座；波浪能吸收装置主要由浮子和连接杆组成，用于吸收波浪上下起伏的势能；传动装置，包括双齿条部件、双齿轮部件和输出轴，其中双齿轮部件内设有棘轮棘爪机构，使得两侧齿条只能在单一方向驱动其对应的齿轮旋转，最终实现将波浪能转换为持续旋转的机械能；输出装置由发电机、增速器和联轴器组成，用于将机械能转化为电能；整个装置除了连杆和浮子外，其它均固定于底座上，结构简易，性能可靠，对海洋能开发有很好的促进意义。 | 新型震荡浮子式海洋波浪能发电装置，其特征在于：由波浪能吸收装置、传动装置、输出装置和底座组成；波浪能吸收装置由浮子和连接杆组成并由连接杆固定于传动装置；传动装置，包括双齿条部件、双齿轮部件和输出轴，通过联轴器与输出装置连接；输出装置由发电机、增速器和联轴器组成；整套装置由底座固定为一体。 | F03B13/16
4342 | CN202531346U | 新型波浪能发电机组 | 2012-05-09 | 未缴年费 | 张宁 | 本实用新型涉及通过波浪能进行发电的装置的技术领域，特别是涉及一种新型波浪能发电机组；为解决上述技术问题本实用新型的发电机组提供一种可以通过波浪能进行发电，从而达到节能环保目的；包括发电机，发电机内设置有内环，还包括空心球、轴、弹簧和金属球，空心球内设置发电机和弹簧，发电机内的头端设置内环，发电机内的尾端设置有金属圆片，轴穿过内环和金属圆片，并且轴外壁上设置有第一单向齿组和第二单向齿组，内环上设置有第一弹簧方向卡，金属圆片上设置有与第一弹簧方向卡方向相反的第二弹簧方向卡，第一弹簧方向卡与第一单向齿组转动配合；第二弹簧方向卡与第二单向齿组转动配合。 | 一种新型波浪能发电机组，包括发电机，所述发电机内设置有内环，其特征在于，还包括空心球、轴、弹簧和金属球，所述空心球内设置所述发电机和弹簧，所述发电机内的头端设置所述内环，所述发电机内的尾端设置有金属圆片，所述轴穿过所述内环和金属圆片，并且所述轴外壁上设置有第一单向齿组和第二单向齿组，所述内环上设置有第一弹簧方向卡，所述金属圆片上设置有与第一弹簧方向卡方向相反的第二弹簧方向卡，所述第一弹簧方向卡与第一单向齿组转动配合；所述第二弹簧方向卡与第二单向齿组转动配合；并且所述金属圆片通过齿轮与内环进行连带转动配合；所述弹簧与所述金属球通过连接件连接在一起，并且所述连接件的中央通过滑轮与轴转动配合在一起。 | F03B13/20
4343 | CN202531348U | 一种利用潮汐能发电和海水淡化联合装置 | 2012-05-22 | 未缴年费 | 厦门锐思达机电科技有限公司 | 本实用新型公开了一种利用潮汐能发电和海水淡化联合装置，由水轮机组、传动组、海水淡化装置和发电机组成。水轮机组设于水坝的底部，并由多个水轮通过联轴器串联而成，水轮是一个空心圆柱并其外圈设有若干个叶片；传动组，一端设于水轮输出轴处，另一端设于坝上支架，二者通过传动带或传动链实现联动；传动组输出轴一端连接增压泵产生高压海水，然后由膜渗透组件制取淡水，另一端与发电机连接，进行发电。整套装置很好地将潮汐能与海水淡化结合起来，既有效利用了潮汐能，又可以制出淡水，且环保无污染，可在一些缺水又缺电的沿海地区或岛上使用。 | 一种利用潮汐能发电和海水淡化联合装置，其特征在于：由水轮机组、传动组、海水淡化装置和发电机组成；水轮机组设于水坝的底部，并由多个水轮通过联轴器串联而成，水轮的外圈设有若干个叶片；传动组一端设于水轮输出轴处，另一端设于坝上支架，二者通过传动带或传动链实现联动；海水淡化装置和发电机分别与传动组的输出轴连接。 | F03B13/26
4344 | TWM441035U | 水力发电装置 | 2012-06-20 | 未缴年费 | 陈添泉 | 一种水力发电装置，包含：至少一位能产生单元，各包含控制及容水装置、取水槽、取水管以及汇水槽，控制及容水装置透过取水管从取水槽连抽水，汇水槽用以接收从控制及容水装置排出的水；蒸气锅炉，透过下管线从取水槽取水，并产生蒸气，再透过上管线，排放至蒸气至控制及容水装置中；重力传动单元，承接来自汇水槽的水；以及一发电机组，与重力传动单元，藉由当重力传动单元将汇水槽中的水带动时的重力转换为转动，进而发电，相较於传统的水力发电设备，不需要建立水坝、水库来截水，需要的空间较小，对於周边环境、生态更为友善。 | 1.一种水力发电装置，包含：至少一个位能产生单元，各该位能产生单元包含一控制及容水装置、一取水槽、一取水管以及一汇水槽，该控制及容水装置透过取水管与该取水槽连接从而抽水，而该汇水槽与该控制及容水装置连接，用以接收从该控制及容水装置排出的水；一蒸气锅炉，分别透过一上管线及一下管线与各该控制及容水装置及各该取水槽连接，且该蒸气锅炉透过该下管线从该取水槽取水，并产生蒸气，在透过该上管线，排放至该蒸气至控制及容水装置中；一重力传动单元，与汇水槽连接，承接来自汇水槽的水；以及一发电机组，与该重力传动单元，藉由将该重力传动单元将该汇水槽中的水带动时的重力转换为转动，进而发电。2.如申请专利范围第1项所述之水力发电装置，当该至少一位能产生单元的数目为二者以上时，各该位能产生单元的该取水槽及该汇水槽连接为一体。3.如申请专利范围第1项所述之水力发电装置，其中各该控制及容水装置包含一隔热外框、复数个电磁阀、一上感应器、一下感应器、至少一蒸气注入口、至少一蒸气排出口以及至少一排水口，其中该等电磁阀、该至少一蒸气注入口、该至少一蒸气排出口以及该至少一排水口设置於该隔热外框上，且该隔热外框与该取水管连接，该上感应器、下感应器设置於该隔热外框内部，用以感测水位的上下限，该等电磁阀控制该至少一蒸气注入口、该至少一蒸气排出口以及至少一排水口的开启及关闭，并且启动或停止从该取水槽取水。4.如申请专利范围第1项所述之水力发电装置，其中各该位能产生单元进一步包含一支撑架，以将该控制及容水装置、该取水管以及该取水槽的位置固定。5.如申请专利范围第3项所述之水力发电装置，该控制及容水装置启动该等电磁阀，透过该取水管将水从该取水槽中抽取出，当该下感应器感测到当水位达到下限时，开启该至少一蒸气注入口，将蒸气注入，而使得该控制及容水装置的空气由该至少一蒸气排出口排出，接着密闭该至少一蒸气注入口及该至少一蒸气排出口，使得该控制及容水装置内部呈现一低压状态，藉此低压，水会自动透过取水管吸入，直到该上感应器感测到水位达到上限後，开启该至少一排水口，而将水排出至该汇水槽，藉此连续循环操作。6.如申请专利范围第1项所述之水力发电装置，其中该重力传动单元包含一ㄇ型上板、一底板、两上部承轴传动装置、两下部承轴传动装置、两齿链以及复数个容水装置，该ㄇ型上板固定於该底板上，且与该汇水槽连接，而该底板与该取水槽连接，该两上部承轴传动装置及该两下部承轴传动装置成对地设置於该ㄇ型上板的上部及下部，该两下部承轴传动装置又分别与发电机组连接，该齿链设置於该上部承轴传动装置及该下部承轴传动装置，而该容水装置连接於该两齿链之间。7.如申请专利范围第6项所述之水力发电装置，该等容水装置在从该汇水槽的注入水後开始下降，所产生的重力带动该两上部承轴传动装置及该两下部承轴传动装置转动，从而带动连接於该下部承轴传动装置的该发电机组，从而产生电力，而当该等容水装置下降至基板後，容水装置将水倒空，而流至取水槽中，接着上升，而循环操作。8.如申请专利范围第1项所述之水力发电装置，进一步藉由一取水道，从一河流的一取水口的水引入该取水槽中来进行发电。 | F03B9/00
4345 | CN202520473U | 波浪发电装置 | 2012-05-09 | 避重放弃 | 郭保田 | 本实用新型涉及一种发电机，具体说是一种利用海浪等水面波浪发电的波浪发电装置。包括动力机安装平台、固定连接在动力机安装平台下面的平台支柱、安装在动力机安装平台上面的发电机、与发电机传动连接的波浪动力转换装置，其特征在于：动力机安装平台上通过轴座安装有摆轴，摆轴上固定安装有摆轮和摆杆，所述摆轮通过双向成单向转换器与发电机传动连接；所述波浪动力转换装置包括垂直设置的立轴、固定连接在立轴下端的载浪池，所述载浪池的外侧设置有滑套，所述滑套套装在平台支柱上；立轴的上端与摆杆铰接。该装置结构简单、生产成本低、经济效益显著，各个方向的波浪能均可利用发电，不受波浪方向和幅度的限制。 | 波浪发电装置，包括动力机安装平台(38)、固定连接在动力机安装平台(38)下面的平台支柱(39)、安装在动力机安装平台(38)上面的发电机(37)、与发电机(37)传动连接的波浪动力转换装置，其特征在于：动力机安装平台(38)上通过轴座安装有摆轴(31)，摆轴(31)上固定安装有摆轮(32)和摆杆(29)，所述摆轮(32)通过双向成单向转换器(33)与发电机(37)传动连接；所述波浪动力转换装置包括垂直设置的立轴(26)、固定连接在立轴(26)下端的载浪池，所述载浪池的外侧设置有滑套(2)，所述滑套(2)套装在平台支柱(39)上；立轴(26)的上端与摆杆(29)铰接。 | F03B13/14
4346 | CN202523300U | 水电站水力发电机组温度巡检仿真装置 | 2012-03-20 | 未缴年费 | 浙江同济科技职业学院 | 本实用新型涉及供教学或训练用的模拟机，公开了一种水电站水力发电机组温度巡检仿真装置，包括多档可调电阻器、温度巡检仪、可编程序控制器、上位机、发电机及用于控制发电机的开停机状态及报警的控制器，多档可调电阻器与温度巡检仪通过导线连接，温度巡检仪与可编程序控制器连接，可编程序控制器通过网线与上位机链接，可编程序控制器与控制器连接。本实用新型采用可仿真水电站轴承温度的多档可调电阻器，采用上位机的智能整体控制，实现了仿真水力发电机组不同轴承温度下控制发电机的状态及整个控制系统的自动化控制流程，整个装置结构紧凑，操作方便，节约了成本，具有很高的实用性。 | 水电站水力发电机组温度巡检仿真装置，其特征在于：包括多档可调电阻器(1)、温度巡检仪(2)、可编程序控制器(3)、上位机(4)、发电机(6)及用于控制发电机的开停机状态及报警的控制器(5)，多档可调电阻器(1)与温度巡检仪(2)通过导线连接，温度巡检仪(2)与可编程序控制器(3)连接，可编程序控制器(3)通过网线与上位机(4)链接，可编程序控制器(3)与控制器(5)连接。 | G09B25/02
4347 | US20120107090A1 | 增加水力发电的机器 | 2011-12-14 | 未缴年费 | Hydro Green Energy Llc | 一种水力发电涡轮机，其具有布置成接收水的叶轮外壳、布置在叶轮外壳内的至少一个叶轮、枢转地连接到叶轮外壳的至少一个可调节管道，并且其中，所述管道具有多个管道叶，其中，所述管道叶铰接并使所述管道会聚和发散，以选择性地围绕所述叶轮布置流体。 管道可以是流入管道或流出管道，涡轮可以对流体的变化作出反应并改变叶轮的形状。 此外，涡轮机可具有自动控制器，其中由传感器检测流量中的可变变化并将其传输到自动控制器以引起多向涡轮机中的方向转换。 | 1-20. (canceled) 21. A hydropower generating turbine comprising : an impeller housing disposed to receive water; at least one impeller disposed within the impeller housing; at least one adjustable duct pivotally connected to the impeller housing; andsaid duct comprising a plurality of duct leafs; wherein the plurality of duct leafs articulate and cause said duct to converge and diverge for selectively disposing a fluid about said impeller. | F03B15/06
4348 | TWM440340U | 潮汐发电系统 | 2012-05-01 | 未缴年费 | 吕台林 | 一种潮汐发电系统包含一储水库、至少一进水/排水单元、至少一进水/排水切换单元及至少一发电机驱动单元。该进水/排水单元将该储水库连接至海洋，而该进水/排水切换单元连接於该进水/排水单元，且该发电机驱动单元设置於该进水/排水单元上。该进水/排水单元利用该进水/排水切换单元进行切换，以驱动该发电机驱动单元。 | 1.一种潮汐发电系统，其包含：至少一储水库，其储存海水；至少一进水/排水单元，其将该储水库连接至海洋；至少一进水/排水切换单元，其连接於该进水/排水单元；及至少一发电机驱动单元，其设置於该进水/排水单元上；其中该进水/排水单元利用该进水/排水切换单元进行切换，以驱动该发电机驱动单元。2.依申请专利范围第1项所述之潮汐发电系统，其中该进水/排水单元包含一进水管及数个排水管。3.依申请专利范围第1项所述之潮汐发电系统，其中该进水/排水切换单元包含数个进水阀门组及数个排水阀门组，且该进水阀门组及排水阀门组之间进行切换互补。4.依申请专利范围第3项所述之潮汐发电系统，其中该进水阀门或排水阀门包含至少一压力感测器。5.一种潮汐发电系统，其包含：至少一储水库，其储存海水；至少一进水管，其将该储水库连接至海洋，以便将海水引入至该储水库；一第一排水管，其连接至该进水管；一第二排水管，其连接至该进水管；一进水阀门组，其设置於该进水管上；一第一排水阀门，其设置於该第一排水管上；及一第二排水阀门，其设置於该第二排水管上；其中该第一排水管将该储水库之排放水导引至该进水管，并导引至该第二排水管，再导引回该进水管进行排放至海洋。6.依申请专利范围第5项所述之潮汐发电系统，其中该进水管设有至少一发电机驱动单元。7.依申请专利范围第5项所述之潮汐发电系统，其中该进水阀门组包含一第一进水阀门及一第二进水阀门。8.依申请专利范围第7项所述之潮汐发电系统，其中该第一进水阀门及第二进水阀门包含至少一压力感测器。9.依申请专利范围第7项所述之潮汐发电系统，其中该第一进水阀门及第二进水阀门分别设置於该进水管之两端。10.依申请专利范围第7项所述之潮汐发电系统，其中该第一进水阀门及第二进水阀门之间设置一发电机驱动单元。11.依申请专利范围第5项所述之潮汐发电系统，其中该进水管包含一第一连接点及一第二连接点，以便该第一排水管及第二排水管连接该进水管。12.依申请专利范围第11项所述之潮汐发电系统，其中该第一连接点及第二连接点设置於一第一进水阀门及一第二进水阀门之间。13.依申请专利范围第11项所述之潮汐发电系统，其中该第一连接点及第二连接点之间设置一发电机驱动单元。14.依申请专利范围第5项所述之潮汐发电系统，其中该第一排水阀门及第二排水阀门包含至少一压力感测器。 | F03B13/14
4349 | US20120272445A1 | 水力发电照明系统 | 2012-04-25 | 放弃 | Patrick Bruce Healy; Frank Merten | 本发明公开了一种用于浴室、SPA等的水力发电照明系统。 本文公开的一些实施例提供了一种包括具有壳体的灯具的水力发电照明设备，其中发电机设置在壳体中。 发电机可包括涡轮叶轮，该涡轮叶轮构造成通过与之接触的流动的水来旋转，例如在浴缸或水疗中心的喷水管道系统中流动的水。 发电机可提供用于为照明系统的一个或多个光源供电的能量，从而向目标区域提供照明。 本文公开的某些实施例可允许照明浴缸或水疗中心而不需要电线，例如通过使用由水轮机发电机提供的电力。 | 1. A bathing apparatus comprising : a pump; a tub having walls, at least one device for supplying water thereto and at least one water outlet; at least one jet mounted in at least one of said walls; at least one water pipe, extending from said pump to said jet or jets; andat least one light fixture, mounted in at least one of said walls and fluidly connected to said water pipe or pipes; said light fixture comprising : a housing having walls forming an inner chamber; an electrical generator in said chamber, electrically connected to a plurality of light emitting diodes; said generator comprising a turbine wheel configured to cause upon rotation the production of electricity by said generator; said housing further comprising a inlet configured to direct water from said pipe or pipes at said wheel to rotate said wheel; and an element facing into the tub and made of a material permitting light from the light emitting diodes to project into the tub; andan outlet from said chamber into said tub, so that, in use, water can be recirculated via the outlet of the tub through said pipe or pipes, said jet or jets and said light fixture. | F21L4/02
4350 | US20120274072A1 | 在转子和定子之间具有充水间隙水力发电机 | 2012-07-11 | 放弃 | Aratec Engenharia Consultoria E Representacoes Ltda. | “电力的电气设备发电机的改进”，本发明在此指的是发电设备的改进，由于所采用的结构，其允许在降低的频率下简化维护； 除了在几种类型的水力发电厂中有用的应用外，即 : 微型、小型和小型水力发电厂。 | 1. An apparatus for generating electricity, comprising : a conduit having an open forward end and an open rearward end, said conduit adapted for water flow therethrough from said open forward end to said open rearward end; a shaft mounted within said conduit in substantially concentric relation to said conduit; a turbine including a turbine hub and a plurality of blades mounted to said hub in radial relation thereto, said plurality of blades having an axis of rotation substantially parallel to a path of travel of water flowing through said conduit; said turbine immersed in said water flowing through said conduit and said turbine converting said water flow into mechanical energy; a generator for converting mechanical energy into electrical energy; a non-rotatable housing mounted within said conduit; an annular stator mounted to said non-rotatable housing; said annular stator having a predetermined number of windings; a permanent magnet secured to a radially innermost end of each blade of said plurality of blades; said blades disposed radially outwardly of said annular stator in surrounding relation thereto; whereby said water flow causes rotation of said permanent magnets about said axis of rotation; andwhereby electricity is generated as said permanent magnets rotate relative to said windings. | H02K7/18
4351 | CN102758424A | 水下，螺杆排水旋转式水力发电站 | 2011-04-25 | 撤回 | 张喜忠 | 水下，螺杆排水旋转式水力发电站属于水力发电技术领域，本发明是用钢板制成发电站，将发电站潜入深海海域，靠深度海水对发电站产生的压力来发电，它是将高压水引入发电站体内，经过水轮机，驱动水轮机旋转带动发电机发电，然后流入水箱再由螺杆排水器排出发电站体外，在水体排出体外时产生反推力推动发电站壳体反方向转动，这样就减少了高压水产生的阻力。现有的水力发电站是靠在江河上建大坝来提高水位，由于江、河所处的地理位置和水源问题，这就限制了这种水力发电站的建设。再有用建大坝提高水位，这种方法水位提高有限，所以这种水电站的建设就受到了限制。本发明是将发电站建在深海海底，海洋有辽阔的深水水域，所以水位的高度就不受限制，发电站建设数量就不受限制。完全能满足人类建发电站的需要，解决人类对电的需求。本发明节能环保不破坏环境，不产生任何有害物质。 | 水下、螺杆排水旋转式水力发电站。它包括：发电站旋转体(1)发电站入水口(2)入水口开关阀(3)进水口主管道(4)中心空心轴(5)联接升降水箱支管道(6)升降水箱进水管道开关阀(7)升降水箱(8)升降水箱排水开关阀(9)联接水轮机支管道(10)水轮机支管道开关阀(11)水轮机发电机组(12)水轮机排水管道(13)螺杆排水器存水水箱(14)联接螺杆排水器管道(15)联接螺杆排水器管道开关阀(16)螺杆排水器(17)螺杆排水器排水口开关阀(18)发电站出水口(19)驱动螺杆排水器的电动机(20)电动机电源线(21)电动机电源线滑动线桩(22)滑动线桩联接配电柜电源线(23)发电站基座(24)高压输电电缆(25)隔断墙(26)升降水箱存量显示计(27)配电柜(28)变压器(29)配电柜联接变压器电源线(30)发电机联接配电柜电源线(31)电池组联接配电柜电源线(32)电池组(33)发电站旋转体(1)包括，滚针轴承(34)轴承挡板(35)密封胶圈(36)密封胶圈压板(37)密封胶圈压板紧固螺栓(38)发电站旋转上壳体(39)发电站旋转下壳体(40)发电站上下壳体紧固螺栓(41)发电站旋转壳体支承上下球轴承(42)发电站旋转壳体支承架(43)工作人员出入口(44)掀盖式工作人员出入口上层密封盖(45)转动式工作人员出入口下层密封盖(46)上下盖锁紧轴(47)转动式上下盖锁紧轴(48)锁紧轴手轮(49)上下盖密封胶垫(50)吊环(51)水轮机发电机组(12)包括，水轮机机座(52)导流套(53)导流套固定螺栓(54)水轮机入水口(55)水轮机叶片轴(56)水轮机出水口(57)水轮机叶片轴密封胶圈(58)密封胶圈压盖(59)水轮机叶片轴支承轴承(60)支承轴承座(61)轴承座固定螺栓(62)水轮机叶片轴与发电机联接法兰(63)联接法兰螺栓(64)联接法兰键销(65)发电机(66)螺杆排水器(17)包括，螺杆排水器体(67)导流套(68)导流套固定螺栓(69)螺杆轴(70)螺杆轴支架(71)支架铜套(72)支架固定螺栓(73)螺杆轴密封胶圈(74)密封胶圈压盖(75)密封圈压盖固定螺栓(76)螺杆轴支承轴承(77)螺杆轴轴承垫(78)螺杆轴推力轴承(79)轴承套(80)轴承套固定螺栓(81)皮带轮(82)皮带轮联接键销(83)电动机电源线滑动线桩(22)包括，小绝缘套(84)大绝缘套(85)导电铜套(86)导电铜套固定铜螺栓(87)铜螺帽(88)配电柜电源线(89)碳刷(90)碳刷支架(91)电机电源线(92)安全罩(93)。 | E02B9/00
4352 | CN102762848A | 水力发电机 | 2011-01-13 | 驳回 | S·坎波斯·阿尔瓦雷茨 | 本发明涉及一种由一组不同特性链节组成的水力发电机，各个链节相互协调并且相互补偿，例如为了最大化地利用向上的推力，使浮子进入水箱并且驱动所述浮子沿着预定路径移动。第一链节抵消了施加在浮子前部的内部水压，使得浮子在水箱的底部被引入。一旦浮子进入水箱，第一链节将浮子传递给第二链节，第二链节利用浮子向上的力并且利用阿基米德定律将所述力转换成机械功。第二链节驱动整个系统。第三链节借助第四链节以及将浮子推动返回水箱的微压系统移除来自水箱而到达表面的浮子并且将所述浮子引导进入将浮子返回到入口的外部通道。该运行过程自动地并且无限期地重复。第二链节的轴直接地或间接地延伸穿过水箱的壁，由此将获得的大量的功的大部分(因为部分功在驱动系统中消耗掉)传递到外部进行转化。 | 一种水力发电机，其特征在于，其包括有由特定的、截然不同但却相互依赖的链节组成的系统，该系统还具有各自特定作用的组件，用于实现将浮子引入并且从水箱中移除。 | F03B17/02
4353 | CN202510276U | 浮子推动式波浪能发电装置 | 2012-04-01 | 未缴年费 | 华北电力大学(保定) | 本实用新型公开了一种浮子推动式波浪能发电装置，浮子由分支架和滑轮固定在支架上，下端由弹簧固定在支架下端；双向汲水装置为一液压缸，上、下活塞将液压缸分为上、中、下密封腔；上、下活塞上分别开有上、下出水口，上、下出水口上分别固定有交替开、闭的出水单向阀；上密封腔的上端、下密封腔的下端的上、下进水口由进水管连接海水，上、下进水口上分别固定有交替开、闭的进水单向阀；中密封腔的中上部侧壁上的出水口由出水管连接水轮机；水轮机置于接水槽上端，出水管上安装有压力调速开关，水轮机连接发电机。本实用新型具有较好的稳定性，发电效率高，发电品质高，抗冲击性强，不易腐蚀，经久耐用，结构简单，易于安装，成本低廉，适合海上多变的复杂环境。 | 一种浮子推动式波浪能发电装置，其包括浮子能量收集系统、机械储能系统和发电机发电系统；其特征在于： 浮子能量收集系统包括浮子、滑轮、支架和弹簧；支架下端固定在海床上，上端固定在支撑平台上；浮子上均匀伸出多根分支架，每根分支架的末端固定有滑轮，各滑轮分别穿在支架的竖直滑轮轨道上；浮子下端通过弹簧固定在支架的下端，上端固定连接在活塞杆上； 机械储能系统包括双向汲水装置；双向汲水装置为一液压缸，其缸体下端由支撑架固定在支撑平台上，活塞杆上固定有上活塞和下活塞；上活塞和下活塞将液压缸分为上、中、下密封腔；上活塞上开有连通上密封腔和中密封腔的上出水口，下活塞上开有连通下密封腔和中密封腔的下出水口，上出水口和下出水口上分别固定有交替开、闭的出水单向阀；上密封腔的上端、下密封腔的下端分别开有上、下进水口，上、下进水口由进水管连接海水，上、下进水口上分别固定有交替开、闭的进水单向阀；中密封腔的中部侧壁上开有出水口，出水口由出水管连接水轮机； 发电机发电系统包括水轮机、发电机、接水槽和压力调速开关；水轮机置于接水槽上端，出水管上安装有压力调速开关，水轮机连接发电机；接水槽、发电机固定在支撑平台上。 | F03B13/18
4354 | CN202510283U | 一种饮料瓶波浪风力发电装置 | 2011-12-08 | 未缴年费 | 昆明理工大学 | 本实用新型涉及一种发电装置，特别是一种饮料瓶波浪风力发电装置，属于能源技术领域。本实用新型包括方向固定尾翼、双转向发电机、饮料瓶浮力垛、固定夹、风力转动叶片、轴承、风力转动皮带轮、转子转盘、定子转盘。饮料瓶浮力垛由饮料瓶组合构成，其上固定安装有双转向发电机，双转向发电机与方向固定尾翼通过固定夹连接。轴承装在方向固定尾翼和固定夹的连接处，其固定连接风力转动叶片的轴。风力转动叶片上的轴固定连接风力转动皮带轮，风力转动皮带轮与转子转盘通过皮带连接，转子转盘与双转向发电机上的定子转盘轴连接。本实用新型利用废弃的饮料瓶制作饮料瓶波浪风力发电装置，具备发电功能，变废为宝，成本较低，适用于江河湖泊发电。 | 一种饮料瓶波浪风力发电装置，其特征在于：包括方向固定尾翼(1)、双转向发电机(2)、饮料瓶浮力垛(3)、固定夹(4)、风力转动叶片(9)、轴承(10)、风力转动皮带轮(11)、转子转盘(12)、定子转盘(13)；饮料瓶浮力垛(3)由饮料瓶组合构成，其上固定安装有双转向发电机(2)，双转向发电机(2)与方向固定尾翼(1)通过固定夹(4)连接，轴承(10)装在方向固定尾翼(1)和固定夹(4)的连接处，其固定连接风力转动叶片(9)的轴，风力转动叶片(9)上的轴固定连接风力转动皮带轮(11)，风力转动皮带轮(11)与转子转盘(12)通过皮带连接，转子转盘(12)与双转向发电机(2)上的定子转盘(13)轴连接。 | F03D9/00
4355 | US20100320768A1 | 水力发电机 | 2009-06-22 | 未缴年费 | Lu Shun-Tsung | 一种水轮发电机，具有驱动装置、水轮发电机和回收罐。 驱动装置具有至少一个压缩单元，每个压缩单元具有存储管和压缩机。 储存管具有一腔室、一进水管、一出水管及一喷嘴。 管道连接到存储管。 压缩机连接到存储管。 所述水轮发电机与所述至少一个压缩单元连接，并具有壳体、水轮机、风车和排水管。 水轮机可旋转地安装在壳体中，并具有主轴和多个叶片。 主轴有一个伸出外壳的外端。 风车安装在主轴的外端。 回收罐与水轮发电机的排水管和驱动装置的进水管连接。 | 1. A hydraulic electricity generator having a drive device having at least one compressing unit, and each one of the at least one compressing unit having a storage tube having a top; a bottom; a chamber defined in the storage tube to storage water; an inlet pipe connected to the storage tube near the bottom, communicating with the chamber and having a free end; an outlet pipe connected to the storage tube near the bottom, communicating with the chamber and having a free end; anda nozzle mounted on the free end of the outlet pipe; anda compressor connected to the top of the storage tube and having a piston slidably mounted in the chamber of the storage tube to push the water flowing out of the storage tube from the outlet pipe; a hydro-generator connected to the at least one compressing unit of the drive device and having a casing being hollow and having two opposite side, and one of the opposite sides of the casing connected to the free end of the outlet pipe of the storage tube of the at least one compressing unit, wherein the nozzle of each one of the at least one compressing unit is extended into the casing to inject the water into the hydro-generator to generate electricity; a hydraulic turbine rotatably mounted in the casing and having a spindle rotatably mounted in the casing and having an outer end extended out of the casing; andmultiple blades formed around the spindle of the hydraulic turbine; a windmill mounted securely on the outer end of the spindle of the hydraulic turbine to provide another rotating force to the hydraulic turbine; anda draining pipe connected to the other opposite side of the casing of the hydro-generator to allow the water flowing out of the hydro-generator; anda recovering tank connected to the draining pipe of the hydro-generator and the inlet pipe of the at least one compressing unit of the drive device to let the water that flows out of the hydro-generator flow back to the chamber of the storage tube of the at least one compressing unit. | F03B13/06
4356 | NZ591440A | 波浪动力能源发电设备有多个浮筒 | 2009-08-10 | 权利终止 | Proteus Wave Power Pty Ltd | 本发明公开了一种波浪动力能源发电设备(10)。该装置具有多个浮筒(12.1，12.2，12.3)articulatingly连接到彼此。至少一个排体(12.2)基本上是弯曲的。该装置具有系泊点(19)，用于系泊在水体内的装置。该装置还具有发电系统为动力，通过浮筒之间的枢转运动。 | Claims : 1. A wave-powered energy generation apparatus including : a plurality of pontoons articulatingly connected to each other; 5 a mooring point for mooring the wave-powered energy generation apparatus in a body of water; and a power generation system which Is powered by articulating movement between the pontoons; wherein at least one of the pontoons is substantially curved having 10 a convex side and a concave side. 2. The wave-powered energy generation apparatus of claim 1, wherein the at least one of the pontoons is generally arcuate-shaped. 15 | F03B13/16
4357 | CN102226438A | 集水式防护网水力发电装置 | 2011-05-07 | 未缴年费 | 朱敬邦 | 本发明集水式防护网水力发电装置是一种能漂浮在河流上，在河流的任何地方都能使用的，有二级集水功能的，能在河流上层结冰的河道中使用的水力发电装置，集水式防护网4的多个集水通道4-7使水流1加速流入集水板集水通道6中，集水板集水通道6使水流1进一步加速，使水流1的冲击力提高，转子8-1、转子8-2的叶片全潜入水流1中做水平旋转，转子8-1、转子8-2有3层叶片，第1层叶片被冻住，第2层、第3层叶片在水流1的冲击下旋转发电，第1层、第2层叶片被冻住，第3层叶片在水流1的冲击下旋转发电，在长江、珠江、黄河、松花江、黑龙江中安装本发明的水力发电装置可节约大量煤、原油，减少有害气体的排放，改善环境。 | 1.本发明集水式防护网水力发电装置是一种能漂浮在河流上并在河流的任何地方都能使用的，能在河水上层结冰的河流中使用的水力发电装置，其特征：具有二级集水功能，转子8-1、转子8-2的叶片全部潜入水流1中，转子8-1的叶片在水流1冲击下做逆时针水平旋转，转子8-2的叶片在水流1的冲击下做顺时针水平旋转，集水式防护网4多个集水通道4-7使水流1加速后流入集水板集水通道6中，集水板集水通道6进一步使水流1加速，使水流1的冲击力提高，集水式防护网的多个三角形空心集水条4-1、多个三角形空心集水条4-2有集水功能，有防止大型漂流物进入集水板集水通道6内，起到保护转子8-1、转子8-2的功能，多个三角形空心集水条4-1、多个三角形空心集水条4-2固定在空心管支架4-3上，空心固定柱4-5、空心固定柱4-6固定在空心管支架4-3的两侧上，空心固定柱4-5插在固定套5-3中间，空心固定柱4-6插在固定套5-4中间，固定套5-3、固定套5-4固定在浮桶5的前两侧上，底部防护板4-4固定在集水式防护网4的底部，，多个三角形空心集水条4-1、多个三角形空心集水条4-2、空心管支架4-3、空心固定柱4-5、空心固定柱4-6的总浮力大于集水式防护网4的总重量，集水板集水通道6是由集水板6-1、集水板6-2、集水板6-3、集水板6-4组成，集水板6-3固定在浮桶5的底部，集水板集水通道6的四面是密封的，集水板6-1与集水板6-2进水口端之间的距离大于转子8-1、转子8-2的两个转子直径的和，集水板6-1与集水板6-2出水口端之间的距离小于转子中心轴8-1-1与转子中心轴8-2-1之间的距离，挡水板7-1的前端与集水板6-1的进水口端固定在一起，挡水板7-2的前端与集水板6-2进水口端固定在一起，挡水板通道7是由挡水板7-1、挡水板7-2，挡水板7-3、挡水板7-4组成，挡水板7-3固定在浮桶5的底部，挡水板通道7的四面是密封的，转子8-1、转子8-2有3层叶片，1层多个叶片8-1-8-1固定在多个叶片连接杆8-1-7-1的一端上，多个叶片连接杆8-1-7-1的另一端固定在圆盘8-1-3-1的外圆上，圆盘8-1-3-1的内圆套在斜缺口圆盘8-1-2-1的外圆上，斜缺口圆盘8-1-2-1的内圆固定在转子中心轴8-1-1的外圆上，固定柱8-1-4-1的一端固定在圆盘8-1-3-1的平面上，活动挡块8-1-5-1的一端的圆孔套在固定柱8-1-4-1另一端的外圆上，活动挡块8-1-5-1另一端插在斜缺口圆盘8-1-2-1的斜形缺口内，弹簧片8-1-6-1的一端固定在圆盘8-1-3-1的平面上，另一端压在活动挡块8-1-5-1的上面，2层多个叶片8-1-8-2固定在多个叶片连接杆8-1-7-2的一端上，多个叶片连接杆8-1-7-2的另一端固定在圆盘8-1-3-2的外圆上，圆盘8-1-3-2的内圆套在斜缺口圆盘8-1-2-2的外圆上，斜缺口圆盘8-1-2-2的内圆固定在转子中心轴8-1-1的外圆上，固定柱8-1-4-2的一端固定在圆盘8-1-3-2的平面上，活动挡块8-1-5-2的一端的圆孔套在固定柱8-1-4-2另一端的外圆上，活动挡块8-1-5-2的另一端插在斜缺口圆盘8-1-2-2的斜形缺口内，弹簧片8-1-6-2的一端固定在圆盘8-1-3-2的平面上，另一端压在活动挡块8-1-5-2的上面，3层多个叶片8-1-8-3固定在多个叶片连接杆8-1-7-3的一端，多个叶片连接杆8-1-7-3的另一端固定在圆盘8-1-3-3的外圆上，圆盘8-1-3-3的内圆套在斜缺口圆盘8-1-2-3的外圆上，斜缺口圆盘8-1-2-3的内圆固定在转子中心轴8-1-1的外圆上，固定柱8-1-4-3的一端固定在圆盘8-1-3-3的平面上，活动挡块8-1-5-3的一端的圆孔套在固定柱8-1-4-3另一端的外圆上，活动挡块8-1-5-3另一端插在斜缺口圆盘8-1-2-3的斜形缺口内，弹簧片8-1-6-3的一端固定在圆盘8-1-3-3的平面上，另一端压在活动挡块8-1-5-3的上面，1层多个叶片8-2-8-1固定在多个叶片连接杆8-2-7-1的一端上，多个叶片连接杆8-2-7-1的另一端固定在圆盘8-2-3-1的外圆上，圆盘8-2-3-1的内圆套在斜缺口圆盘8-2-2-1的外圆上，斜缺口圆盘8-2-2-1的内圆固定在转子中心轴8-2-1的外圆上，固定柱8-2-4-1的一端固定在圆盘8-2-3-1的平面上，活动挡块8-2-5-1的一端的圆孔套在固定柱8-2-4-1另一端的外圆上，活动挡块8-2-5-1的另一端插在斜缺口圆盘8-2-2-1的斜形缺口内，弹簧片8-2-6-1的一端固定在圆盘8-2-3-1的平面上，另一端压在活动挡块8-2-5-1的上面，2层多个叶片8-2-8-2固定在多个叶片连接杆8-2-7-2的一端上，多个叶片连接杆8-2-7-2的另一端固定在圆盘8-2-3-2的外圆上，圆盘8-2-3-2的内圆套在斜缺口圆盘8-2-2-2的外圆上，斜缺口圆盘8-2-2-2的内圆固定在转子中心轴8-2-1的外圆上，固定柱8-2-4-2的一端固定在圆盘8-2-3-2的平面上，活动挡块8-2-5-2的一端的圆孔套在固定柱8-2-4-2另一端的外圆上，活动挡块8-2-5-2另一端插在斜缺口圆盘8-2-2-2的斜形缺口内，弹簧片8-2-6-2的一端固定在圆盘8-2-3-2的平面上，另一端压在活动挡块8-2-5-2的上面，3层多个叶片8-2-8-3固定在多个叶片连接杆8-2-7-3的一端上，多个叶片连接杆8-2-7-3的另一端固定在圆盘8-2-3-3的外圆上，圆盘8-2-3-3的内圆套在斜缺口圆盘8-2-2-3的外圆上，斜缺口圆盘8-2-2-3的内圆固定在转子中心轴8-2-1的外圆上，固定柱8-2-4-3的一端固定在圆盘8-2-3-3的平面上，活动挡块8-2-5-3的一端的圆孔套在固定柱8-2-4-3另一端的外圆上，活动挡块8-2-5-3的另一端插在斜缺口圆盘8-2-2-3的斜形缺口内，弹簧片8-2-6-3的一端固定在圆盘8-2-3-3的平面上，另一端压在活动挡块8-2-5-3的上面，1层叶片被冻住，2层、3层叶片在水流冲击下继续带动转子中心轴旋转发电，1层、2层被冻住，3层叶片继续带带动转子中心轴旋转发电，1层、2层叶片长度之和大于该河流每年结冰最大厚度，转子8-1、转子8-2不同旋转方向由差速器9调整成同一旋转方向。 1.本发明集水式防护网水力发电装置是一种能漂浮在河流上并在河流的任何地方都能使用的，能在河水上层结冰的河流中使用的水力发电装置，其特征：具有二级集水功能，转子8-1、转子8-2的叶片全部潜入水流1中，转子8-1的叶片在水流1冲击下做逆时针水平旋转，转子8-2的叶片在水流1的冲击下做顺时针水平旋转，集水式防护网4多个集水通道4-7使水流1加速后流入集水板集水通道6中，集水板集水通道6进一步使水流1加速，使水流1的冲击力提高，集水式防护网的多个三角形空心集水条4-1、多个三角形空心集水条4-2有集水功能，有防止大型漂流物进入集水板集水通道6内，起到保护转子8-1、转子8-2的功能，多个三角形空心集水条4-1、多个三角形空心集水条4-2固定在空心管支架4-3上，空心固定柱4-5、空心固定柱4-6固定在空心管支架4-3的两侧上，空心固定柱4-5插在固定套5-3中间，空心固定柱4-6插在固定套5-4中间，固定套5-3、固定套5-4固定在浮桶5的前两侧上，底部防护板4-4固定在集水式防护网4的底部，，多个三角形空心集水条4-1、多个三角形空心集水条4-2、空心管支架4-3、空心固定柱4-5、空心固定柱4-6的总浮力大于集水式防护网4的总重量，集水板集水通道6是由集水板6-1、集水板6-2、集水板6-3、集水板6-4组成，集水板6-3固定在浮桶5的底部，集水板集水通道6的四面是密封的，集水板6-1与集水板6-2进水口端之间的距离大于转子8-1、转子8-2的两个转子直径的和，集水板6-1与集水板6-2出水口端之间的距离小于转子中心轴8-1-1与转子中心轴8-2-1之间的距离，挡水板7-1的前端与集水板6-1的进水口端固定在一起，挡水板7-2的前端与集水板6-2进水口端固定在一起，挡水板通道7是由挡水板7-1、挡水板7-2，挡水板7-3、挡水板7-4组成，挡水板7-3固定在浮桶5的底部，挡水板通道7的四面是密封的，转子8-1、转子8-2有3层叶片，1层多个叶片8-1-8-1固定在多个叶片连接杆8-1-7-1的一端上，多个叶片连接杆8-1-7-1的另一端固定在圆盘8-1-3-1的外圆上，圆盘8-1-3-1的内圆套在斜缺口圆盘8-1-2-1的外圆上，斜缺口圆盘8-1-2-1的内圆固定在转子中心轴8-1-1的外圆上，固定柱8-1-4-1的一端固定在圆盘8-1-3-1的平面上，活动挡块8-1-5-1的一端的圆孔套在固定柱8-1-4-1另一端的外圆上，活动挡块8-1-5-1另一端插在斜缺口圆盘8-1-2-1的斜形缺口内，弹簧片8-1-6-1的一端固定在圆盘8-1-3-1的平面上，另一端压在活动挡块8-1-5-1的上面，2层多个叶片8-1-8-2固定在多个叶片连接杆8-1-7-2的一端上，多个叶片连接杆8-1-7-2的另一端固定在圆盘8-1-3-2的外圆上，圆盘8-1-3-2的内圆套在斜缺口圆盘8-1-2-2的外圆上，斜缺口圆盘8-1-2-2的内圆固定在转子中心轴8-1-1的外圆上，固定柱8-1-4-2的一端固定在圆盘8-1-3-2的平面上，活动挡块8-1-5-2的一端的圆孔套在固定柱8-1-4-2另一端的外圆上，活动挡块8-1-5-2的另一端插在斜缺口圆盘8-1-2-2的斜形缺口内，弹簧片8-1-6-2的一端固定在圆盘8-1-3-2的平面上，另一端压在活动挡块8-1-5-2的上面，3层多个叶片8-1-8-3固定在多个叶片连接杆8-1-7-3的一端，多个叶片连接杆8-1-7-3的另一端固定在圆盘8-1-3-3的外圆上，圆盘8-1-3-3的内圆套在斜缺口圆盘8-1-2-3的外圆上，斜缺口圆盘8-1-2-3的内圆固定在转子中心轴8-1-1的外圆上，固定柱8-1-4-3的一端固定在圆盘8-1-3-3的平面上，活动挡块8-1-5-3的一端的圆孔套在固定柱8-1-4-3另一端的外圆上，活动挡块8-1-5-3另一端插在斜缺口圆盘8-1-2-3的斜形缺口内，弹簧片8-1-6-3的一端固定在圆盘8-1-3-3的平面上，另一端压在活动挡块8-1-5-3的上面，1层多个叶片8-2-8-1固定在多个叶片连接杆8-2-7-1的一端上，多个叶片连接杆8-2-7-1的另一端固定在圆盘8-2-3-1的外圆上，圆盘8-2-3-1的内圆套在斜缺口圆盘8-2-2-1的外圆上，斜缺口圆盘8-2-2-1的内圆固定在转子中心轴8-2-1的外圆上，固定柱8-2-4-1的一端固定在圆盘8-2-3-1的平面上，活动挡块8-2-5-1的一端的圆孔套在固定柱8-2-4-1另一端的外圆上，活动挡块8-2-5-1的另一端插在斜缺口圆盘8-2-2-1的斜形缺口内，弹簧片8-2-6-1的一端固定在圆盘8-2-3-1的平面上，另一端压在活动挡块8-2-5-1的上面，2层多个叶片8-2-8-2固定在多个叶片连接杆8-2-7-2的一端上，多个叶片连接杆8-2-7-2的另一端固定在圆盘8-2-3-2的外圆上，圆盘8-2-3-2的内圆套在斜缺口圆盘8-2-2-2的外圆上，斜缺口圆盘8-2-2-2的内圆固定在转子中心轴8-2-1的外圆上，固定柱8-2-4-2的一端固定在圆盘8-2-3-2的平面上，活动挡块8-2-5-2的一端的圆孔套在固定柱8-2-4-2另一端的外圆上，活动挡块8-2-5-2另一端插在斜缺口圆盘8-2-2-2的斜形缺口内，弹簧片8-2-6-2的一端固定在圆盘8-2-3-2的平面上，另一端压在活动挡块8-2-5-2的上面，3层多个叶片8-2-8-3固定在多个叶片连接杆8-2-7-3的一端上，多个叶片连接杆8-2-7-3的另一端固定在圆盘8-2-3-3的外圆上，圆盘8-2-3-3的内圆套在斜缺口圆盘8-2-2-3的外圆上，斜缺口圆盘8-2-2-3的内圆固定在转子中心轴8-2-1的外圆上，固定柱8-2-4-3的一端固定在圆盘8-2-3-3的平面上，活动挡块8-2-5-3的一端的圆孔套在固定柱8-2-4-3另一端的外圆上，活动挡块8-2-5-3的另一端插在斜缺口圆盘8-2-2-3的斜形缺口内，弹簧片8-2-6-3的一端固定在圆盘8-2-3-3的平面上，另一端压在活动挡块8-2-5-3的上面，1层叶片被冻住，2层、3层叶片在水流冲击下继续带动转子中心轴旋转发电，1层、2层被冻住，3层叶片继续带带动转子中心轴旋转发电，1层、2层叶片长度之和大于该河流每年结冰最大厚度，转子8-1、转子8-2不同旋转方向由差速器9调整成同一旋转方向。 | F03B13/00
4358 | CN102747717A | 利用潮汐能发电、淡化海水装置 | 2011-04-22 | 撤回 | 蒙立安 | 本发明公开了一种利用潮汐能发电、淡化海水的装置，其包括潮汐能海水、潮汐能拦海大坝与U形百叶窗式进水阀门坝固定连接，由U形百叶窗式进水阀门坝和U形百叶窗式排水阀门坝组成封闭浮力池，活塞船置于封闭浮力池中央与封闭浮力池活动连接，活塞船通过活塞、活塞环与水池缸套活动连接，内设有水池缸套的封闭浮力池底部通过水池缸套进水阀门、水池缸套进排水通道与水池缸套固定连接，水池缸套通过高压进水阀门、高压进水通道与高压蓄水水库固定连接，高压蓄水水库通过引水管道与发电机组或海水淡化装置固定连接，内设有百叶窗式阀门的U形排水阀门坝与大海相连接。该装置将潮汐能通过浮力、重力、压力、水力转化为电力、淡化海水，不仅结构简单，安全可靠，而且经济实用，长期受益，实现可再生能源的可持续性发展。 | 一种潮汐能发电、淡化海水装置，其特征在于中间分开的潮汐能拦海大坝(2)的两端，分别与对称的U形百叶窗式进水阀门坝(3)、U形百叶窗式排水阀门坝(8)固定连接，并围成封闭浮力池(5)；活塞船(6)、活塞(7)、水池缸套(12)、装置于封闭浮力池(5)中央；封闭浮力池(5)底部通过水池缸套进水阀门(11)、水池缸套进水、排水通道(13)与水池缸套(12)的底部固定连接，通过高压水阀门(14)、高压进水通道(15)与高压蓄水水库(18)固定连接。 | E02B9/08
4359 | CN102748193A | 一种瀑布水水力超倍发电系统 | 2012-07-23 | 撤回 | 沈永林 | 本发明公开了一种瀑布水水力超倍发电系统，它有十多个独创部件于一体，包括设置在瀑布水平流处的阻拦堤，在该阻拦堤下方设有一组闸门，在所述的闸门下部设有漏斗形集水装置，在集水装置下部设有框架结构，水渠设置在框架结构内，在水渠内设有若干组发电机组，发电机组包括凹面式叶轮，叶轮与杠杆式推杆连接，推杆与齿轮圈连接，齿轮圈与变速箱或发电机连接。由于本发明结构独特，所以使得叶轮能够获得最大的流体机械能利用率，降低了发电的成本，经反复实验和测试，本发明能量转化率提高20倍以上，经济效益相应地提升20倍以上，且安装、维护方便，操作简单。同时利用该系统加以连接发电次数可在1-20次，本发明填补了国内外技术空白。 | 一种瀑布水水力超倍发电系统，其特征在于：包括设置在瀑布水平流处的阻拦堤(1)，在该阻拦堤下方设有一组闸门(2)，在所述的闸门(2)下部设有漏斗形集水装置(3)，在集水装置(3)下部设有框架结构(4)，水渠(5)设置在框架结构(4)内，在水渠(5)内设有若干组发电机组，发电机组包括凹面式叶轮(6)，凹面式叶轮(6)与杠杆式推杆(7)连接，杠杆式推杆(7)与变速箱或发电机连接。 | F03B13/00
4360 | CN102748195A | 风力水力混合发电装置 | 2012-07-07 | 驳回 | 浙江永昌仪表有限公司 | 本发明属于风力及水力发电技术领域，涉及风力水力混合发电装置，包括有上水库、低于上水库的下水库、联通上下水库之间的输水管及安装在输水管上的水力发电装置，在上水库的一侧设置有风力发电装置，风力发电装置发出的电通过输电线路输入给变频电动机，变频电动机带动抽水泵抽水，抽水泵的进水口通过输水管与下水库内的底部联通、出水口通过输水管与联通上下水库之间的输水管联通，优点是：变风力发电的无序劣质电源为电网用电高峰时需要的优质电源，变频电机适用于风力发电机或风力发电机组发出波动电源，充分地利用了可再生能源中的风能，可优化电网结构，加大电网削峰填谷能力，有效降低运行总成本，适用于中小型水力发电站。 | 风力水力混合发电装置，包括有上水库、低于上水库的下水库、联通上下水库之间的输水管及安装在输水管上的水力发电装置，其特征在于：在上水库的一侧设置有风力发电装置，风力发电装置发出的电通过输电线路输入给变频电动机，变频电动机带动抽水泵抽水，抽水泵的进水口通过输水管与下水库联通、出水口通过输水管与联通上下水库之间的输水管联通。 | F03B13/06
4361 | CN102748196A | 回流抽水式水力发电装置 | 2012-07-07 | 驳回 | 浙江永昌仪表有限公司 | 本发明属于水力发电技术领域，涉及回流抽水式水力发电装置，包括有上水库、低于上水库的下水库、联通上下水库之间的输水管及安装在输水管上的由若干个水力发电机组成的水力发电机组，所述的水力发电机组中有一个以上的水力发电机为发电和抽水两用机，联通上水库与水力发电机组之间的输水管通过支管与每个水力发电机的进水口联通，每个支管上均设置有闸阀，优点是：本发明利用发电和抽水两用机既可以发电又可以抽水的原理，可以将大量低谷时用不了的电能转换成水能储存在上水库内备用，优化电网结构，加大电网削峰填谷能力，有效降低运行总成本，对国家能源的宏观调控、节约能源起到积极的推动作用，本发明适用于具有上下水库的所有水力发电站。 | 回流抽水式水力发电装置，包括有上水库、低于上水库的下水库、联通上下水库之间的输水管及安装在输水管上的水力发电机组组成的水力发电站，其特征在于：所述的水力发电机组中有一个以上的水力发电机为发电和抽水两用机，联通上水库与水力发电机组之间的输水管通过支管与每个水力发电机的进水口联通，每个支管上均设置有闸阀。 | F03B13/06
4362 | CN102748201A | 吊舱式潮汐发电机组 | 2012-01-05 | 驳回 | 上海交通大学 | 本发明提供吊舱式潮汐发电机组，包括叶轮以及吊舱系统，所述舱系统包括主轴、传动系统、偏航系统、液压系统、制动系统、发电机、控制系统、以及散热系统，所述偏航系统用于使所述叶轮的叶片始终垂直于潮汐洋流的主方向，所述制动系统用于使风轮减速和停止运转，所述液压系统与制动系统相连为其提供动力来源，所述控制系统连接所述偏航系统、液压系统、以及发电机，所述散热系统用于冷却所述发电机。本发明充分利用了能量巨大、不会枯竭的潮汐能；结构简单，投资小，可通过建设多个吊舱式潮汐发电机组组成潮汐发电场，扩展性好；模块化组成，维护方便，当出现故障时，可将吊舱升出水面，在水面进行维修，也可更换整个吊舱，维修后再投入使用。 | 一种吊舱式潮汐发电机组，其特征在于，包括叶轮以及吊舱系统，其中，所述舱系统包括主轴、传动系统、偏航系统、液压系统、制动系统、发电机、控制系统、以及散热系统，所述叶轮连接所述主轴，所述主轴通过所述传动系统连接所述发电机，所述偏航系统用于使所述叶轮的叶片始终垂直于潮汐洋流的主方向，所述制动系统用于使风轮减速和停止运转，所述液压系统与制动系统相连为其提供动力来源，所述控制系统连接所述偏航系统、液压系统、以及发电机，所述散热系统用于冷却所述发电机。 | F03B13/26
4363 | CN202500705U | 无坝、低坝水力发电船 | 2012-03-15 | 未缴年费 | 陈晨 | 本实用新型公开了一种无坝、低坝水力发电船，包括船体(1)，在船体(1)的底部设有叶轮(2)，在船体(1)内设有发电机(3)，叶轮(2)的中轴通过变速机构(4)与发电机(3)的输入轴连接；在船体(1)上设有拖拽装置(5)。本实用新型采用在船体底部设置叶轮，在船体内设置电机的结构，使叶轮将河流中水的动能传递给发电机，从而实现水力发电的目的。本实用新型适合于各种河流中，对河流的势能要求小，能充分利用水力资源。 | 一种无坝、低坝水力发电船，包括船体(1)，其特征在于：在船体(1)的底部设有叶轮(2)，在船体(1)内设有发电机(3)，叶轮(2)的中轴通过变速机构(4)与发电机(3)的输入轴连接；在船体(1)上设有拖拽装置(5)。 | F03B13/00
4364 | CN202500710U | 生活废水水力发电装置 | 2011-11-14 | 未缴年费 | 北京工业大学 | 一种生活废水水力发电装置，属于节能环保设备领域，包括有管件(6)、与管件(6)上部相连的上部管道(1)、与管件(6)下部相连的下部管道(8)，上部管道(1)与旁管道(11)的进口连接相通，下部管道(8)与旁管道(11)的出口连接相通，管件(6)由管段(5)和置于管段(5)内的转轮(4)组成，管段(5)安装于建筑物内排水立管上；转轮(4)的轴(15)与发电机(16)连接；蓄电装置(17)和发电机(16)通过导线连接。用电器(18)和蓄电装置(17)通过导线连接。本装置的发电量大，有效将废水的能量转化为可以使用的能量，旁管道(11)可起到排气作用，可省掉一根专用通气立管，减少投资。易于更换，在更换装置时，不影响管道正常排水。 | 一种生活废水水力发电装置，其特征在于：包括有管件(6)、与管件(6)上部相连的上部管道(1)、与管件(6)下部相连的下部管道(8)，上部管道(1)与旁通管(11)的进口连接相通，下部管道(8)与旁通管(11)的出口连接相通，管件(6)由管段(5)和置于管段(5)内的转轮(4)组成，管段(5)安装于建筑物内排水立管上，管段(5)的侧壁与内排水立管相连通；转轮(4)的轴(15)与发电机(16)连接；蓄电装置(17)和发电机(16)通过导线连接；用电器(18)和蓄电装置(17)通过导线连接。 | F03B13/08
4365 | CN202500711U | 一种用于波浪能发电的浮筒防锁止机构 | 2012-01-09 | 未缴年费 | 浙江海洋学院 | 一种用于波浪能发电的浮筒防锁止机构属于机械领域，包括导向柱、浮筒、滚轮、销轴，导向柱穿插在浮筒中间的通孔中，并与浮筒形成间隙配合，浮筒中间的通孔旁安装有两对滚轮，每对滚轮以导向柱为中心线对称分布。滚轮通过销轴安装在浮筒中间的通孔旁；滚轮和销轴为不锈钢材料。本机构有助于提高波浪发电装置的效率和可靠性，减少导向柱和浮筒之间的摩擦，防止导向柱和浮筒之间的锁止现象，为波浪发电装置提供一种有效的防锁联接机构，实现波浪能发电装置的顺畅和可靠运行，提高发电效率。 | 一种用于波浪能发电的浮筒防锁止机构，包括导向柱(1)、浮筒(2)、滚轮(3)、销轴(4)，其特征是：导向柱(1)穿插在浮筒(2)中间的通孔中，并与浮筒(2)形成间隙配合，浮筒(2)中间的通孔旁安装有两对滚轮(3)，每对滚轮(3)以导向柱(1)为中心线对称分布。 | F03B13/16
4366 | JP5058301B2 | 液压动力发电的涡轮叶片条件监控装置和一种使用所述相同的防护处理方法 | 2010-06-08 | 未缴年费 | Chugoku Electric Power | 要解决的问题 : 以提供一个导向一个液压动力产生涡轮叶片状态的监测装置精确地监测该状态的一个的所述液压动力产生涡轮导向叶片和早期检测异常，以处理与它; 和以提供一种涡轮保护使用该相同的处理方法。溶液 : 夹具(第一传感器的传感器夹具20和第二传感器夹具22)被设置在每个预定位置之间的相邻的导向叶片臂或件(导向叶片按压板11)如下所述导向叶片臂。检测传感器23中的每个与一个阻抗变化与距离变化的响应被设置在这些传感器的夹具(第二传感器夹具22)。形成一第一串联电路由串联连接在至少两个选择的检测传感器23之间，和一第二形成串联电路由串联连接在至少两个检测传感器23之间选择从所述检测传感器的其它比那些 : 配置第一串联电路，分别并联连接。一桥电路具有输出端子第一和第二中的点之间的串联电路被构造成从而作为以基于所述导向叶片上的所述输出异常检测的该桥电路。版权 : (C)2012，&inpit | The guide-vane state monitor of the water turbine for water power generation provided with the guide-vane opening degree adjustment mechanism transmitted to the guide-vane arm which rotates the reciprocating motion of a drive device integrally with a guide vane via a guide ring, a link, and a weak point pinWHEREIN : A sensor jig¦tool is constructed over each between the predetermined positions of the member which tracks an adjacent guide-vane arm or this, The detection sensor which sensitizes this sensor jig¦tool at the distance change between the said predetermined positions, and makes an impedance change produce is provided, The 1st series circuit formed by connecting the at least 2 selected detection sensor in series, While connecting parallelly the 2nd series circuit formed by connecting in series the at least 2 detection sensor selected from inside other than the detection sensor which comprises this 1st series circuit, the bridge circuit which uses between the intermediate points of the said, 1st and 2nd series circuit as an output terminal is comprised, Abnormality of the said guide vane is detected based on the output of this bridge circuit, The state monitor of the water turbine guide vane characterized by the above-mentioned. | F03B3/18
4367 | CN102734045A | 潜艇的水力发电，电力驱动变距螺杆排水推进系统 | 2011-04-12 | 撤回 | 张喜忠 | 本发明潜艇的水力发电、电力驱动变距螺杆排水推进系统属于潜艇的发电，电力驱动推进系统技术领域。本发明是用水轮机发电，电力驱动变距螺杆排水推进系统代替现有的核潜艇的汽轮机发电，电力驱动螺旋浆推进系统及柴电潜艇的柴油机发电，电力驱动螺旋桨推进系统。本发明是为了解决现有的潜艇噪声大，隐蔽性不好及造价高运行成本高等问题。本发明潜艇的水力发电、电力驱动变距螺杆排水推进系统，它用水轮机代替了柴油机和汽轮机，水轮机制作简单。运行不用燃料，所以造价低运行成本也低，本发明用电力驱动变距螺杆排水推进器代替了电力驱动螺旋浆推进器，这就大大的降低了噪声，现有潜艇的噪声都是来自螺旋桨搅动水时产生的，本发明是变距螺杆在船体内的导流套内转动将水体挤出船体时产生的反作用力推动潜艇前行，所以它的噪声很小，几乎没有，它的隐蔽性就提高了。 | 潜艇的水力发电，电力驱动变距螺杆排水推进系统它包括：船体(1)船体第一入水口(2)船体第一入水口开关阀(3)船体联接水轮机管道(4)流量控制阀(5)水轮发电机组(6)水轮机入水口(7)水轮机出水口(8)水轮机联接水箱管道(9)开关阀(10)水轮机管道水箱入水口(11)水箱(12)船体第二入水口(13)水箱存量显示器(14)船体第二入口开关阀(15)船体联接水箱管道(16)流量控制阀(17)船体联接水箱管道入水口(18)水箱出水口(19)水箱联接变距螺杆排水推进器管道(20)开关阀(21)变距螺杆排水推进器入水口(22)变距螺杆排水推进器(23)变距螺杆排水推进器出水口(24)船体出水口开关阀(25)船体出水口(26)配电箱(27)电池组(28)导线(29)电动机(30)水轮发电机组(6)包括水轮机机座(31)水轮机叶片轴(32)水轮机水流套(33)水轮机水流套固定螺栓(34)水轮机叶片轴密封胶圈(35)密封胶圈垫圈(36)轴承(37)轴承座(38)轴承座固定螺栓(39)滑动离合器(40)滑动离合器拨杈(41)滑动离合器拨杈支架(42)滑动离合器控制离合油缸(43)小功率发电机(44)小功率发电机固定离合器(45)小功率发电机固定离合器键(46)大功率发电机(47)大功率发电机固定离合器(48)大功率发电机离合器键(49)变距螺杆排水推进器(23)包括变距螺杆排水推进器体(50)导流套(51)导流套固定螺栓(52)变距螺杆轴(53)变距螺杆轴支架(54)支架铜套(55)支架固定螺栓(56)变距螺杆轴密封胶圈(57)密封胶圈压盖(58)密封胶圈压盖固定螺栓(59)变距螺杆轴支承轴承(60)变距螺杆轴轴承垫(61)变距螺杆轴推力轴承(62)轴承套(63)轴承套固定螺栓(64)皮带轮(65)皮带轮联接键(66) | F03B13/00
4368 | CN102734047A | 滚筒水力发电机、水力发电方法及发电系统 | 2012-07-04 | 驳回 | 杨永顺 | 本发明公开了一种滚筒水力发电机、水力发电方法及发电系统，该滚筒水力发电机包括：能够漂浮于水面上的滚筒，其两端中至少一端的中心位置设置有固定轴；滚筒能够绕固定轴旋转；叶轮，设置于滚筒的外周以通过水力带动滚筒绕固定轴转动。变速箱，设置于滚筒内，具有外壳、输入端和输出端，变速箱的输入端连接于能够转动的滚筒；发电机，设置于滚筒内，包括壳体和在壳体内设置的线圈，线圈与变速箱的输出端相连接并在输出端的带动下转动，壳体一端与变速箱的外壳固定连接，壳体另一端与固定轴相连接；线缆，连接于发电机，从滚筒内延伸至滚筒外以向外供电。本发明滚筒水力发电机，在适合或不适合进行拦河筑坝的地区均能对水力进行有效利用。 | 一种滚筒水力发电机，包括： 能够漂浮于水面上的滚筒，所述滚筒的两端中至少一端的中心位置设置有固定轴；所述滚筒能够绕所述固定轴旋转； 叶轮，设置于所述滚筒的外周以通过水力带动所述滚筒绕所述固定轴转动； 变速箱，设置于所述滚筒内，具有外壳、输入端和输出端，所述变速箱的输入端连接于能够转动的所述滚筒； 发电机，设置于所述滚筒内，包括壳体和在所述壳体内设置的线圈，所述线圈与所述变速箱的输出端相连接并在所述输出端的带动下转动，所述壳体一端与所述变速箱的所述外壳固定连接，所述壳体另一端与所述固定轴相连接； 线缆，连接于所述发电机，从滚筒内延伸至所述滚筒外以向外供电。 | F03B13/00
4369 | CN102734049A | 页轮水力发电 | 2011-04-12 | 撤回 | 周敬宇 | 页轮水力发电是水力发电领域，它利用坝体内发电机排水口至河面落差能量冲击坝外发电机扇叶转动，带动发电机发电，使发电量倍增。 | 坝体内页轮，坝体外纵向阶梯、横向连排式机组水力发电的设计。 | F03B13/08
4370 | CN102734051A | 一阶振动式波浪发电装置及方法 | 2011-04-06 | 撤回 | 靳阳 | 本发明涉及的一阶振动式波浪发电装置及方法，本方法的一阶振动由弹性元件、振动发电机、重块和漂浮体构成，在弹性元件和振动发电机的一端连接有重块，弹性元件和振动发电机的另一端连接在漂浮体上，一阶振动为受迫振动原理，将波浪起伏作为振动源，漂浮体在随波浪起伏的过程中，重块与漂浮体间产生垂向相对位移，振动发电机作为阻尼元件为重块减振隔振，同时振动发电机工作输出电能；本装置所述重块、弹性元件和振动发电机设置在漂浮体内，所述弹性元件所受压力及其提供弹力的合力方向与所有振动发电机提供的阻尼力合力方向共轴线；本方案可以高效利用波浪起伏的能量产生电能，结构紧凑，简单可靠，成本低，易形成波浪发电网络，便于推广和应用。 | 一种一阶振动式波浪发电方法，其特征在于，一阶振动系统由弹性元件、振动发电机、重块和漂浮体构成，在弹性元件和振动发电机的一端连接有重块，弹性元件和振动发电机的另一端连接在漂浮体上，一阶振动为受迫振动原理，将波浪起伏作为振动源，漂浮体在随着波浪上下运动的过程中，重块与漂浮体间产生垂向相对位移，振动发电机作为阻尼元件为重块减振隔振，同时振动发电机工作输出电能。 | F03B13/16
4371 | TWM439099U | 海洋波浪发电装置 | 2012-05-22 | 未缴年费 | 黄柏松 | 一种海洋波浪发电装置，主要系以一驱动件经由一主枢轴枢设於一外支架上，且该外支架系设置於一浮载体上，而该驱动件另经由一传动件连结於一发电机，二连杆分别於一端部结合反向枢转之飞轮组件，且该二飞轮组件另分别经由一副枢轴枢设於一内支架上，另於二连杆远离各副枢轴之一端分别设有一摆锤，二可传递动力之连动组件系分别设置於该二飞轮组件与该主枢轴之间，藉由二摆锤随该浮载体於海面上摇晃而可驱动二连杆随之同向摇摆，经二飞轮组件及连动组件分别带动该驱动件恒常地单向转动，可再由该驱动件经传动件带动该发电机发电。 | 1.一种海洋波浪发电装置，其至少包括：一驱动件，系经由一主枢轴枢设於一外支架上，且该外支架系设置於一浮载体上，而该驱动件另经由一传动件连结於一发电机；一第一连杆，於一端部结合一第一飞轮组件，且该第一飞轮组件系经由一副枢轴枢设於该驱动件一旁侧预设之一内支架上，另於该第一连杆远离该副枢轴之一端设有一第一摆锤；一第二连杆，於一端部结合一与该第一飞轮组件反向枢转之第二飞轮组件，且该第二飞轮组件系经由一副枢轴枢设於该驱动件另一旁侧预设之一内支架上，另於该第二连杆远离副枢轴之一端设有一第二摆锤；一第一连动组件，系设置於该第一飞轮组件与该主枢轴之间，且能连动该第一飞轮组件与该主枢轴形成反方向之枢转；一第二连动组件，系设置於该第二飞轮组件与该主枢轴之间，且能连动该第二飞轮组件与该主枢轴形成同方向之枢转，使该第一、二连动组件得以配合该第一、二连杆同步摆动，以及该第一、二飞轮组件反向传输动力之特性，持续带动该驱动件朝单一方向枢转，并经由传动件带动该发电机产生电能。2.如申请专利范围第1项所述之海洋波浪发电装置，其中该第一连动组件系由一结合於第一飞轮组件上之第一主连动件，以及一结合於主枢轴上之第一副连动件所组成，且该第一主连动件系直接与该第一副连动件相接触。3.如申请专利范围第2项所述之海洋波浪发电装置，其中该第一主、副连动件系为二相啮合之齿轮。4.如申请专利范围第1项所述之海洋波浪发电装置，其中该第二连动组件系由一结合於第二飞轮组件上之第二主连动件、一结合於主枢轴上之第二副连动件，以及一连结该第二主连动件、第二副连动件之连结件所组成。5.如申请专利范围第4项所述之海洋波浪发电装置，其中该第二主、副连动件系为二相分离之齿轮，且该连结件系为一链条。6.如申请专利范围第1项所述之海洋波浪发电装置，其中该第一、二摆锤分别於摆动路径之二旁侧各设有由复数横向设置之侧导轮所组成之第一、二侧导轮组。7.如申请专利范围第6项所述之海洋波浪发电装置，其中该第一、二侧导轮组系分别设置於一组侧导轮支架上。8.如申请专利范围第1项所述之海洋波浪发电装置，其中该第一、二摆锤分别於停止摆动之静止状态位置二旁侧各设有一横向设置之制动杆。9.如申请专利范围第8项所述之海洋波浪发电装置，其中该二制动杆系分别设置於一组制动杆支架上。10.如申请专利范围第1项所述之海洋波浪发电装置，其中该传动件与发电机之间设有一变速齿轮箱。11.如申请专利范围第1项所述之海洋波浪发电装置，其中该驱动件系由一中空的连动轮於内周缘经由复数辐条连结设置於主枢轴上的轮毂所组成。12.如申请专利范围第11项所述之海洋波浪发电装置，其中该连动轮系为外周缘设有凸齿之齿轮，且该传动件系为一链条。 | F03B13/14
4372 | CN102022247A | 钟摆式波浪发电设备 | 2009-09-22 | 未缴年费 | 徐国峰 | 钟摆式波浪发电设备，属于波浪能发电设备领域，包括换向变速箱(3)和发电机(21)，动力输出轴(18)与发电机(21)连接，其特征在于：波浪动力板(1)通过连接杆(2)与换向变速箱(3)内的传动轴a(5)活动连接，换向变速箱(3)内设有换向机构和变速机构，换向机构由安装在传动轴a(5)上的正向链轮(4)和反向链轮(6)、安装在传动轴b(7)上的正向飞轮(8)和变向齿轮a(9)以及安装在传动轴c(13)上的变向齿轮b(10)和反向飞轮(12)组成，正向链轮(4)和正向飞轮(8)、反向链轮(6)和反向飞轮(12)分别通过链条传动，变向齿轮a(9)和变向齿轮b(10)为等齿齿轮啮合。本发明具有结构简单、发电效率高，使用范围广等优点。 | 钟摆式波浪发电设备，包括换向变速箱(3)和发电机(21)，换向变速箱(3)内设有换向机构，动力输出轴(18)与发电机(21)连接，其特征在于：波浪动力板(1)通过连接杆(2)与换向变速箱(3)内的传动轴a(5)活动连接，换向变速箱(3)内的换向机构由安装在传动轴a(5)上的正向链轮(4)和反向链轮(6)、安装在传动轴b(7)上的正向飞轮(8)和变向齿轮a(9)以及安装在传动轴c(13)上的变向齿轮b(10)和反向飞轮(12)组成，正向链轮(4)和正向飞轮(8)、反向链轮(6)和反向飞轮(12)分别通过链条传动，正向飞轮(8)和反向飞轮(12)逆向安装，变向齿轮a(9)和变向齿轮b(10)为等齿齿轮啮合。 | F03B13/14
4373 | CN102720627A | 适应潮位变化的波浪能发电系统 | 2012-06-27 | 驳回 | 国家海洋技术中心 | 一种适应潮位变化的波浪能发电系统，包括：设置在海床上面的海底基础，分别固定在海底基础上面的个以上的导向桩腿和液压升降系统，连接在所述液压升降系统顶端的支撑框架，所述的支撑框架还与个以上的导向桩腿活动连接，并在所述的液压升降系统的驱动下沿设置在该导向桩腿上的滑道升降，所述的支撑框架上设置有随海水的波浪而摆动的摆板装置和与该摆板装置相连的发电装置，在所述的摆板装置高出海水水面的部分上安装有与液压升降系统通过导线相连接的潮位传感器。本发明采用液压自升降系统，无需人为操作，可随潮位变化调整摆板装置的位置；具有能量转换效率高、机构简单、可靠性高等优点，生产成本低。 | 一种适应潮位变化的波浪能发电系统，其特征在于，包括：设置在海床(7)上面的海底基础(6)，分别固定在海底基础(6)上面的2个以上的导向桩腿(3)和液压升降系统(5)，连接在所述液压升降系统(5)顶端的支撑框架(4)，所述的支撑框架(4)还与2个以上的导向桩腿(3)活动连接，并在所述的液压升降系统(5)的驱动下沿设置在该导向桩腿(3)上的滑道(13)升降，所述的支撑框架(4)上设置有随波浪而摆动的摆板装置(1)和与该摆板装置(1)相连的发电装置，在所述的摆板装置(1)上安装有与液压升降系统(5)通过导线相连接的潮位传感器(8)。 | F03B13/14
4374 | CN202483786U | 水力发电机组 | 2012-03-26 | 未缴年费 | 王效振 | 本实用新型公开了一种水力发电机组，包括发电机，发电机连接转轴，转轴上安装叶轮。所述转轴安装多个叶轮。所述叶轮的外沿安装聚心整流罩。本实用新型用于水力发电，能够充分利用水的落差冲击动力，使得发电机的功率提高很多。 | 一种水力发电机组，包括发电机(1)，其特征是：发电机(1)连接转轴(6)，转轴(6)上安装叶轮(4)。 | F03B13/00
4375 | CN102704895A | 风光互补发电系统灌水用水力压裂方式开采页岩气能源 | 2012-06-16 | 撤回 | 无锡同春新能源科技有限公司 | 本发明涉及风光互补发电系统灌水用水力压裂方式开采页岩气能源，属于新能源应用技术领域。太阳光照射太阳能电池产生的电流通过导电线、控制器、逆变器, 输入汇流器，风力吹动风力发电机产生的电流通过导电线、控制器输入汇流器，两股电流在汇流器中汇合后、通过导电线输入分流器分成三股电流：第一股电流通过导电线输入电灌站，为抽水管从水源地取水和出水管从电灌站出水提供电力; 第二股电流通过导电线输入压水站对水流加压，加压后的水流通过压水管和喷水孔向地下页岩气层喷水，驱赶页岩气进入页岩气集聚区接着通过出气管进入页岩气加压站; 第三股电流通过导电线输入页岩气加压站加压，加压后的页岩气通过页岩气输送管道输给用气户。 | 风光互补发电系统灌水用水力压裂方式开采页岩气能源，其特征是，由叶片(1)、风力发电机(2)、风电控制器(3)、风电蓄电池(4)、太阳能电池(5)、导电线(6)、光伏控制器(7)、光伏逆变器(8)、光伏储能电池(9)、汇流器(10)、分流器(11)、水源地(12)、抽水管(13)、电灌站(14)、出水管(15)、压水站(16)、压水管(17)、喷水孔(18)、地表层(19)、地下页岩气层(20)、地下水层(21)、页岩气集聚区(22)、出气管(23)、页岩气加压站(24)、页岩气输气管道(25)共同组成风光互补发电系统灌水用水力压裂方式开采页岩气能源； 在地面以上安装风力发电机(2)、导电线(6)、风电控制器(3)、风电蓄电池(4)，在风力发电机(2)的前端安装叶片(1)；在风力发电机(2)的附近安装太阳能电池(5)、导电线(6)、光伏控制器(7)、光伏逆变器(8)、光伏储能电池(9)、汇流器(10)、分流器(11)；在水源地(12)的河岸上安装电灌站(14)，在水源地(12)与电灌站(14)之间安装抽水管(13)，在电灌站(14)与压水站(16)之间安装出水管(15)，在压水站(16)向下的地表层(19)、地下页岩气层(20)、地下水层(21)中安装压水管(17)，在压水管(17)的下段上安装喷水孔(18)，在页岩气集聚区(22)与页岩气加压站(24)之间安装出气管(23)，在页岩气加压站(24)的上方安装页岩气输气管道(25)； 风力发电机(2)通过导电线(6)与风电控制器(3)连接，风电控制器(3)通过导电线(6)与风电蓄电池(4)连接，风电控制器(3)通过导电线(6)与汇流器(10)连接；太阳能电池(5)通过导电线(6)与光伏控制器(7)连接，光伏控制器(7)通过导电线(6)与光伏储能电池(9)连接，光伏控制器(7)通过导电线(6)与光伏逆变器(8)连接，光伏逆变器(8)通过导电线(6)与汇流器(10)连接，汇流器(10)通过导电线(6)与分流器(11)连接，分流器(11)通过导电线(6)与电灌站(14)连接，分流器(11)通过导电线(6)与压水站(16)连接，分流器(11)通过导电线(6)与页岩气加压站(24)连接，伸入水源地(12)中的抽水管(13)的另一端与电灌站(14)连接并相通，电灌站(14)通过出水管(15)与压水站(16)连接并相通，压水站(16)通过压水管(17)与喷水孔(18)连接并相通，页岩气集聚区(22)通过出气管(23)与页岩气加压站(24)连接并相通，页岩气加压站(24)与页岩气输气管道(25)连接并相通。 | E21B43/00
4376 | CN102704896A | 太阳能光伏发电系统灌水用水力压裂方式开采页岩气能源 | 2012-06-16 | 撤回 | 无锡同春新能源科技有限公司 | 本发明涉及太阳能光伏发电系统灌水用水力压裂方式开采页岩气能源，属于新能源应用技术领域。太阳光照射太阳能电池产生电流，电流通过导电线输入控制器进行调整、接着输入逆变器转换成交流电，交流电输入分流器后分别向电灌站、压水站和页岩气加压站供电，从控制器输出的直流电也可以输入储能电池储存。电灌站从水源地取水经抽水管、出水管，输入压水站加压，加压后的水流经过压水管、压水孔向地下页岩气层注水，从压水孔喷出的加压水流用水力压裂方式将地下页岩气层中的页岩气驱赶到页岩气集聚区，从页岩气集聚区输出的页岩气从出气管输入页岩气加压站加压后，从页岩气加压站输出的加压页岩气经过页岩气输气管道输往各地的页岩气用户。 | 太阳能光伏发电系统灌水用水力压裂方式开采页岩气能源，其特征是，由太阳能电池(1)、导电线(2)、控制器(3)、逆变器(4)、分流器(5)、储能电池(6)、水源地(7)、抽水管(8)、电灌站(9)、出水管(10)、压水站(11)、压水管(12)、压水孔(13)、地表层(14)、地下页岩气层(15)、地下水层(16)、页岩气集聚区(17)、出气管(18)、页岩气加压站(19)、页岩气输气管道(20)共同组成太阳能光伏发电系统灌水用水力压裂方式开采页岩气能源；在地面以上安装太阳能电池(1)、导电线(2)、控制器(3)、逆变器(4)、分流器(5)、储能电池6)；在水源地(7)附近的岸上安装电灌站(9)、压水站(11)，在电灌站(9)与水源地(7)之间安装与电灌站(9)连通的抽水管(8)，在电灌站(9)与压水站(11)之间安装出水管(10)，在压水站(11)向下的地面以下的地表层(14)、地下页岩气层(15)、地下水层(16)中安装压水管(12)、压水孔(13)；在地下页岩气层(15)中的页岩气集聚区(17)的上方安装出气管(18)，在出气管(18)的上方安装页岩气加压站(19)，在页岩气加压站(19)的上方安装页岩气输气管道(20)；太阳能电池(1)通过导电线(2)与控制器(3)连接，控制器(3)通过导电线(2)与储能电池(6)连接，控制器(3)通过导电线(2)与逆变器(4)连接，逆变器(4)通过导电线(2)与分流器(5)连接，分流器(5)通过导电线(2)与电灌站(9)连接，分流器(5)通过导电线(2)与压水站(11)连接，分流器(5)通过导电线(2)与页岩气加压站(19)连接；从电灌站(9)伸出的抽水管(8)伸入水源地(7)的地表水层中，电灌站(9)通过出水管(10)与压水站(11)连接并相通，压水站(11)通过压水管(12)与压水孔(13)连接并相通；页岩气集聚区(17)通过出气管(18)与页岩气加压站(19)连接并相通，页岩气加压站(19)与页岩气输气管道(20)连接并相通。 | E21B43/00
4377 | CN102705145A | 适应小波浪发电的波浪能发电系统 | 2012-06-01 | 驳回 | 国家海洋技术中心 | 本发明公开了一种适应小波浪发电的波浪能发电系统，包括摆板装置、水下液压系统、海底基础和岸上发电设备。摆板装置采用矩形板结构，海底基础采用重力式沉箱结构，摆板装置与固定在海底基础上的摆轴铰接，水下液压系统固定在海底基础上，水下液压系统与摆板装置和岸上发电设备连接。本发明涉及的适应小波浪发电的波浪能发电系统利用随波浪前后运动的摆板装置吸收海底到水面的波浪能，采用蓄能器和增压单元两级增压实现小波浪条件下发电，采用3套相互独立的发电机组适应不同波况，具有能量转换效率高、机构简单、可靠性高的特点，为海洋波浪能发电装置的推广应用开辟新的前景。 | 一种适应小波浪发电的波浪能发电系统，其特征在于，包括摆板装置、水下液压系统、海底基础和岸上发电设备，摆板装置采用矩形板结构，摆板装置与固定在海底基础上的摆轴铰接，水下液压系统固定在海底基础上，水下液压系统与摆板装置和岸上发电设备连接；水下液压系统包括液压缸、油管、蓄能器组、输油管，液压缸缸筒内设置活塞，活塞杆与摆板装置相连，液压缸通过连接油管和单向阀分别与蓄能器组连接，蓄能器组通过输油管与岸上发电设备连接；岸上发电设备包括增压单元、补油箱、液压马达和发电机，水下液压系统的蓄能器组通过输油管连接岸上发电设备的增压单元，增压单元连接液压马达，液压马达连接发电机。 | F03B13/18
4378 | CN202461881U | 水力发电机齿压板焊接工装 | 2012-02-28 | 未缴年费 | 浙江嘉兴红宇机械制造有限公司 | 本实用新型公开了一种水力发电机齿压板焊接工装，所述齿压板包括基板和压指，所述焊接工装包括依次叠加的底板、挡板、定位板，所述挡板上设有可容纳所述基板的基板槽，所述定位板上设有可容纳所述压指的压指槽，所述定位板的上表面固定有可压紧所述压指的压板。本实用新型由于采用了上述技术方案，固定压板和压指的相对位置，强制定位后进行焊接，以减小划线误差和焊接变形，使工件焊接后达到设计图纸要求。 | 水力发电机齿压板焊接工装，所述齿压板包括基板(7)和压指(8)，其特征在于：所述焊接工装包括依次叠加的底板(3)、挡板(2)、定位板(1)，所述挡板(2)上设有可容纳所述基板(7)的基板槽(21)，所述定位板(1)上设有可容纳所述压指(8)的压指槽(11)，所述定位板(1)的上表面固定有可压紧所述压指(8)的压板(6)。 | B23K37/04
4379 | CN202468133U | 水力风力发电凹槽叶轮圈 | 2011-09-13 | 未缴年费 | 襄阳六合春发电研究中心; 周菲菲; 周维忠 | 本实用新型提供一种水力风力发电凹槽叶轮圈；所述风扇形叶轮和周围圆体圈上均设置其数个分布排列的块状形阻力凹槽，所设的凹槽可构成多个风阻力或水阻力，由此加大整体叶轮的迎风阻力或迎水阻力，使之产生更大的风动力或水动力，特别适合安装在风力发电或水力发电设施上使用。 | 一种水力风力发电凹槽叶轮圈，包括在数个发电使用的风扇叶轮片(1)，其特征在于；所述风扇形叶轮(1)设置有数个块状阻力凹槽(2)连结周围叶轮圈(4)，周围圆体圈上设有数个块状阻力凹槽(3)。 | F03B3/00
4380 | CN202468135U | 水力风力发电引水引风装置 | 2011-09-13 | 未缴年费 | 襄阳六合春发电研究中心; 周菲菲; 周维忠 | 本实用新型提供一种水力风力发电引水引风装置；可安装在水力风力发电凹槽叶轮圈的前端引水管，设置有一个大进水口，尾端有一个小排水口，引水管内部又设有多个喇叭形细小管道，由此构成多个引水道；本实用新型可安装在水压管道内部作引水引风发电使用，由于引水管前大后小，可形成集水爆发点，集水引水到扇形叶轮外边檐2/3处，减少叶轮中间的弱效用水，在水流速过程中，使水力风力发电凹槽叶轮圈的正面与周围侧面同时受到水龙头的冲击力；迎面的水流可通过多个水道形成数个强对流水龙头，提供水力与风力用于发电，特别适合安装在水力发电设施上使用，也适合安装在车用及风力发电设施上使用。 | 一种水力风力发电引水引风装置，包括前端水力风力发电凹槽叶轮圈(6)，其特征在于：在可安装水力风力发电凹槽叶轮圈(6)的引水管(1)的前端设置一个大进水口(2)，尾端是一个小排水口(3)引水管(1)内设置有多个排列有序的喇叭型弯度的管道(5)由此构成多个引水道(4)。 | F03B3/18
4381 | CN202468142U | 无水工工程的水力开发发电设备 | 2012-01-11 | 期限届满 | 李平 | 本实用新型无水工工程的水力开发发电设备，包括固定在河岸和/或水中的支撑，通过固定悬浮件固定悬浮在支撑上的带浮体的水轮发电机组。本实用新型投资小，占地面积小，工程维修费用低，能充分利用自然河川流水动能。 | 无水工工程的水力开发发电设备，其特征在于包括固定在河岸和/或水中的支撑，通过固定悬浮件固定悬浮在支撑上的带浮体的水轮发电机组。 | F03B13/00
4382 | US20100064679A1 | 用于绞车操作的波浪发电站的装置 | 2008-01-29 | 放弃 | Straumekraft As | 一种用于波浪发电设备的装置，包括具有绞车线的自紧绞车。 绞车钢丝绳一端连接到波能操作的吸收元件，另一端连接到自紧绞车的电缆卷筒。 所述电缆卷筒通过传动系统连接到输出轴，所述输出轴还连接到储能重组机械。 吸收元件的运动导致电缆卷筒的旋转和机械能从电缆卷筒传递到旋转的输出轴和重组机械。 所述传动系统包括连接到所述输出轴的滑动离合器，所述滑动离合器在大波幅的情况下保护所述波浪发电设备中的部件，尤其是所述重组机械中的部件免受过载。 所述滑动离合器的接合根据所述输出轴的转速或扭矩而变化，从而为每单位时间可传递到所述输出轴和所述储能重组机械的能量的量提供最大阈值。 | 1. A device for a wave-power plant comprising a self-tightening winch with a winch wire, wherein the winch wire is connected to a wave-power-operated absorption element at one end and to a cable drum of the self-tightening winch at the other end and the cable drum is connected via a transmission system to an outgoing axle which is further connected to an energy-storing restructuring machinery, wherein movement of the absorption element results in rotation of the cable drum and transmission of mechanical energy from the cable drum to the rotating outgoing axle and to the restructuring machinery, wherein the transmission system comprises a slip clutch connected to the outgoing axle, which protects the components in the wave-power plant, particularly the components in the restructuring machinery, against overload in the event of large wave amplitude, wherein the engagement of the slip clutch varies depending on the rotational speed or torque of the outgoing axel, thereby providing a maximum threshold for how great an amount of energy per time unit can be transmitted to the outgoing axle and to the energy-storing restructuring machinery. | B66D1/50
4383 | CN101938230A | 波浪振动压电发电与太阳能组合发电方法及其发电系统 | 2010-09-06 | 未缴年费 | 扬州大学 | 波浪振动压电发电与太阳能组合发电方法及其发电系统，其通过太阳能电池板将太阳能转化为电能，并且通过设置在悬臂板上的压电元件吸收波浪的振动机械能，当发电箱体随着波浪振动时，悬臂板发生弯曲弹性变形，使得粘贴在其表面上的压电元件产生电能。本发明能够有效地将波浪振动机械能和太阳能转换成电能，从而提供了一种绿色发电系统和发电方法。同时，本发明的压电元件设置在发电箱体外壳的内部，不会受到撞击或损坏，工作可靠、稳定性极好。此外，本发明的发电系统结构简单，成本低廉，由于在广阔的湖面或海面上，太阳能和波浪振动随处可得，且振动导致压电材料的弯曲变形量较大，这使得本发明发电量大、应用范围广，具有普遍的适用性。 | 波浪振动压电发电与太阳能组合发电方法，其特征是，包括如下步骤：(1)将太阳能电池板(101，112)设置在水面上，以使得该太阳能电池板(101，112)接收太阳能并利用太阳能形成直流电能；(2)将相对表面上粘贴有多个压电元件(104)的至少一个悬臂板(105)密封在箱体内，并将所述箱体悬浮在水面上或水中，通过波浪的振动使得所述悬臂板(105)发生弯曲弹性变形，通过压电效应，使得粘贴在所述悬臂板相对表面上的多个所述压电元件(104)产生交流电能，并将交流电能转换成直流电能；(3)将上述步骤(1)和(2)中形成的直流电能输送到储能装置(403)储存。 | H02N6/00
4384 | CN202451347U | 水力发电结构 | 2011-08-19 | 未缴年费 | 邱金和 | 本实用新型有关于一种水力发电结构，其主要包括一管体、数个收容于该管体内的传动轴及至少一设置于邻近该管体的发电装置，其中各该传动轴相互枢接，而各该传动轴上设置至少一第一传动部，且各该传动轴上界定有数个驱动叶片，各该驱动叶片外缘延伸有挡止部，而该发电装置设有一第二传动部，且该第二传动部及该第一传动部结合一连接部，由此，将本实用新型运用在河川上，通过水由高往低处流的特性带动驱动叶片，以产生电力给发电装置，以达到不破坏大自然环境兼具发电的目的。 | 一种水力发电结构，其特征在于，包括有：一管体；数个收容于该管体内的传动轴，各该传动轴相互枢接，而各该传动轴上设置至少一第一传动部，且各该传动轴上界定有数个驱动叶片，各该驱动叶片外缘延伸有挡止部；及至少一设置于邻近该管体的发电装置，其设有一第二传动部，且该第二传动部及该第一传动部结合一连接部。 | F03B13/00
4385 | CN202451348U | 水龙水力发电结构 | 2011-08-19 | 未缴年费 | 邱金和 | 本实用新型有关于一种水龙水力发电结构，包括有一连通管体及数个收容该连通管体内的第一传动部，其中该连通管体于进水口处设有一进水闸门及一与该进水闸门电连接的感应装置，而各该第一传动部上枢接数个杆体，该数个杆体上延伸形成数个接触部，且该些接触部外缘形成一呈垂直态样的凸肋，而该杆体连结驱动一第二传动部，又该第二传动部另一端连结有一发电模块，由此将本实用新型运用于具有高低位能差的水流处，当水流入连通管体时碰触接触部上的凸肋进而将动力传递至发电模块，以达到发电的目的同时避免破坏生态环境的实用进步性。 | 一种水龙水力发电结构，其特征在于，包括有：一连通管体，其分别界定有一进水口及一出水口，且该进水口处设有一进水闸门，而各该连通管体内壁设有一电连接该进水闸门的感应装置；数个容设该连通管体内的第一传动部，该第一传动部上枢接多个杆体，各该杆体上延伸形成数个接触部，而各该接触部外缘形成一呈垂直态样的凸肋；及至少一与各该杆体连结驱动的第二传动部，第二传动部背离该杆体一端连结有发电模块。 | F03B13/00
4386 | CN202451350U | 一种水悬浮水力发电装置 | 2011-11-28 | 未缴年费 | 袁荏祥 | 本实用新型公开了一种水悬浮水力发电装置，包括固定座，辅助叶片机构，旋转体，及配合旋转体的能量转换装置，所述旋转体包括固定中心轴，及设置在固定中心轴上的固定支架，及连接在固定支架上的能量收集片，及和能量收集片一体的集能罩，所述能量收集片采用半圆环结构，所述旋转体内部设置有浮力减重器，浮力减重器为密封的空心圆柱体，圆柱体内装有塑料泡沫，所述固定中心轴贯穿浮力减重器，本实用新型通过结构的改进，实现了发电装置的优化，达到了更好的发电效果。 | 一种水悬浮水力发电装置，其特征在于：包括固定座，辅助叶片机构，旋转体，及配合旋转体的能量转换装置，所述旋转体包括固定中心轴，及设置在固定中心轴上的固定支架，及连接在固定支架上的能量收集片，及和能量收集片一体的集能罩，所述能量收集片采用半圆环结构，所述旋转体内部设置有浮力减重器，浮力减重器为密封的空心圆柱体，圆柱体内装有塑料泡沫，所述固定中心轴贯穿浮力减重器。 | F03B13/00
4387 | CN202454134U | 水力发电实验模型 | 2011-12-21 | 未缴年费 | 浙江胜昔信息科技有限公司 | 本实用新型公开了一种水力发电实验模型，包括底座、发电机、蜗壳及水管，发电机、蜗壳及水管均设于底座上，蜗壳内设有叶轮，叶轮上可拆卸地设置有叶片。本实用新型可以直观、生动地演示发电原理，提高学生对水力发电原理的感性认识；模型的叶片为可拆卸结构，可以发散学生的思维，有益于学生对发电效率的影响因素进行探究。 | 一种水力发电实验模型，其特征在于 : 包括底座、发电机、蜗壳(2)及水管，发电机、蜗壳(2)及水管均设于底座上，蜗壳(2)内设有叶轮(1)，叶轮(1)上可拆卸地设置有叶片。 | G09B23/18
4388 | TWM437893U | 水车型水力发电装置 | 2012-05-08 | 未缴年费 | 吴玉章 | 本创作系为一水车型水力发电装置，特指一种包含有一本体、一水车单元及二发电单元之水力发电模组，依据渠道内之水流冲击能量，配合导流闸体之导流作用，进而以水车单元之水轮带动发电单元之发电机发电，以增进发电之能源效率。 | 1.一种水车型水力发电装置，系包含有：一本体，系包含二第一立柱、二第二立柱、二第一横梁、一第二横梁及二直梁，该二第一横梁系分别跨设於二第一立柱间与二第二立柱间，该二直梁分别跨设於第一立柱与第二立柱间，该第二横梁之二侧系分别连结於二直梁间，且与该直梁呈垂直；一水车单元，系组设於该本体，该水车单元包含一水轮及二齿轮盘，该二齿轮盘系组设於水轮之二侧，该水轮二侧系枢设於二直梁所分设之一轴座，且该水轮周缘设有复数旋叶；二发电单元，系组设於该本体，该发电单元均包含一发电机及一输入齿轮，该发电机动力连接输入齿轮，且该输入齿轮动力啮合水车单元之齿轮盘，另，该发电机系组设於直梁所设之一机座。2.如申请专利范围第1项所述之水车型水力发电装置，其中该第一立柱及第二立柱分别设有一垂直导螺杆，且进一步螺设该直梁之二侧。3.如申请专利范围第2项所述之水车型水力发电装置，其中该第二横梁系进一步设有一马达，该马达之一输出端分别螺设一第一水平导螺杆与一第二水平导螺杆，该第一水平导螺杆分别螺设一第三水平导螺杆与一第四水平导螺杆，该第二水平导螺杆分别螺设一第五水平导螺杆与一第六水平导螺杆，且均与该垂直导螺杆呈垂直。4.如申请专利范围第3项所述之水车型水力发电装置，其中该第三水平导螺杆与第四水平导螺杆分别螺设二第一立柱所设之垂直导螺杆，且该第三水平导螺杆与第四水平导螺杆进一步连结二直梁之一侧。5.如申请专利范围第3项所述之水车型水力发电装置，其中该第五水平导螺杆与第六水平导螺杆分别螺设二第二立柱所设之垂直导螺杆，且该第五水平导螺杆与第六水平导螺杆进一步连结二直梁之另一侧。6.如申请专利范围第1项所述之水车型水力发电装置，其中该水车单元之下侧进一步设有一导流闸体。7.如申请专利范围第1项所述之水车型水力发电装置，其中该水车单元之水轮之复数旋叶系曲线断面。8.如申请专利范围第1项所述之水车型水力发电装置，其中该水车单元之齿轮盘及发电单元之输入齿轮均系正齿轮或斜齿轮齿形结构。 | F03B13/00
4389 | CN101968025A | 基于磁齿轮的直线波浪发电机 | 2010-08-31 | 未缴年费 | 东南大学 | 本发明涉及一种基于磁齿轮的直线波浪发电机，它通过将直线电机与磁齿轮复合的方法，解决了波浪发电中所用电机装置体积大、系统复杂、效率低的缺点。它将传统磁齿轮的高速侧省去，实现了磁齿轮与直线电机的整合。该电机包括电机初级、电机次级，电机初级包括初级铁芯(1)、初级绕组(2)、调磁环(3)；调磁环(3)沿圆筒轴向分布在初级绕组(2)和永磁体(4)之间，并固定在初级铁芯(1)上，初级绕组(2)嵌入初级铁芯(1)的线槽内，初级铁芯(1)固定于水底；电机次级包括永磁体(4)、动子铁芯(5)；磁齿轮低速侧即为永磁体(4)，它沿圆筒轴向均匀贴在动子铁芯(5)表面，动子铁芯(5)固定在浮筒(6)内，它们作为一个整体漂浮在水面(7)上。 | 一种基于磁齿轮的直线波浪发电机，其特征在于该电机将直线电机与磁齿轮整合在一起，它包括电机初级、电机次级；电机初级包括圆柱状的初级铁芯(1)、初级绕组(2)、调磁环(3)；调磁环(3)沿圆柱状的初级铁芯(1)轴向分布在初级绕组(2)和永磁体(4)之间，并固定在初级铁芯(1)上，初级绕组(2)嵌入初级铁芯(1)的线槽内，初级铁芯(1)固定于水底；电机次级包括永磁体(4)、圆筒状的动子铁芯(5)，磁齿轮低速侧即为永磁体(4)，它沿圆筒状的动子铁芯(5)表面轴向均匀分布，动子铁芯(5)固定在浮筒(6)内，它们作为一个整体漂浮在水面(7)上。 | F03B13/14
4390 | CN102678429A | 一种漂浮灯塔式可调自振频率的波浪能直驱发电装置 | 2012-01-19 | 撤回 | 中国科学院广州能源研究所 | 本发明公开了漂浮灯塔式可调自振频率的波浪能直驱发电装置，龙门架下端的两根支撑点接在振荡浮子上，其龙门接柔性连接器的上端，柔性连接器下端接到连接轴上端，连接轴下端接到发电机动子上端；振荡浮子活动套在直筒管外围，在直筒管下端刚性接有水平阻尼筒，水平阻尼筒下方接有水平阻尼筒水管；直筒管内装有发电机定子和重力恢复锤，重力恢复锤与发电机动子连接；在振荡浮子底部装有振荡浮子水管；在振荡浮子和水平阻尼筒水管之间的直筒管外套有附加浮筒；由两块板十字交叉形成的纵向阻尼板接在水平阻尼筒底部，板面与水平阻尼筒底面垂直；锚链接在水平阻尼筒上；振荡浮子的上下限位置所对应的直筒管上，分别设装有缓冲器的上限位块及下限位块。 | 一种漂浮灯塔式可调自振频率的波浪能直驱发电装置，其特征在于，包括：龙门架(1)、振荡浮子(6)、柔性连接器(2)、直筒管(4)；所述龙门架(1)下端的两根支撑点连接在振荡浮子(6)上，其龙门连接柔性连接器(2)的上端，所述柔性连接器(2)下端连接到连接轴(21)上端，所述连接轴(21)下端连接到发电机动子(20)上端；振荡浮子(6)活动套在所述直筒管(4)外围，在直筒管(4)下端刚性连接有水平阻尼筒(10)，水平阻尼筒(10)下方连接有水平阻尼筒水管(11)；直筒管(4)内装有发电机定子(18)和重力恢复锤(14)，重力恢复锤(14)与发电机动子(20)下端连接；在振荡浮子(6)底部安装有振荡浮子水管(7)；在振荡浮子(6)和水平阻尼筒水管(11)之间的直筒管(4)外套有附加浮筒(8)；还包括有十字形纵向阻尼板(12)，由两块板十字交叉形成，其连接在水平阻尼筒(10)底部，板面与水平阻尼筒(10)底面呈垂直状态；锚链(13)，用于限制整个装置的运动范围，其连接在水平阻尼筒(10)上；振荡浮子(6)的上下限位置所对应的直筒管(4)上，分别设有上限位块(23)和下限位块(15)；上限位块(23)和下限位块(15)上分别安装有上缓冲器(22)和下缓冲器(16)。 | F03B13/14
4391 | CN102678430A | 一种波浪能发电装置的涡卷弹簧组 | 2012-05-23 | 驳回 | 贵州航天天马机电科技有限公司 | 本发明公开了一种波浪能发电装置的涡卷弹簧组，主要由弹簧挡盖(1)、主涡卷弹簧(2)、隔圈(3)、预紧涡卷弹簧(4)、主动链轮盘(5)、环圈(6)、球轴承(7)、主动链轮轴(8)、弹簧衬筒(9)、锁紧螺母(10)组成，本发明涉及的涡卷弹簧组是波浪能发电装置中能量储存和释放装置，涡卷弹簧组主要作用是将取力传动机构产生的能量经过能量缓存后，再将能量传递给波浪能发电装置的齿轮调速组，从而使发电机产生的电流、电压更加稳定。 | 一种波浪能发电装置的涡卷弹簧组，其特征在于：主要由弹簧挡盖(1)、主涡卷弹簧(2)、隔圈(3)、预紧涡卷弹簧(4)、主动链轮盘(5)、环圈(6)、球轴承(7)、主动链轮轴(8)、弹簧衬筒(9)、锁紧螺母(10)组成，主动链轮轴(8)安装在波浪能发电装置传动箱中部并且穿过传动箱，主涡卷弹簧(2)、隔圈(3)、预紧涡卷弹簧(4)、主动链轮盘(5)、环圈(6)、球轴承(7)按先后顺序全都套装在主动链轮轴(8)上，弹簧挡盖(1)安装在主动链轮轴(8)的两端，外部用锁紧螺母(10)锁紧，弹簧衬筒(9)套在主涡卷弹簧(2)的外圈。 | F03B13/14
4392 | CN102678433A | 基于往复泵利用的波面筏式波浪能发电装置 | 2011-03-08 | 撤回 | 王宇; 段文洋 | 本发明涉及一种利用波浪能进行发电的装置——基于往复泵利用的波面筏式波能发电装置。本发明包括能量收集系统，能量储存系统，能量转化系统和工作平台四部分。其中能量收集系统为波面筏与往复泵相结合，通过利用波浪能将海水提到高位，使其获得一定的势能；将海水作为能量的媒介储存在能量储存系统中，另当工作时可通过能量储存系统控制高位海水流向低位冲击叶轮的流量，从而实现能量转化系统更加稳定的发电。本发明还提供了两种工作平台：一种为岸式模式，另外一种为离岸式模式。 | 一种基于往复泵利用的波面筏式波浪能发电装置，包括有相互铰接的波面筏，轴支撑，往复泵，活塞杆，活塞，集水管，储水箱，导流罩，叶轮，发电机，限位器，稳流板，墩座，海洋平台。 | F03B13/18
4393 | CN102678434A | 浮箱铰接式液压传动波浪能发电装置 | 2011-03-13 | 撤回 | 郭修安 | 一种波浪能发电装置，属可再生能源开发领域。其特征是：在发电机舱的周边通过铰接轴键连接有若干个板式浮箱，铰接轴穿过发电机舱并在该舱内键连接有连杆，连杆的另一端铰接有液压油缸，液压油缸的两个油口通过油管分别连接在两个组合单向阀上，组合单向阀的高压输油口与液压马达连接，液压油缸的活塞运动时高压油经蓄能器和液压马达回到液压油箱并驱动发电机工作；组合单向阀的低压输油口与液压油箱连接，能及时给液压油缸的低压端补充液压油，使发电机连续工作。其有益效果是，可大幅提高波浪能的利用率，其抗风能力强，风大浪高更利于发电，结构简洁，安装方便，投资少，效率高是我国可再生能源的开发利用的有效新途径。 | 一种波浪能发电装置，其特征是：在发电机舱的周边通过铰接轴键连接有若干个板式浮箱，铰接轴穿过发电机舱并在该舱内键连接有若干个连杆，连杆的另一端铰接有液压油缸，液压油缸的两个油口通过油管分别连接在两个组合单向阀上，组合单向阀的高压输油口与液压马达连接，液压油缸的活塞运动时高压油经蓄能器和液压马达回到液压油箱并驱动发电机工作；组合单向阀的低压输油口与液压油箱连接，能及时给液压油缸的低压端补充液压油，使发电机连续工作。 | F03B13/18
4394 | CN202438806U | 水力发电机轴承支架焊接工装 | 2012-02-28 | 未缴年费 | 浙江嘉兴红宇机械制造有限公司 | 本实用新型公开了一种水力发电机轴承支架焊接工装，包括支座、支撑杆，所述支撑杆上固定有竖直向上的挡板和支撑板，所述挡板和支撑板的间距对应所述水力发电机轴承支架的厚度，所述支撑杆的两端固定于所述支座上。本实用新型由于采用了上述技术方案，工件在工装上可旋转，调整角度，使每块筋板每条焊缝都能实现水平状态下进行焊接。有足够的焊接操作空间。焊缝区域内有足够的焊前预热和焊后保温操作空间。吊装方便、安全。360度各方向的厚钢板焊缝，通过工件在轴上旋转，均可变为平焊接位置，有利于改善工作环境，提高焊缝质量，提高焊接效率。 | 水力发电机轴承支架焊接工装，其特征在于：包括支座(1)、支撑杆(6)，所述支撑杆(6)上固定有竖直向上的挡板(4)和支撑板(3)，所述挡板(4)和支撑板(3)的间距对应所述水力发电机轴承支架的厚度，所述支撑杆(6)的两端固定于所述支座(1)上。 | B23K37/047
4395 | CN202441535U | 吃水度可调多节联动罩式收集潮汐波浪能万千瓦发电装置 | 2011-05-05 | 未缴年费 | 陈俞任 | 一种吃水度可调多节联动罩式收集潮汐波浪能万千瓦发电装置，吃水深度可调罩式潮汐波浪能收集器是核心部件。波基面测试仪测出波基面深度，利用打气机打气(或抽气机抽气)来调节集能器的吃水深度，使其刚好在波基面上而达到最佳集能效果。在摆杆、齿条传动杆、变向齿轮及飞轮的共同作用下，不论海浪上下进退，涨潮退潮，传动轴始终能获得正向动力。齿轮及传动轴实现多节联动，发电机功率达万千瓦。有益效果是，根据波基面的变化调整吃水深度，同时收集潮汐能、波浪上下波动能、波浪进(拍岸)退冲击能，发电效率高、功率大，结构简单，现有技术设备完全可以施工建造。日本地震导致的核电危机，海洋能的开发利用就显得更加迫切，本装置的效益更加突出。 | 吃水度可调多节联动罩式收集潮汐波浪能万千瓦发电装置，其特征是：吃水深度可调罩式潮汐波浪能收集器由集能罩、传动齿轮、变向齿轮、飞轮、摆杆、齿条传动杆、气门、阀门组成；罩口向下；集能罩是长方体；集能罩标注吃水深度线；罩内部多室互通，增强承受力； 传动齿轮一(1)、传动齿轮二(2)、传动齿轮十七(17)、传动齿轮十八(18)，固定在传动轴上传递动力；变向齿轮四(4)、变向齿轮五(5)、变向齿轮六(6)；变向齿轮十三(13)、 变向齿轮十四(14)、变向齿轮十五(15)，起改变动力方向作用；飞轮三(3)、飞轮七(7)、 飞轮八(8)、飞轮九(9)、飞轮十(10)、飞轮十一(11)、飞轮十二(12)、飞轮十六(16)，正向传动，逆向空转；摆杆1(A)、摆杆4(D)、摆杆5(E)、摆杆8(H)，分别与变向齿轮六(6)、飞轮九(9)、飞轮十(10)、变向齿轮十三(13)固定，套不锈钢滚珠或玻璃钢滚珠，使罩可沿杆上下移动，尾端加锁柱防罩脱离；齿条传动杆2(B)、齿条传动杆3(C)、 齿条传动杆6(F)、齿条传动杆7(G)，与罩固定，分别推动飞轮七(7)、飞轮八(8)、飞轮十一(11)、飞轮十二(12)转；气门(I)；阀门(J)；气门(I)与罩相通与阀门(J)相连。 吃水度可调多节联动罩式收集潮汐波浪能万千瓦发电装置，其特征是：吃水深度可调罩式潮汐波浪能收集器由集能罩、传动齿轮、变向齿轮、飞轮、摆杆、齿条传动杆、气门、阀门组成；罩口向下；集能罩是长方体；集能罩标注吃水深度线；罩内部多室互通，增强承受力； 传动齿轮一(1)、传动齿轮二(2)、传动齿轮十七(17)、传动齿轮十八(18)，固定在传动轴上传递动力；变向齿轮四(4)、变向齿轮五(5)、变向齿轮六(6)；变向齿轮十三(13)、 变向齿轮十四(14)、变向齿轮十五(15)，起改变动力方向作用；飞轮三(3)、飞轮七(7)、 飞轮八(8)、飞轮九(9)、飞轮十(10)、飞轮十一(11)、飞轮十二(12)、飞轮十六(16)，正向传动，逆向空转；摆杆1(A)、摆杆4(D)、摆杆5(E)、摆杆8(H)，分别与变向齿轮六(6)、飞轮九(9)、飞轮十(10)、变向齿轮十三(13)固定，套不锈钢滚珠或玻璃钢滚珠，使罩可沿杆上下移动，尾端加锁柱防罩脱离；齿条传动杆2(B)、齿条传动杆3(C)、 齿条传动杆6(F)、齿条传动杆7(G)，与罩固定，分别推动飞轮七(7)、飞轮八(8)、飞轮十一(11)、飞轮十二(12)转；气门(I)；阀门(J)；气门(I)与罩相通与阀门(J)相连。 | F03B13/26
4396 | KR1020110134580A | 一个独立的电动力机，风动力发生机，它采用一个独立的电动力机和生成水力发电机，其使用一独立的电动力机 | 2010-06-09 | 未缴年费 | Kwon, Jeong Hyun | 目的 : 一种专用动力发电系统，一种风力电源产生系统和一种水电电源产生系统使用所述相同被提供以容易产生动力通过转动一个第一旋转单元在低-速度，构成 : 一个私有的功率产生系统包括一上板(9)，一个第一旋转单元(10)，一个发生器(20)，一个转矩传递构件(30); 第一和第二杠杆(40，50)，和第一和第二链节(60，70)。所述上板被水平地形成在一个垂直的所述顶部端板(8)。第一的旋转单元被安装在所述顶部的所述上板，该发生器是安装在所述上板到所述的顶部被分离，从第一旋转单元和具有一个第二旋转单元。所述转矩传递构件是第一和第二之间安装旋转单元和将扭矩从第一旋转单元以第二旋转单元。第一和第二杠杆是固定以所述上板的两个侧。第一和第二链节通过旋转转动第一旋转单元第一和第二连接条。版权kipo2012 | 1. The upper surface of the bottom plate vertically fixed to a top plate disposed horizontally perpendicular to the top plate; installed on an upper surface of the top plate, each of the first and second connecting bars 1 2 are formed at both sides are orthogonal to the first state is provided with a rotary portion 1; spaced first rotary portion 1 with an upper surface of the installed state and the top plate, the first rotary portion 2 is provided with a rotor shaft with a generator; 2 1 wherein the first rotating portion and the second rotating portion 1 is provided between a rotating part of the rotational force transferred to the first rotary portion 2 to a rotational force transmission member; so as to be rotated and moved in a longitudinal direction of the rotating part and the second generator 1 located between the upper surface of the top plate to the top side on both sides of the fixing axis 2 of the first and second fulcrum 1; 2 1 wherein the first and second lever is rotated in a vertical direction when said first and second movement of the connecting bar 1 1 2 wherein the first rotating element is rotated to rotate the first and second connecting bars 2 to 1 wherein said first and second upper end 1 of the fixing axis 2 between the first lever 1 to the upper end portion 2 and the second link; configured to the user that the power generation device. | F03D11/02
4397 | US20120228878A1 | 潮汐发电厂及其建造方法 | 2010-09-15 | 放弃 | Voith Patent Gmbh | 本发明涉及一种潮汐发电设备，包括具有机舱外壳的机舱； 一种水轮机，其是旋转单元的一部分，其中旋转单元借助于包括多个轴承元件的滑动轴承装置支撑在机舱壳体上。 本发明的特征在于，机舱壳体包括至少一个承载混凝土部件，并且承载元件可调节地紧固到混凝土部件或浇注到混凝土部件中的轴承支撑件。 | 1-16. (canceled) 17 : A tidal power plant, comprising a machine nacelle with a nacelle housing; a water turbine which is part of a revolving unit, with the revolving unit resting on the nacelle housing by means of a sliding bearing arrangement comprising a plurality of bearing elements; characterized in thatthe nacelle housing comprises at least one load-bearing concrete part and the bearing elements are adjustably fastened to the concrete part or to a bearing support cast into the concrete part. | F03B13/26
4398 | CN202432953U | 水轮发电机组管型座法兰面波浪度的测量装置 | 2012-01-14 | 未缴年费 | 广东省源天工程有限公司 | 本实用新型公开了一种水轮发电机组管型座法兰面波浪度的测量装置，包括磁力座以及内径千分尺，所述内径千分尺包括杆身以及与杆身连接的测微头，所述杆身可联接至磁力座。本实用新型通过在内径千分尺的杆身前端设置有磁力座，可使内径千分尺放置在倾斜面上且不容易倾倒，且可以在磁力的作用下吸附在法兰面上，尤其是竖直的法兰面，本实用新型配合经纬仪使用，可测得高精度的波浪度。本实用新型可用于水轮发电机组管型座各部件的法兰面波浪度测量中。 | 一种水轮发电机组管型座法兰面波浪度的测量装置，其特征在于：包括磁力座(1)以及内径千分尺(2)，所述内径千分尺(2)包括杆身(4)以及与杆身(4)连接的测微头(3)，所述杆身(4)与磁力座(1)可拆联接。 | G01B5/00
4399 | TWM437384U | 水龙水力发电结构(一) | 2011-08-19 | 未缴年费 | 邱金和 | 本创作为有关於一种水龙水力发电结构(一)，其主要包括一管体、数个收容於该管体内之传动轴及至少一设置於邻近该管体之发电装置，其中各该传动轴系相互枢接，而各该传动轴上设置至少一第一传动部，且各该传动轴上界定有数个驱动叶片，各该驱动叶片外缘系延伸有挡止部，而该发电装置设有一第二传动部，且该第二传动部及该第一传动部系结合一连接部，藉此，将本创作运用在河川上，藉由水由高往低处流的特性带动驱动叶片，藉以产生电力给发电装置，以达到不破坏大自然环境兼具发电之目的。 | 1.一种水龙水力发电结构(一)，系包括有：一管体；数个收容於该管体内之传动轴，各该传动轴系相互枢接，而各该传动轴上设置至少一第一传动部，且各该传动轴上界定有数个驱动叶片，各该驱动叶片外缘系延伸有挡止部；及至少一设置於邻近该管体之发电装置，其设有一第二传动部，且该第二传动部及该第一传动部系结合一连接部。2.如申请专利范围第1项所述之水龙水力发电结构(一)，其中该管体一端界定有一入水口。3.如申请专利范围第2项所述之水龙水力发电结构(一)，其中该入水口处设置一过滤网。4.如申请专利范围第2项所述之水龙水力发电结构(一)，其中该管体设有一对应该入水口之水闸门。5.如申请专利范围第4项所述之水龙水力发电结构(一)，其中该管体设置一与该水闸门电性连结之感应器。6.如申请专利范围第1项所述之水龙水力发电结构(一)，其中该管体底部设置一收集水中沉积物之沉积部。7.如申请专利范围第1项所述之水龙水力发电结构(一)，其中该第一传动部及该第二传动部系为齿盘。8.如申请专利范围第1项所述之水龙水力发电结构(一)，其中该连接部系为齿条。9.如申请专利范围第1项所述之水龙水力发电结构(一)，其中各该传动轴枢接方式系透过链条相互枢接。 | F03B13/00
4400 | TWM437385U | 水力发电机之水轮机叶轮改良 | 2012-01-02 | 未缴年费 | 刘书衡 | 一种水力发电机之水轮机叶轮结构改良，包括一叶轮上冠、复数呈辐射状排列之外层叶片、复数呈辐射状排列之内层叶片，以及一叶轮下环。其中，叶轮上冠中枢具一轮毂，为其与所搭配之水轮机动轮轴连结之处；外层叶片具内凹弧面，固定於叶轮上冠及叶轮下环之间；内层叶片其截面仿机翼之构造，固定於外层叶片所形成之流道之中。当外层叶片承受水轮机所提供之水力冲击，叶轮产生动力并藉由动轮轴传动至所连结之发电机组；当水流径向流至内层叶片时，因叶片构造而产生压力差，增进叶轮转动方向之动力，进而提升水轮机之动力效能。 | 1.一种水力发电机之水轮机叶轮结构改良，包括：一叶轮上冠，其中枢具一轮毂，为其与所搭配之水轮机动轮轴连结之处；复数呈辐射状排列之外层叶片，固定於叶轮上冠及叶轮下环之间；复数呈辐射状排列之内层叶片，固定於外层叶片所形成之流道之中；以及一叶轮下环，排出水流。2.如申请专利范围第1项所述的水力发电机之水轮机叶轮结构改良，其中外层叶片具内凹弧面，用以承受水轮机所供给之水力；叶片间所形成之流道，允许水流径向流通。3.如申请专利范围第1项所述的水力发电机之水轮机叶轮结构改良，其中内层叶片之截面仿机翼结构。 | F03B3/12
4401 | UA73034U | 波浪发电单元 | 2012-02-20 | 期限届满 | Kalafatov Enver Tofikovych | 一种波浪发电单元包括有支撑平台，浮子，取力器轴连接，离合器和发电机。浮子设置为空心密闭容器通过柔性装置固定到海地面和铰接以共杆，其刚性连接到取力器轴。取力器轴的连接通过锁机构，其包括被引导的导向小齿轮齿不同侧面并连接到该从动小齿轮是通过自由轮离合器和飞轮连接电能的发电机。 | Wave power unit that includes platform support, float, coupled to it the power take-off shaft, coupling and generator, characterized in that the float is made in the form hollow sealed container secured by flexible means to the bottom of the sea and hinged to the rods, which are rigidly connected to the shaft of the selection power and the PTO shaft is connected via a snap a mechanism that includes leading gears, the teeth of which are directed in different directions and are connected to a driven gear which, through the deflection couplings and flywheel, is connected to generator of electrical energy, while the length of free float has the ability to vary depending on the power required but not more than 2-2, 5 m from the surface of the water during calm. | F03B13/12
4402 | JP3178276U | 海流发电机 | 2012-06-27 | 未缴年费 | Igei Shinpachi | 要解决的问题 : 座圈和合理的测量提供一种海流发电装置。方法 : 支撑柱固定于地面，浮动单元发电装置上设置可垂直地移动以海洋电流的流动和转动安装在海流发电装置，海流发电装置，海流围成的防网络100，海流防网络100，多个固定支架120和支撑在底部海中，所述固定支架120之间的部分和浮力浮子110和设有体质的器具。选择绘制 : 图。6 | A support pillar is fixed on a sea bottom ground, the flow of an ocean current is tracked in the floating-body unit which provided the electric power generating apparatus in this support pillar, and it is the ocean current electric power generating apparatus with which it mounted¦wore so that rotation was possible and possible in a vertical movement. WHEREIN : The said ocean current electric power generating apparatus is enclosed by the ocean current thing prevention net¦network which prevents permeation of flotsam, The said ocean current thing prevention net¦network is provided with the several rigid support which supports this to a sea-bottom, and the float which gives the buoyancy to the part between the said rigid supports, The ocean current electric power generating apparatus characterized by the above-mentioned. | F03B13/26
4403 | CN102655331A | 一种水面太阳能水力联合发电方法 | 2012-04-19 | 驳回 | 朱永平 | 一种水面太阳能水力联合发电方法。本发明属于电力系统应用领域，具体是太阳能与水力联合发电的方法。本发明提出利用水电站水库设置水面太阳能发电装置，太阳能发电装置发出的直流电经逆变器转化为与电网同频率、同相位的正弦波交流电，经太阳能发电装置的升压变压器升压后并入联合发电发电装置出口母线，通过集中控制室控制水轮发电机组，使太阳能发电装置与水轮发电机组联合发电，再经主变压器送电网变电站。本发明的方法简单易行，较好地解决太阳能发电装置占用巨大土地面积和水力发电装置枯水期不能连续稳定发电、太阳能发电装置间歇性不稳定发电的问题。 | 一种水面太阳能水力联合发电方法，其特征在于：利用水电站水库设置水面太阳能发电装置，太阳能发电装置发出的直流电经逆变器转化为与电网同频率、同相位的正弦波交流电，经太阳能发电装置的升压变压器升压后并入联合发电发电装置出口母线，通过集中控制室控制水轮发电机组，使太阳能发电装置与水轮发电机组联合发电，再经主变压器送电网变电站。 | H02J3/38
4404 | CN202417798U | 一种波浪能发电装置 | 2011-12-29 | 未缴年费 | 陈京江 | 本实用新型提供了一种波浪能发电装置，属于发电设备技术领域。它解决了现有的波浪发电装置发电效率不稳定、使用范围小的问题。它包括水平放置且具有过水通道的筒状浮箱、设于浮箱顶部的电机壳体和竖直设于电机壳体内的转子，转子的上端作用在电机壳体上，其下端作用在浮箱上，电机壳体内具有一套设在该转子外侧的定子，过水通道内竖直设有一能在水流作用下单向转动的单向转动体，单向转动体与转子同轴设置，转子的下端穿过浮箱并固定在单向转动体上。本波浪能发电装置具有发电效率高、适用范围广等优点。 | 一种波浪能发电装置，包括水平放置且具有过水通道(11)的筒状浮箱(1)、设于浮箱(1)顶部的电机壳体(2)和竖直设于电机壳体(2)内的转子(3)，所述转子(3)的上端作用在电机壳体(2)上，其下端作用在浮箱(1)上，所述的电机壳体(2)内具有一套设在该转子(3)外侧的定子(4)，其特征在于，所述的过水通道(11)内竖直设有一能在水流作用下单向转动的单向转动体，所述的单向转动体与上述的转子(3)同轴设置，上述转子(3)的下端穿过浮箱(1)并固定在所述的单向转动体上。 | F03B13/00
4405 | CN202417799U | 节能水力发电装置 | 2012-01-20 | 未缴年费 | 涂文远 | 一种节能水力发电装置。主要解决了现有的带灯具的淋浴喷头使用外接直流电源不节能和不环保的问题。其特征在于：所述的供电座(8)内设有智能LED控制器(9)及微型水力发电机(10)，微型水力发电机(10)由置于进水管(2)内的涡轮驱动，微型水力发电机(10)与智能LED控制器(9)电连接。该节能水力发电装置利用通过淋浴喷头的水流作为动力驱动微型水力发电机工作，由微型水力发电机发出的电给喷头上的LED灯供电，具有节能环保及使用寿命长的特点。 | 一种节能水力发电装置，包括喷头体(1)、进水管(2)及万向接头(3)，喷头体(1)由喷头座(4)及盖板(5)组成，喷头座(4)及盖板(5)之间形成空腔，喷头座(4)上设有多个喷嘴(6)，盖板(5)、进水管(2)及万向接头(3)依次密封连接，喷头座(4)上设有多个喷嘴(6)及LED变色灯(7)，进水管(2)内设有供电座(8)，其特征在于：所述的供电座(8)内设有智能LED控制器(9)及微型水力发电机(10)，微型水力发电机(10)由置于进水管(2)内的涡轮驱动，微型水力发电机(10)与智能LED控制器(9)电连接。 | F03B13/00
4406 | CN202417801U | 波浪能发电装置 | 2011-12-26 | 避重放弃 | 魏羽松 | 一种波浪能发电装置，包括浮球、柱状壳体、发电机、电力传输部件，其特点是浮球与柱状壳体连为一体，浮球的内腔与柱状壳体的空腔联通，柱状壳体下端开口，发电机安装在柱状壳体的空腔中，柱状壳体空腔内发电机叶轮的进水口与出水口处安装有进水单向阀、出水单向阀，柱状壳体插入在上下定位套中。本实用新型的波浪能发电装置，通过浮球、柱状壳体在水中借助波浪的能量上下往复运动，使发电机叶轮不停转动发电，其构思巧妙、结构简单，具有环保、无环境污染的特点。 | 一种波浪能发电装置，包括浮球(1)、柱状壳体(2)、发电机(9)、电力传输部件，其特征在于：浮球(1)与柱状壳体(2)连为一体，浮球(1)的内腔与柱状壳体(2)的空腔联通，柱状壳体(2)下端开口，发电机(9)安装在柱状壳体(2)的空腔中，柱状壳体(2)空腔内发电机叶轮(8)的进水口处安装有下进水单向阀(5)和上出水单向阀(4)，发电机叶轮(8)的出水口处安装有上进水单向阀(10)和下出水单向阀(7)，柱状壳体(2)插入在上定位套(3)和下定位套(6)中。 | F03B13/20
4407 | CN202417806U | 水力发电机水轮机调速器 | 2012-01-10 | 未缴年费 | 赣州天目领航科技有限公司 | 水力发电机水轮机调速器，涉及小型水电站发电设备，尤其是水轮机调速装置；目的是既能实现液压式调速装置的功能，又能弥补纯手动调速装置的不足之处；包括减速器、电机，其特征是：电机采用直流无刷电机，直流无刷电机通过减速器对水轮机导叶轴驱动。具有无液压机构、结构简单；无压力油工作介质，无堵卡故障，故障率低；不污染环境；体积小、重量轻；无大型器件、工艺性好；故维修费用低；主要用于小型水力发电机配套使用。 | 水力发电机水轮机调速器，包括减速器、电机，其特征是：电机采用直流无刷电机，直流无刷电机通过减速器对水轮机导叶轴驱动。 | F03B15/00
4408 | CN202418025U | 150MW～350MW火力发电机组锅炉给水泵用水力模型 | 2012-01-06 | 期限届满 | 沈阳鼓风机集团股份有限公司; 沈阳鼓风机集团核电泵业有限公司 | 本实用新型涉及锅炉给水泵的水力模型，具体地是一种150MW～350MW火力发电机组锅炉给水泵用水力模型，包括主轴、筒体、多级叶轮、中段、泵盖、后盖、驱动侧轴承部件及非驱动侧轴承部件，筒体套在主轴上，筒体内设有多级套设在主轴上的叶轮，每级叶轮均对应一个导叶，相邻两级叶轮之间为中段；主轴的两端分别连接有驱动侧轴承部件及非驱动侧轴承部件，筒体的两侧分别安装有套在主轴上的密封函体，驱动侧轴承部件固接在筒体的一侧，非驱动侧轴承部件通过泵盖、后盖与筒体的另一侧相连；筒体上开设的进水接管及出水接管分别位于各级叶轮的两侧。本实用新型有效降低了阀后管路系统的压力，有利于降低工程的造价，为设备的选型提供了新的水力模型。 | 一种150MW～350MW火力发电机组锅炉给水泵用水力模型，其特征在于：包括主轴(1)、筒体(5)、多级叶轮(2)、中段(7)、泵盖(6)、后盖(10)、驱动侧轴承部件(12)及非驱动侧轴承部件(13)，其中筒体(5)套在主轴(1)上，筒体(5)内设有多级套设在主轴(1)上的叶轮(2)，每级叶轮均对应一个导叶(8)，相邻两级叶轮之间为中段(7)；所述平衡套(9)通过平衡鼓(3)安装在后盖(10)上，主轴(1)的两端分别连接有驱动侧轴承部件(12)及非驱动侧轴承部件(13)，所述筒体(5)的两侧分别安装有套在主轴(1)上的密封函体(11)，驱动侧轴承部件(12)固接在筒体(5)的一侧，非驱动侧轴承部件(13)通过泵盖(6)、后盖(10)与筒体(5)的另一侧相连；所述筒体(5)上开设的进水接管及出水接管分别位于各级叶轮(2)的两侧。 | F04D29/22
4409 | JP2008019879A | 液压动力发电方法和液压动力通过低压力的涡轮发电装置 | 2007-10-19 | 未缴年费 | Matsura Matsue | 要解决的问题 : 以提供低功率产生成本通过生成水电流具有大电迁移能量与使用水作为驱动流体，构建一个与所述多个螺旋桨的液压涡轮机涡轮，和旋转所述多个的螺旋桨的液压动力涡轮具有一简单机构和低功率，接收所述水通过一最后螺旋桨电流液压涡轮，所述相同的转换到转矩和产生动力。溶液 : 一个第一叶片3和一个第二叶片9具有口直径，调节叶片的旋转速度和数字以产生水电流具有减轻能量对应到动力产生量被设置。水被注入在一部附近的一个中所述螺旋桨的液压涡轮尖端在流动的角度水上建立一个叶片部分，所述螺旋桨的液压涡轮5第一桶被旋转以产生水电流。所述水电流是由流在所述螺旋桨液压的第二叶片和涡轮13是旋转; 和所述推进器13的第二桶是由一相同的方法作为该螺旋桨旋转液压涡轮5与所述旋转方向的第一桶与匹配。所述水电流被转换到转矩，一推进器液压涡轮20的一个第三叶片具有直径，旋转速度和数量的叶片用于输出对应到动力产生量调整接收所述水电流和旋转到通过一发生器23产生的功率。版权 : (C)2008，&inpit | 1. The first propeller blade drive wheel 1 is rotated, a fluid for pumping water from the water to accelerate the step creating, in the first water propeller blade 1 is greater than the first diameter 2 of turbine wheel blades of the propeller blades of the propeller 2 is introduced into the first and the waterwheel is rotating, the rotating direction of the propeller blade 2 according to the first driving wheel rotation, further accelerating the water by suction with a large movement step and the water flow energy, water energy of this large movement of the blade wheel 2 and the second propeller 3 the propeller blade of the first larger diameter wheel in response to the rotation of the blade, the movement of water energy conversion and the output torque, a generator for power generation step by the low-pressure turbine and the hydro-power generation method. | F03B13/10
4410 | CN101725456A | 一种海流动力交换发电系统 | 2008-10-17 | 未缴年费 | 大连华盈新能源电力有限公司 | 本发明公开了一种海流动力交换发电系统，所述系统包括：无基础自我稳定水轮基架，所述基架通过多组桩脚固定在海底；水轮机组，安装在所述无基础自我稳定水轮基架上；发电机，通过主传动轴和变速箱与所述水轮机组连接。本发明的海流动力交换发电系统利用海洋中丰富的海流能发电，具有结构简单、制作成本低、加工周期短的优势，免水下基础，免水下施工，施工造价成本低，抗海流冲击力强运行安全可靠。 | 一种海流动力交换发电系统，其特征在于，所述系统包括：无基础自我稳定水轮基架，所述基架通过多组桩脚固定在海底；水轮机组，安装在所述无基础自我稳定水轮基架上；发电机，通过主传动轴和变速箱与所述水轮机组连接。 | F03B17/06
4411 | CN1898469A | 用于极低水头的涡轮和水力发电站 | 2004-11-18 | 期限届满 | MJ2 技术公司 | 本发明涉及用于水力发电站(25)的涡轮(30)，其用于水头小于10米而且优选为1－5米的极低水头的水道中，其包括一螺旋形叶轮(34)，从叶轮来的水流在出口的动能与水头的势能之比小于20％。 | 1、一种用于水力发电站(25)的涡轮(30)，其设置于水流中水头小 于10米，优选为1-5米的极低水头的位置，其包括一螺旋形叶轮(34)， 流出叶轮的水流的动能与水头的势能之比小于20％。 | F03B13/08
4412 | CN202402205U | 振荡浮子式波浪能发电装置 | 2012-01-10 | 未缴年费 | 华北电力大学(保定) | 本实用新型公开了一种振荡浮子式波浪能发电装置，其包括浮子能量收集系统、机械储能系统和发电机发电系统；浮筒由分支架和滑轮固定在支架上，下端由弹簧固定在支架下端；双向汲水装置为一液压缸，活塞将液压缸分为上、下密封腔，杠杆一端连接在浮筒上，另一端连接在活塞上；下水槽由进水管和进水单向阀连接上、下密封腔，上、下密封腔由出水单向阀和出水管连接上水槽；上水槽通过流水管引致水轮机的上端，流水管上安装有调速阀，水轮机连接发电机，接水槽通过水管连接下水槽。本实用新型具有较好的稳定性，发电效率高，发电品质高，抗冲击性强，不易腐蚀，经久耐用，结构简单，易于安装，成本低廉，适合海上多变的复杂环境。 | 一种振荡浮子式波浪能发电装置，其特征在于：其包括浮子能量收集系统、机械储能系统和发电机发电系统；浮子能量收集系统包括浮子、滑轮、支架、弹簧和杠杆；支架固定在海床上，浮子上伸出多根分支架，每根分支架的末端固定有滑轮，各滑轮分别穿在支架的竖直滑轮轨道上；浮子下端通过弹簧固定在支架的下端，上端活动连接在杠杆的一端；机械储能系统包括双向汲水装置、上水槽和下水槽；双向汲水装置为一液压缸，活塞将液压缸分为上、下密封腔，液压缸在杠杆一端开有杠杆活动口，该杠杆活动口小于活塞上下运动的最大范围；所述杠杆的另一端穿过杠杆活动口固定在活塞上；液压缸的上、下密封腔的上端和下端分别开有上、下进水口，侧壁上各开有上、下出水口；上、下进水口分别由进水管连接下水槽的出水口，上、下进水口处固定有进水单向阀；上、下出水口分别由出水管连接上水槽的进水口，上、下出水口处固定有出水单向阀；杠杆支点和下水槽固定在浮子能量收集系统附近的安装在海滩或者海上的平台上；发电机发电系统包括水轮机、发电机、调速阀和接水槽；水轮机置于接水槽上端，上水槽的出水口通过流水管引致水轮机的上端，流水管上安装有调速阀，水轮机连接发电机；接水槽通过水管连接下水槽，接水槽、发电机固定在浮子能量收集系统附近的安装在海滩或者海上的平台上。 | F03B13/18
4413 | CN202405989U | 低速大转矩永磁游标直线波浪发电机 | 2012-01-17 | 未缴年费 | 东南大学 | 本实用新型涉及一种低速大转矩永磁游标直线波浪发电机，该电机包括电机初级、与电机初级隔有气隙的电机次级；电机初级包括圆柱状的初级铁芯(1)、初级绕组(2)、磁通调制极(3)；初级铁芯(1)的外周设有突出其表面的凸齿，在凸齿上设有磁通调制极(3)，初级绕组(2)嵌入初级铁芯(1)的相邻凸齿之间的线槽内，初级铁芯(1)固定于水底；电机次级包括永磁体(4)、圆筒状的动子铁芯(5)、浮筒(6)；低速侧的永磁体(4)沿圆筒状的动子铁芯(5)表面轴向等间距分布，动子铁芯(5)固定在浮筒(6)内。本实用新型能提供更大的有效磁场谐波成份和输出转矩，降低动子铁芯磁轭的磁通密度及铁芯损耗。 | 一种低速大转矩永磁游标直线波浪发电机，其特征在于 : 该电机包括电机初级、与电机初级隔有气隙的电机次级；电机初级包括圆柱状的初级铁芯(1)、初级绕组(2)、磁通调制极(3)；初级铁芯(1)的外周设有突出其表面的凸齿，在凸齿上设有磁通调制极(3)，初级绕组(2)嵌入初级铁芯(1)的相邻凸齿之间的线槽内，初级铁芯(1)固定于水底；电机次级包括永磁体(4)、圆筒状的动子铁芯(5)、浮筒(6)；低速侧的永磁体(4)沿圆筒状的动子铁芯(5)表面轴向等间距分布，动子铁芯(5)固定在浮筒(6)内，动子铁芯(5)和浮筒(6)作为一个整体漂浮在水面(7)上。 | H02K35/02
4414 | CN102644536A | 水力发电机 | 2011-02-17 | 撤回 | 厦门松霖科技有限公司; 周华松 | 本发明公开了一种水力发电机，其包括一壳体、一驱动单元和一发电单元，所述驱动单元能转动装设在壳体之内，且包括一叶轮和一转轴，所述转轴具有一头段、一固接段和一设在头段和固接段之间的第一开孔段，所述叶轮固设在转轴的头段，所述固接段内设一过水通道，所述过水通道设一贯穿转轴过水通道内外的位于第一开孔段处的至少一进水孔；所述发电单元包括一磁铁和一线圈组件，所述磁铁固设在固接段之外，所述线圈组件固设在壳体，且所述磁铁、线圈组件所处轴向位置相适配。其结构紧凑小巧，占用空间小，生产成本合理，方便安装和运输。 | 水力发电机，其包括一壳体、一驱动单元和一发电单元，其特征在于：所述驱动单元能转动装设在壳体之内，且包括一叶轮和一转轴，所述转轴具有一头段、一固接段和一设在头段和固接段之间的第一开孔段，所述叶轮固设在转轴的头段，所述固接段内设一过水通道，所述过水通道设一贯穿转轴过水通道内外的位于第一开孔段处的至少一进水孔；所述发电单元包括一磁铁和一线圈组件，所述磁铁固设在固接段之外，所述线圈组件固设在壳体，且所述磁铁、线圈组件所处轴向位置相适配。 | F03B13/00
4415 | CN102644538A | 一种波浪能发电试验装置 | 2012-04-12 | 驳回 | 贵州航天天马机电科技有限公司 | 本发明公开了一种波浪能发电试验装置，主要由浮体(1)、中间滑柱(2)、发电装置固定架(3)、发电机(4)、取力传动机构(5)、涡轮弹簧组(6)、传动箱(7)组成，本发明涉及的波浪能发电试验装置是将海洋能源中的一种——波浪能进行合理利用并用以完成发电的原理样机试验装置。它解决了类式装置对波浪能的吸收效率低、能量转换效率低、输出电能不平稳等缺点。 | 一种波浪能发电试验装置，其特征在于：主要由浮体(1)、中间滑柱(2)、发电装置固定架(3)、发电机(4)、取力传动机构(5)、涡卷弹簧组(6)、传动箱(7)组成，传动箱(7)是整个装置的主要承载构件，涡卷弹簧组(6)安装在传动箱(7)的中部，传动箱(7)下方通过法兰盘与中间滑柱(2)相连接，中间滑柱(2)下方安装浮体(1)，传动箱(7)上方安装取力传动机构(5)，中间滑柱(2)穿过传动箱(7)内与取力传动机构(5)中的伸缩拉杆相接，发电机(4)安装在传动箱(7)左外部，发电装置固定架(3)安装在传动箱(7)外部下方，用来将整个装置固定在试验台架上。 | F03B13/14
4416 | CN102644542A | 潮汐发电设备 | 2011-02-16 | 撤回 | 路广耀 | 本发明提供一种潮汐发电设备，属于可再生能源领域。其结构是由前后两个聚流器分别与水槽两端连接，水槽由两个水密浮体组成。水轮安装在水槽内，水轮两端轴头分别连接在两个水密浮体甲板的轴承座上。两块甲板上分别安装轴承座、动力齿轮、从动齿轮、增速箱、联轴器、发电机。涨潮时海水由聚流器V型入水口增速后进入水槽，推动水轮使动力齿轮旋转带动从动齿轮，从动齿轮、增速箱将动力经增速箱增速后再由联轴器带动发电机发电。因潮汐是往复流，所以退潮时海水由另一聚流器V型入水口进入，如上述方式带动发电机发电。发电机反正转发出的电能经电缆输出。该技术利用取之不尽、可再生的潮汐发电，可节约大量化石能源。一旦产业化、大面积建设安装该潮汐发电设备，其产生的大量电能将对我国的能源安全及能源供应起到一定的促进所用。 | 潮汐发电设备，其特征在于；该潮汐发电设备利用大量可再生的潮汐能发电，无噪音、无污染，不会对生态造成破坏，可产业化发展。 | F03B13/26
4417 | CN202390814U | 一种带有动力提水功能的水力发电站 | 2011-09-10 | 未缴年费 | 欧开亿 | 一种带有动力提水功能的水力发电站，属能源领域的新技术与方法。它由发电水源、拦蓄水池、动力提水装置、抽水管道、高池、发电槽管、流水式水轮发电机、电能管理等部分组成。在发电水源处建拦蓄水池，并安装动力提水装置，抽水管道下接动力提水装置，上接高池，发电槽管与高池相接，并使之延伸至最低处N台流水式水轮发电机按设计距离等距排列安装在发电槽管中，正常发电后进行电能处理和管理运行。本技术简单、施工便易、造价低廉、挖掘能量大、投资回报快、有显著的社会和经济效益。 | 一种带有动力提水功能的水力发电站，主要由发电水源、拦蓄水池、动力提水装置、抽水管道、高池、发电槽管、流水式水轮发电机、电能管理等部分组成；其特征是，在发电水源处，建一拦蓄水池，动力提水装置安装在拦蓄水池中，动力提水装置做功后，经由抽水管道将发电水源抽提到与之连接的高池中，高池中的发电水源通过与其相接的、具有一定倾斜度的发电槽管，使按设计间距等距并排安装在发电槽管中的N台流水式水轮发电机发电做功；发电槽管可建成弯曲的、直的，并延伸到地势最低点处；电能经合并和处理后输出。 | E02B9/00
4418 | CN202391640U | 水力发电装置 | 2011-11-21 | 未缴年费 | 邓鸿吉 | 本实用新型公布了一种水力发电装置，其主要包含有：一基座，具有一流道、连通该流道至外界的一入口及一出口，以供水由入口流入于该流道内，再由该出口流出；一轮叶，枢设于该基座的流道内，可受流入于该流道内的水所作用而原地转动；一磁铁，设置于该轮叶上，与该轮叶同动；一隔离座，设置于该基座上，一侧面上具有一容室供该磁铁容置，另一侧面上具有一凹陷区；一绕组，设置于该隔离座的凹陷区中。当该轮叶受水的作用而转动时，该磁铁便随着该轮叶同步转动，以与该绕组间进行激磁作用而产生电力。 | 一种水力发电装置，其特征在于，主要包含有：一个基座，具有一个流道、连通该流道至外界的一个供水流入于该流道内的入口及一个供水流出该流道的出口；一个受流入于该流道内的水所作用而原地转动的轮叶，枢设于该基座的流道内；一个与该轮叶同动的磁铁，设置于该轮叶上；一个隔离座，设置于该基座上，一个侧面上具有一个供该磁铁容置的容室，另一个侧面上具有一个凹陷区；一个绕组，设置于该隔离座的凹陷区中。 | F03B13/00
4419 | CN101949357A | 风力与海流发电基桩相结合装置 | 2010-08-25 | 未缴年费 | 长岛县水产研究所 | 本发明涉及一种风力与海流发电基桩相结合装置，属于发电装置结构技术。包括安装于海底的风力发电基桩、其特殊之处在于风力发电基桩上安装有与风力发电的电力输送电路相连接的海流发电装置。本发明结构设计合理，在建设海上风力发电场的同时，利用海上风力发电基桩，安装不同类型的海流发电装置，可以节省大量的海流发电基桩建设投资，同时，海流发电机发出的电力也可以同时接入风力发电的电力输送电路，可以节省大量的海底电缆的铺设投入，据估算可节省基础设施投资30％以上。 | 风力与海流发电基桩相结合装置，其特征在于包括安装于海底的风力发电基桩、其特殊之处在于风力发电基桩I(1)上安装有与风力发电的电力输送电路相连接的海流发电装置(8)。 | F03D9/00
4420 | CN102635480A | 风力结合水力发电装置 | 2011-02-12 | 撤回 | 王祈翔 | 本发明公开了一种风力结合水力发电装置，其利用受风力带动的叶轮驱动抽水泵浦将循环液抽取到高处，再将循环液向下排放，使其冲击水轮发电机的转轮，进而达到发电的效果。本发明可将维修率较高的水轮发电机装设在地面上，以便于维修人员对水轮发电机进行维修，另外可将单纯机械式构造且损坏率较低的抽水泵浦架设于支架上，则可减少维修人员需要攀爬到高处的机会，提高维修的安全性，同时减少此风力结合水力发电装置的整体造价以及日后的维修费用。 | 一种风力结合水力发电装置，其特征在于，包括有一液体槽、一水轮发电机、一支架、一抽水泵浦及一叶轮，其中：液体槽内盛装有循环液；水轮发电机设于所述液体槽的旁侧，其具有一转轴，所述转轴的一端突伸至所述液体槽的循环液的液面上方，并于该端设有一转轮；支架垂直架设于所述液体槽上方；抽水泵浦装设于所述支架顶部，其具有一轴杆，所述轴杆的一外端部突伸至所述支架的外侧，并于该端装设有所述叶轮，所述抽水泵浦的一吸入口处组接有一抽取导管，另一排出口处则组接有一排放导管，所述抽取导管与排放导管沿所述支架向下垂放，且抽取导管的底端更进一步突伸于所述液体槽的循环液中，排放导管的底端则对应所述水轮发电机的转轮设置。 | F03B1/00
4421 | CN102635482A | 深海漂浮式同步收集海风海浪海流能的海上发电平台 | 2011-02-12 | 放弃 | 中汇融(厦门)海上发电研究院有限公司 | 本发明所述的深海漂浮式同步收集海风海浪海流能的海上发电平台，包括平台主体、浮体式波浪能收集装置、海风海流能量收集装置、浮摆式波浪能收集装置、发电装置。所有能量收集装置收集的流体运动能量都能同步偶合、集中发电，可望实现规模化、商业化应用。深海漂浮式不仅使可利用的海域面积大大增加，还能获得更高海洋能密度的海域。本发明的有益效果是克服了只能单一利用海风或海浪或海流的“单一能种”海上发电装置的低性价比缺点，可制造出装机容量万千瓦级的、高性价比的海上发电平台单元机组。 | 本发明所述的深海漂浮式同步收集海风海浪海流能的海上发电平台，包括平台主体、浮体式波浪能收集装置、海风海流能量收集装置、浮摆式波浪能收集装置、发电装置。所有能量收集装置收集的流体运动能量都通过传动装置传至发电装置。其特征是：(1)所述的平台主体是由钢大梁构成的四方体巨型框架结构，在四方体巨型框架结构中设有若干个浮箱，浮箱与浮箱之间相隔有一定距离，浮箱与浮箱之间以钢梁连接组成浮于海面的人造海上大平台，四方体巨型框架以浮箱为参照系伸向空中和海中；大平台四周设有横轴，四根横轴相交的四处以锥齿轮连接。四方体巨型框架竖向的两对称面的中心线处各设置竖轴，竖轴从空中进入海中，竖轴与横轴之间通过锥齿轮以短横轴相连，发电横轴通过锥齿轮与竖轴相连后伸入浮箱内驱动发电机发电。横轴上设有若干锥齿轮，横轴上设有若干使横轴定向转动的超越离合器。横轴和竖轴都以调心轴承通过钢梁与平台主体连接；若干连接配重体的传动索绕经横轴上的超越离合器后与抛入海底的重物竖直相连。(2)所述的浮体式波浪能收集装置是连接配重体的传动索绕经横轴上的超越离合器后再绕经固定在平台上的定滑轮和与海底重物相连的定滑轮后与海面上的浮体相连，由小浮体支撑与海底重物相连的定滑轮悬于水中。横轴上设有若干个浮体式波浪能收集装置。(3)所述的海风海流能量收集装置是在竖轴上设有若干叶片，叶片上设有若干个孔，孔上设有可转动的门屏，门屏的轴上设有扭簧，孔的框边上设有屏转动时的限位杆。竖轴上设有连轴器和超越离合器把竖轴连接成很长，竖轴上设有锥齿轮，由短横轴以锥齿轮连接竖轴与横轴，发电横轴通过锥齿轮与竖轴相连后伸入浮箱内驱动发电机发电。水下部分的竖轴设有以竖轴为圆心的空心浮体支撑海风海流能量收集装置的重量。(4)所述的浮摆式波浪能收集装置是带有两个浮体的钢结构架设置在横轴上的超越离合器上并浮于水面，带有摆轴的摆板设置在两个浮体上，有一连接配重体的传动索绕经横轴上的超越离合器后与摆板的下端连接，另一连接配重体的传动索绕经横轴上的超越离合器后再绕经与海底重物相连的定滑轮后与摆板的下端连接。横轴上设有若干个浮摆式波浪能收集装置。(5)所述的发电装置是横轴上设有若干以锥齿轮相连的发电横轴伸入浮箱内驱动发电机发电。 | F03B13/00
4422 | CN102635485A | 虹吸式多级水力发电方法 | 2012-04-28 | 撤回 | 王宝民; 李刚 | 本发明提供一种虹吸式多级水力发电方法，属于水力发电技术领域，该方法是先选取有水流落差的一段江河流域，在该水流落差段的上端水域安装虹吸管道的进水端，虹吸管道沿着该水流落差段敷设，将虹吸管道的出水端引入该水流落差段的下端水域或其它排放地；在该虹吸管道水流压差达到水轮发电机组发电转速要求的管段设置有一组或一组以上的水轮发电机组，每组水轮发电机组与并机控制系统相连接。本发明工程造价低，受地域限制小，不需要在河道上建设大坝，发电机组的布置灵活性大，不破坏和污染环境，运行成本很低，流速稳定，更适合在有水流落差的江河流域建设。虹吸管道的出水端可为湖泊、水库补充水源，还可为缺水地区、干涸的河道和农田补水，起到改良环境和农田土壤的作用。 | 虹吸式多级水力发电方法，其特征在于，该方法是先选取有水流落差的一段江河流域，在该水流落差段的上端水域安装虹吸管道的进水端，虹吸管道沿着该水流落差段敷设，将虹吸管道的出水端引入该水流落差段的下端水域或其它排放地；在该虹吸管道水流压差达到水轮发电机组发电转速要求的管段设置有一组或一组以上的水轮发电机组，每组水轮发电机组与并机控制系统相连接。 | F03B13/00
4423 | CN202381244U | 多级变速导流头叶轮波浪能发电装置 | 2011-11-17 | 未缴年费 | 上海海洋大学; 姜琳琳 | 本实用新型涉及一种多级变速导流头叶轮波浪能发电装置，其结构包括浮子、发电机安装室以及与发电机安装室相连的保持架、上隔离套筒、下隔离套筒、变速机构、法兰等，在上、下隔离套筒中串联有两组导流头叶轮波浪能发电结构组件，每组导流头叶轮波浪能发电结构组件一端伸入发电机安装室与发电机相连，另一端与导流头叶轮变速机构组件相连。在导流头叶轮端面安装导流头，导流头叶轮变速机构组件由一个内齿轮和两个外齿轮啮合组成变速机构。变速机构固定于法兰上。导流头叶轮端面固定导流头，导流头外表面采用流线型设计，纵截面为半椭圆形状，横截面为圆形。本装置具有波浪能利用率高、发电效率高、体积小、成本低、独立、稳定和建设简便等优点。 | 多级变速导流头叶轮波浪能发电装置，主要包括浮子、发电机安装室以及与发电机安装室相连的保持架、上隔离套筒、下隔离套筒、变速机构、法兰，其特征在于：在上、下隔离套筒中串联有两组导流头叶轮波浪能发电结构组件，每组导流头叶轮波浪能发电结构组件一端伸入发电机安装室与发电机相连，另一端与导流头叶轮变速机构组件相连。 | F03B13/14
4424 | CN202381245U | 一种连续提供动力的波浪发电储能机构 | 2011-12-16 | 未缴年费 | 浙江海洋学院 | 一种连续提供动力的波浪发电储能机构属于海洋工程技术领域，包括蓄能包I、蓄能包II、PLC控制器、方向控制阀组、取能浮筒、液压油缸和发电机组。方向控制阀组通过液压管路分别与蓄能包I、蓄能包II、发电机组和液压油缸相连接，PLC控制器通过导线与蓄能包I、蓄能包II和方向控制阀组相连接。蓄能包I和蓄能包II为并联形式，通过方向控制阀组交替连续释放，并且蓄能包I和蓄能包II的数量可根据波浪能密度设置对应的数量。本机构可将不连续的波浪能以液压能形式多组储存，通过控制机构交替连续释放，达到平稳转化电能的目的。 | 一种连续提供动力的波浪发电储能机构，包括蓄能包I(1)、蓄能包II(2)、PLC控制器(3)、方向控制阀组(4)、取能浮筒(5)、液压油缸(6)和发电机组(7)，其特征是：方向控制阀组(4)通过液压管路分别与蓄能包I(1)、蓄能包II(2)、发电机组(7)和液压油缸(6)相连接，PLC控制器(3)通过导线与蓄能包I(1)、蓄能包II(2)和方向控制阀组(4)相连接。 | F03B13/14
4425 | CN202383489U | 小型水力发电厂综合自动化系统 | 2011-12-02 | 期限届满 | 重庆迅驰电气有限公司 | 一种用于50mW以下各种容量等级和不同功能要求的新建小型水电站、已建水电站的改造及梯级水电站等的发电厂综合自动化系统，包括：站控层、通讯层和现地层。站控层包括：操作员站、工程师站、通讯服务器。通讯层由通信管理机组成，是站控层和现地层交换数据的通道。现地层包括：发电机主保护装置、发电机后备保护装置、发电机监控装置、发电机转子接地保护装置、水机自动化装置和其他智能设备。采用带二阶差分滤波环节的全波傅氏算法，高精度快速测试完成发电厂各设备的数据采集与处理，经通讯层上传给站控层，完成机组顺控、自动准同期、调速、调磁和负荷调节控制等多种测控和保护功能。本系统具有智能、安全、可靠、经济等特点。 | 一种小型水力发电厂综合自动化系统，其特征是：它包括站控层(1)、通讯层(2)和现地层(3)，其中： 所述站控层(1)包括：操作员站(4)、工程师站(5)和通讯服务器(6), 操作员站(4)和工程师站(5)分别与通讯服务器(6)连接； 所述通讯层(2)包括通信管理机(7)，是站控层(1)和现地层(3)交换数据的通道； 所述现地层(3)包括：发电机主保护装置(8)、发电机后备保护装置(9)、发电机监控装置(10)、发电机转子接地保护装置(11)、水机自动化屏(12)和其他智能设备(13)； 所述站控层(1)通过通讯服务器(6)与通讯层(2)的通信管理机(7)连接，通信管理机(7)以CAN‑BUS、工业以太网或RS485通讯方式与现地层(3)中各装置进行通讯，完成对发电厂设备的测量、监视、控制和管理。 | G05B19/418
4426 | CN101929418A | 波浪能发电单元及发电装置 | 2010-07-09 | 未缴年费 | 张文辉 | 本发明公开了一种波浪能发电单元及发电装置，旨在提供一种结构简单、制造成本低、发电效率高的波浪能发电单元和波浪能发电装置。该波浪能发电装置包括波浪能发电单元、设置所述波浪能发电单元的水翼，所述波浪能发电单元包括两个浮箱、杠杆装置、位于所述浮箱底部的水缸装置及水轮发电装置，所述杠杆装置的两端分别伸入两个所述浮箱的内部且端部与所述水缸装置转动连接，所述水缸装置与所述水轮发电装置管道相通，所述水缸装置连接有与所述浮箱外部相通的进水管，所述水轮发电装置连接有与所述浮箱外部相通的出水管，所述进水管上、所述水缸装置与所述水轮发电装置之间的管道上均设置有指向所述水轮发电装置的单向阀。 | 一种波浪能发电单元，其特征在于：它包括两个浮箱(100)、连接两个所述浮箱(100)的杠杆装置及位于两个所述浮箱(100)内部下方的水缸装置和水轮发电装置，所述杠杆装置的两端分别伸入两个所述浮箱(100)的内部，所述水缸装置包括水缸Ⅰ(10)、位于所述水缸Ⅰ(10)内的活塞Ⅰ(11)及连接所述活塞Ⅰ(11)的活塞杆Ⅰ(12)，所述活塞杆Ⅰ(12)与所述杠杆装置的端部转动连接，所述水缸Ⅰ(10)与所述水轮发电装置管道相通，所述水缸Ⅰ(10)连接有与所述浮箱(100)外部相通的进水管(15)，所述水轮发电装置连接有与所述浮箱(100)外部相通的出水管(16)，所述进水管(15)上、所述水缸Ⅰ(10)与所述水轮发电装置之间的管道上均设置有指向所述水轮发电装置的单向阀(17)。 | F03B13/14
4427 | CN202370738U | 水力发电装置 | 2011-12-20 | 期限届满 | 顾为东 | 本实用新型涉及一种水力发电装置，属于导管技术领域。该水力发电装置包括扩张管和配置在该扩张管内的水轮，所述扩张管包括入口、收缩段、喉部、扩散段、出口和安置在出口处的第一凸缘片，扩张管外套有套筒，套筒的后端超出扩张管的后端；套筒与扩张管形成入口大、出口小的水流增速腔；水流增速腔的最窄处口径大于所述第一凸缘片的外径。该水力发电装置结构巧妙，具有生成稳定涡流的优点。 | 一种水力发电装置，包括扩张管和配置在该扩张管内的水轮，所述扩张管包括入口、收缩段、喉部、扩散段、出口和安置在出口处的第一凸缘片，其特征在于：所述扩张管外套有套筒，所述套筒的后端超出扩张管的后端；所述套筒与所述扩张管形成入口大、出口小的水流增速腔；所述水流增速腔的最窄处口径大于所述第一凸缘片的外径。 | F03B13/00
4428 | CN202370739U | 一种带有保护穴的波浪发电桩基平台机构 | 2011-12-14 | 未缴年费 | 浙江海洋学院 | 一种带有保护穴的波浪发电桩基平台机构属于海洋工程技术领域，包括平台、能量转化油缸、平台保护穴、取能浮筒、支撑桩和导向柱，平台上安装有两个能量转化油缸，两个能量转化油缸的活塞杆通过平台保护穴上的开孔与取能浮筒相连接，取能浮筒的通孔中设有导向柱，两者相互平行且紧密相贴。平台保护穴的下端面成凹穴状，发生险恶海况时实现对机构的保护；平台保护穴通过支撑桩与海底相连。当发生险恶海况时，波浪波高超过许可值，能量转化油缸自动将取能浮筒提升，离开海面收回保护穴内，实现对装置的保护，且设有导向柱，可防止巨浪将活塞杆扭曲，将取能浮筒破坏，抗风浪强可靠性高。 | 一种带有保护穴的波浪发电桩基平台机构，包括平台(1)、能量转化油缸(2)、平台保护穴(3)、取能浮筒(4)、支撑桩(5)和导向柱(6)，其特征是：平台(1)上安装有两个能量转化油缸(2)，两个能量转化油缸(2)的活塞杆通过平台保护穴(3)上的开孔与取能浮筒(4)相连接，取能浮筒(4)的通孔中设有导向柱(6)，两者相互平行且紧密相贴。 | F03B13/14
4429 | CN202370753U | 风水力综合发电系统 | 2011-12-20 | 期限届满 | 顾为东 | 本实用新型涉及一种风水力综合发电系统，包括安装在海床上并伸出海面的塔架，塔架顶部安装有风力叶片和第一液压泵，风力叶片的心轴联接第一液压泵的动力输入端；塔架浸于海水中的立柱上安装有水轮叶片和第二液压泵，水轮叶片的心轴联接第二液压泵的动力输入端；第一液压泵、第二液压泵通过液压管路和单向阀联接到安装在塔架上的同一个液压马达，液压马达的动力输出端联接发电机的输入轴。该实用新型综合利用海上风力和洋流发电，将两种绿色能源的利用有机地结合起来，降低了建造成本，提高了发电功率、简化了辅助设备。 | 一种风水力综合发电系统，包括发电机和安装在海床上并伸出海面的塔架，其特征在于：所述塔架顶部安装有风力叶片和第一液压泵，风力叶片的心轴联接第一液压泵的动力输入端；所述塔架浸于海水中的立柱上安装有水轮叶片和第二液压泵，水轮叶片的心轴联接第二液压泵的动力输入端；所述第一液压泵、第二液压泵通过液压管路和单向阀联接到安装在塔架上的同一个液压马达，所述液压马达的动力输出端联接发电机的输入轴。 | F03D9/00
4430 | CN202370754U | 风力和水力综合发电系统 | 2011-12-20 | 避重放弃 | 顾为东 | 本实用新型涉及一种风力和水力综合发电系统，包括安装在海床上并伸出海面的塔架，塔架顶部安装有风力叶片和第一传动机构，风力叶片的心轴联接第一传动机构的输入端；塔架浸于海水中的立柱上安装有水轮叶片和第二传动机构，水轮叶片的心轴联接第二传动机构的输入端；塔架上还安装有自动变速箱和具有两个输入半轴的差动器，第一传动机构的输出轴联接自动变速箱的输入端，自动变速箱的输出端联接差动器的第一半轴，第二传动机构的输出端联接差动器的第二半轴，差动器的输出端联接发电机的输入轴。该实用新型综合利用海上风力和洋流发电，将两种绿色能源的利用有机地结合起来，降低了建造成本，提高了发电功率、简化了辅助设备。 | 一种风力和水力综合发电系统，包括发电机和安装在海床上并伸出海面的塔架，所述塔架顶部安装有风力叶片和第一传动机构，所述风力叶片的心轴联接第一传动机构的输入端，其特征在于：所述塔架浸于海水中的立柱上安装有水轮叶片和第二传动机构，所述水轮叶片的心轴联接第二传动机构的输入端；所述塔架上还安装有自动变速箱和具有两个输入半轴的差动器，所述第一传动机构的输出轴联接自动变速箱的输入端，所述自动变速箱的输出端联接差动器的第一半轴，所述第二传动机构的输出端联接差动器的第二半轴，所述差动器的输出端联接发电机的输入轴。 | F03D9/00
4431 | CN202372839U | 小型水力发电机测控装置 | 2011-12-02 | 期限届满 | 重庆迅驰电气有限公司 | 一种用于50MW及以下各种容量、各种接线方式的小型水力发电机监测与控制装置，由5个部分组成：中央处理系统、数据采集系统、开关量输入/输出系统、人机交互、电源系统。中央处理系统中存储器、双看门狗复位电路、RS232C、CAN、工业以太网和RS485分别与CPU连接；数据采集系统中低通滤波器将电压互感器和电流互感器采集的发电机电压信号和电流信号滤波后输入A/D转换，CPU对其进行处理；开关量输入/输出系统中发电机的状态信号通过检测电路和光电隔离后输入CPU处理，然后CPU将控制信号发送给执行元件的驱动电路；人机交互与中央处理系统的RS232C连接；电源系统为中央处理系统、数据采集系统和开关量输入/输出系统供电。本装置具有可靠、安全、经济、实用等特点。 | 一种小型水力发电机测控装置，其特征是：它包括中央处理系统(1)、数据采集系统(2)、开关量输入/输出系统(3)、人机交互(4)和电源系统(5)，其中：所述中央处理系统(1)包括存储器(1.1)、双看门狗复位电路(1.2)、RS232C(1.3)、CAN(1.4)、工业以太网(1.5)、RS485(1.6)和CPU(1.7)，所述存储器(1.1)与CPU(1.7)连接实现数据存储或读取，双看门狗复位电路(1.2)与CPU(1.7)连接监控CPU(1.7)中的程序运行，RS232C(1.3)、CAN(1.4)、工业以太网(1.5)和RS485(1.6)分别与CPU(1.7)连接，CPU(1.7)通过RS232C、CAN总线、工业以太网或RS485通讯方式与外部进行通讯；所述数据采集系统(2)包括A/D转换器(2.1)、电压互感器(2.2)、低通滤波器(2.3)和电流互感器(2.4)，低通滤波器(2.3)将电压互感器(2.2)和电流互感器(2.4)采集的发电机电压信号和电流信号滤波后输入A/D转换器(2.1)，A/D转换器(2.1)进行模数转换后，将数字信号输入中央处理系统(1)的CPU(1.7)处理；所述开关量输入/输出系统(3)包括发电机状态检测电路(3.1)、光电隔离(3.2)和驱动电路(3.3)，发电机状态检测电路(3.1)采集的发电机状态信号通过光电隔离(3.2)后输入中央处理系统(1)的CPU(1.7)处理，然后CPU(1.7)得到一控制信号，将其发送给驱动电路(3.3)驱动执行元件完成操作机构的跳闸、合闸操作及防跳跃；所述人机交互(4)与中央处理系统(1)的RS232C(1.3)连接；所述电源系统(5)将输入的220V交流转变为+5V、±12V和+24V的直流电压，分别用于中央处理系统(1)、数据采集系统(2)和开关量输入/输出系统(3)。 | G05B19/418
4432 | US20120193920A1 | 潮汐发电模块及使用该潮汐发电模块潮汐发电方法 | 2011-01-27 | 放弃 | Kim, Jung Suk; Sam Kwang Special Machinery Co., Ltd. | 本发明公开了一种潮汐发电模块及使用该潮汐发电模块的潮汐发电方法。 潮汐发电模块使用压缩空气和海水重量持续发电，即使在海水水位不随潮汐升降而波动的高潮和低潮时也是如此。 | 1. A tidal power generating module comprising : at least two lower structures spaced apart from each other by a predetermined distance, the lower structures being connected to each other via connection members, each of the lower structures is provided at the bottom thereof with an anchor to fix each of the lower structures to the bottom of the sea, each of the lower structures being configured to store seawater therein or to discharge the seawater therefrom; a plurality of compressed air forming tanks, each of which is provided at the upper part of a corresponding one of the lower structures in the shape of a column, each of the compressed air forming tanks being provided at the upper side thereof with an air introduction and discharge unit, through which air is introduced and discharged, each of the compressed air forming tanks being provided at the lower side thereof with an a seawater introduction and discharge unit, through which seawater is introduced and discharged, the compressed air forming tanks being configured to be individually operated; an upper structure provided at the upper part of the compressed air forming tanks, the upper structure having a hollow part formed in the center region thereof; a vertical movement unit configured to be moved vertically by a hollow part of the upper structure, the vertical movement unit being provided at the upper part thereof with an air supply unit to supply compressed air from each of the compressed air forming tanks to the vertical movement unit, the vertical movement unit being provided at the lower part thereof with a plurality of space parts to store air supplied through the air supply unit, each of the space parts being provided at the bottom thereof with an opening through which seawater is introduced into each of the space parts; anda power generation unit provided at the upper structure to convert vertical movement of the vertical movement unit into rotational motion so as to generate power. | F03B13/26
4433 | CN102619669A | 摆动机械式波浪发电装置 | 2012-04-11 | 驳回 | 哈尔滨工程大学 | 本发明的目的在于提供摆动机械式波浪发电装置，包括箱体、发电机、储能飞轮、单向运动转换机构、浮子、连杆，发电机、储能飞轮、单向运动转换机构安装在箱体里，储能飞轮安装在单向运动转换机构的输出轴上，发电机连接单向运动转换机构的输出轴，浮子通过连杆连接单向运动转换机构的输入轴。本发明“鸭肚式”波浪收集浮子的外形，能够高效的捕获海浪的垂荡与横摇运动，采用单向运动转换机构，将“鸭肚式”波浪收集浮子的摆动转换为输出轴上的单向运动，大大提高了波浪能量的利用率，在输出轴上安装有储能飞轮，能够使得输出轴上的输出更加的稳定，提高了系统的稳定性与效率。 | 摆动机械式波浪发电装置，其特征是：包括箱体、发电机、储能飞轮、单向运动转换机构、浮子、连杆，发电机、储能飞轮、单向运动转换机构安装在箱体里，储能飞轮安装在单向运动转换机构的输出轴上，发电机连接单向运动转换机构的输出轴，浮子通过连杆连接单向运动转换机构的输入轴。 | F03B13/16
4434 | CN202360291U | 水动摆波浪能发电装置 | 2011-12-09 | 未缴年费 | 大连海洋大学 | 本实用新型公开了一种水动摆波浪能发电装置，包括发电机，发电机的转轴上安装有从动齿轮，从动齿轮与主动齿轮相啮合，主动齿轮通过安装座支撑，在主动齿轮内侧加工有与棘爪相配的棘轮，棘爪通过转轴安装在连接套上，连接套套装在摆轴上，摆轴通过摆轴支撑座支撑，摆轴连接有摆动板。安装后，摆动板位于水下，即海平面下方，随海浪可往复摆动，摆动时可带动摆轴动作，再利用棘轮棘爪机构带动主动齿轮和从动齿轮转动，从而带动发电机转轴在一个方向上转动，达到发电的目的。整体结构简单，制造成本低，安装维修方便。 | 一种水动摆波浪能发电装置，包括发电机(11)，其特征在于：发电机(11)的转轴(12)上安装有从动齿轮(10)，从动齿轮(10)与主动齿轮(9)相啮合，主动齿轮(9)通过安装座(16)支撑，在主动齿轮(9)内侧加工有与棘爪(14)相配的棘轮，棘爪(14)通过转轴安装在连接套(15)上，连接套(15)套装在摆轴(7)上，摆轴(7)通过摆轴支撑座(8)支撑，摆轴(7)连接有摆动板。 | F03B13/16
4435 | CN202360292U | 用于振荡浮子式波浪能发电系统的能量吸收装置 | 2011-12-02 | 未缴年费 | 中山大学 | 本实用新型属于海洋工程结构领域，涉及一种用于振荡浮子式波浪能发电系统的能量吸收装置。本实用新型所述的一种用于振荡浮子式波浪能发电系统的能量吸收装置，包括：水泥桩，固定于海床上；导轨，沿垂直方向固定在所述水泥桩上；浮子，可移动地设置在所述导轨上，在海平面上做垂直上下运动。本实用新型所述的能量吸收装置具有加工难度低、能量吸收效率高、结构牢固、抗风浪能力强、使用寿命长等优点。 | 一种用于振荡浮子式波浪能发电系统的能量吸收装置，其特征在于，包括：水泥桩，固定于海床上；导轨，沿垂直方向固定在所述水泥桩上；浮子，可移动地设置在所述导轨上，在海平面上做垂直上下运动。 | F03B13/18
4436 | CN202360297U | 蚝式波浪能发电装置 | 2011-12-13 | 未缴年费 | 浙江大学舟山海洋研究中心 | 本实用新型公开了一种新型蚝式波浪能发电装置。本实用新型利用浮力瓣随波浪的来回摇摆驱动两个铰接在海底平台上的液压活塞，液压活塞产生高压液压流通过活塞缸液压回路和液压管线送往岸上的液控轮机，液控轮机通过飞轮与发电机相连，将机械能转化成电能，从而进行发电。本实用新型运动方式简单，具有良好的自我维护性，并可以在恶劣天气下具有较强生存能力。 | 蚝式波浪能发电装置，包括流体动力能转换成机械能转换系统，机械能转化成液压能转换系统，液压能转化成机械能转换系统，机械能转化成电能转换系统，其特征在于：所述的流体动力能转换成机械能转换系统采用浮力瓣；所述的机械能转化成液压能转换系统采用活塞缸液压回路；所述的液压能转化成机械能转换系统采用液控轮机；所述的机械能转化成电能转换系统采用发电机；浮力瓣随波浪的来回摇摆驱动两个铰接在海底平台上的液压活塞，液压活塞产生高压液压流通过活塞缸液压回路和液压管线送往岸上的液控轮机，液控轮机通过飞轮与发电机相连，将机械能转化成电能，从而进行发电。 | F03C1/26
4437 | TWM434827U | 具水能完全回收再循环的水力发电系统(二) | 2011-06-30 | 未缴年费 | 张文祥 | 本创作提供一种具水能完全回收再循环的水力发电系统(二)，该系统具有一发电单元设於该系统顶端以及三个储水槽具高度间隔地设於该发电单元下侧，且各该储水槽设有复数扬水机，其中，该发电单元的第一集水槽下侧与一管体连通，该管体内部设有容室供容置涡轮，并於出水口处设有水轮机，令水充满於管体内部，并沿管体落下冲击水轮机及涡轮形成二次发电；另该复数扬水机排水口设置有叶轮发电单元，透过扬水机的排水压力冲击带动叶轮发电单元形成第三次发电，达到有效利用该系统所具备之高度及在水循环过程中所产生之能量并提升系统发电效能。 | 1.一种具水能完全回收再循环的水力发电系统(二)，该系统，包括：一发电单元，具有一第一集水槽及一与该第一集水槽连通之管体，该管体於中段处向外凸设一容室，该容室内部设有一涡轮，外部设有一第一发电机为该涡轮连结传动；一水轮机对应该管体出口处设置，该水轮机连结传动一第二发电机；该发电单元於该水轮机下侧具有一第二集水槽；三储水槽，各该储水槽系呈阶级排列地设於该第二集水槽下侧；其中，该三储水槽由高而低分别定义为一第一储水槽、一第二储水槽及一第三储水槽；复数扬水机，系设於各该储水槽槽口，各该扬水机具有一入水口、一送水口及一排水口；其中，设於该第一储水槽之各该扬水机入水口与该第二集水槽连通，其送水口则连通至该第一集水槽；设於该第二储水槽之各该扬水机入水口分别与其上侧相邻之该第一储水槽连通，其送水口连通至该第二集水槽；设於该第三储水槽的各该扬水机入水口分别与该第二储水槽连通，其送水口连通至该第二集水槽；至少一叶轮发电单元，系设於该储水槽槽口；各该叶轮发电单元具有复数对应各该扬水机排水口设置之叶轮及一同轴穿设各该叶轮之传动轴，且该传动轴一端连结传动一第三发电机；一抽水单元，系设於设於该第三储水槽，该抽水单元具有一抽水马达设於一抽水管，该抽水管连通该第三储水槽及该第二集水槽。2.一种具水能完全回收再循环的水力发电系统(二)，该系统，包括：一发电单元，具有一第一集水槽及一与该第一集水槽连通之管体，该管体於中段处向外凸设一容室，该容室内部设有一涡轮，外部设有一第一发电机为该涡轮连结传动；一水轮机对应该管体出口处设置，该水轮机连结传动一第二发电机；该发电单元於该水轮机下侧具有一第二集水槽；五储水槽，各该储水槽系呈阶级排列地设於该第二集水槽下侧；其中，该五储水槽由高而低分别定义为该第一储水槽、该第二储水槽、该第三储水槽、一第四储水槽及一第五储水槽；复数扬水机，系设於各该储水槽槽口，各该扬水机具有一入水口、一送水口及一排水口；其中，设於该第一储水槽之各该扬水机入水口与该第二集水槽连通，其送水口则连通至该第一集水槽；设於该第二储水槽之各该扬水机入水口分别与其上侧相邻之该第一储水槽连通，其送水口连通至该第二集水槽；设於该第三、第四、第五储水槽的各该扬水机入水口分别与其上侧相邻之该第二、第三、第四储水槽连通，且设於该第三、第四、第五储水槽的各该扬水机送水口，系依其高度位置分别送水至该第一储水槽、该第二储水槽以及该第三储水槽；至少一叶轮发电单元，系设於该储水槽槽口；各该叶轮发电单元具有复数对应各该扬水机排水口设置之叶轮及一同轴穿设各该叶轮之传动轴，且该传动轴一端连结传动一第三发电机；一抽水单元，系设於该第五储水槽，该抽水单元具有一抽水马达设於一抽水管，该抽水管连通该第五储水槽及该第四储水槽。3.如申请专利范围第1或2项所述之具水能完全回收再循环的水力发电系统(二)，其中，该抽水单元更包含有一逆止阀设於该抽水马达及该最低位置储水槽之间。4.如申请专利范围第1或2项所述之具水能完全回收再循环的水力发电系统(二)，其中，该发电单元之该管体更包含有一阀件设於该管体出水口处。5.如申请专利范围第1或2项所述之具水能完全回收再循环的水力发电系统(二)，其中，该传动轴另端另设有一呈圆环状结构之飞轮单元，该飞轮单元具有一本体及一连接该传动轴及该本体之配重块。 | F03B13/10
4438 | KR101171052B1 | 纳克勒能量他汀水力发电机 | 2012-04-20 | 未缴年费 | Jang Yong Seung | 目的：提供一种利用核能的水力发电设施，以利用第一次发电后的废蒸汽回收能量。构造：一种利用核能的水力发电设备，包括U形垂直管(50)、喷嘴(60)、涡轮机(70)、发电机(80)和供水管(90)。驱动涡轮机的蒸汽通过喷嘴从U形垂直管排出。通过旋转涡轮机产生电力，同时水通过蒸汽的压力排出。从上升管排出的水被收集在U形垂直管的回收管(52)中。水被供应到蒸汽发生器(20)和U形垂直管。版权所有KIPO 2012 | 1. Heavy water reactor steam generator (20) of a nuclear reactor (10) cooled by using heat generated by the generator (40) rotates the turbine (30) with steam from the generator is in a nuclear power device, a steam turbine (30) to drive a vertical pipe (50) riser (51) U shape constituting the lower side of the solution and is ejected (60) through the nozzle, wherein the steam exiting the nozzles (60) by increasing pressure of the water filled in the riser (51) is ejected by rotating a turbine (70) by the generator (80) and the power generation is achieved, water is sprayed from said riser (51) in a vertical tube (50) of a recovered U shape and the return pipe (52), the water supply (90) tube (50) and the steam generator (20) U shaped vertically through the water supply is performed using the frequency of the hydraulic power generation device. | F03B17/06
4439 | US20120187686A1 | 水力发电机 | 2011-03-01 | 放弃 | Walton Randal D | 水力发电机，包括含液体的液体源、从位于液体源内的第一端延伸到比第一端低的高度的第二端的虹吸管、以及被配置成直接或通过中间收集体从虹吸管接收液体的发电单元。 所述虹吸管包括虹吸管，所述虹吸管包括在所述液体源内限定输入开口的靠近所述第一端的输入段、限定输出开口的靠近所述第二端的排出段、以及在所述输入段和所述排出段之间延伸的升高段，所述升高段的长度的一部分在所述第一端和所述第二端上方。 | 1. A hydroelectric generator, comprising : a liquid source containing a liquid; a siphon extending from a first end positioned within the liquid source to a second end at a lower elevation than the first end, the siphon including a siphon pipe including : an input segment proximate the first end defining an input opening within the liquid source; a discharge segment proximate the second end defining an output opening; andan elevated segment extending between the input segment and the discharge segment with a portion of its length above the first end and the second end; a collection body configured to collect liquid from the discharge segment; anda generation unit configured to receive liquid from the collection body, including : a turbine configured to be driven by the liquid; anda generator drivingly connected to the turbine configured to generate electricity when driven by the turbine. | F03B13/08
4440 | US20120187687A1 | 水力发电机 | 2012-01-06 | 放弃 | Walton Randal; Walton Michael E | 利用具有变化表面水平的流动液体源的势能的水力发电机。 水力发电机可包括具有浮力的平台，浮力被选择为保持悬浮在选定深度处的液体源中。 在一些示例中，发电单元可以固定到平台，发电单元包括部分浸没在液体源中的涡轮机、驱动地连接到车轮的发电机、以及连接到发电机的电接口，电接口被配置为连接到外部电力系统。 在一些示例中，水力发电机可包括连接到平台的一个或多个锚。 在一些示例中，发电单元可包括转子。 在一些实例中，水力发电机可包括延伸到液体源中的突起并限定突起之间的通道。 | 1. A hydroelectric generator for harnessing potential energy from a flowing liquid source with a varying surface level, the hydroelectric generator comprising : a platform with a buoyancy selected to remain suspended in the liquid source at a selected depth; anda generation unit fixed to the platform, the generation unit including : a turbine in the liquid source, the turbine including a blade extending in the liquid source and configured to rotate when driven by the current impinging on the blade; a generator drivingly connected to the turbine, the generator configured to generate electricity in response to the turbine rotating; andan electrical interface connected to the generator, the electrical interface configured to connect to an external power system. | F03B13/08
4441 | US20120187690A1 | 水力发电机 | 2011-01-21 | 放弃 | Walton Randal D; Walton Michael E | 利用具有变化表面水平的流动液体源的势能的水力发电机。 水力发电机可包括具有浮力的平台，浮力被选择为保持悬浮在选定深度处的液体源中。 在一些示例中，发电单元可以固定到平台，发电单元包括部分浸没在液体源中的涡轮机、驱动地连接到车轮的发电机、以及连接到发电机的电接口，电接口被配置为连接到外部电力系统。 在一些示例中，水力发电机可包括连接到平台的一个或多个锚。 在一些示例中，发电单元可包括转子。 在一些实例中，水力发电机可包括延伸到液体源中的突起并限定突起之间的通道。 | 1. A hydroelectric generator for harnessing potential energy from a flowing liquid source with a varying surface level, the hydroelectric generator comprising : a platform with a buoyancy selected to remain suspended in the liquid source at a selected depth; anda generation unit fixed to the platform, the generation unit including : a turbine in the liquid source, the turbine including a blade extending in the liquid source and configured to rotate when driven by the current impinging on the blade; a generator drivingly connected to the turbine, the generator configured to generate electricity in response to the turbine rotating; andan electrical interface connected to the generator, the electrical interface configured to connect to an external power system. | F03B13/08
4442 | US20120187692A1 | 水力发电机 | 2011-07-15 | 放弃 | Walton Randal D; Walton Michael E | 用于从级联水特征上游汲取的液体产生水能的水力发电机，包括位于级联水特征上游的进水口、基本上安装在地下并与进水口流体连通的柱形导管、配置成从进水口收集选定量的液体以将液体加压到选定量的水头压力的柱形导管、以及配置成从柱形导管接收加压液体并由加压液体驱动以发电的下游且与柱形导管流体连通的发电单元。 | 1. A hydroelectric generator for generating hydroelectric energy from a liquid drawn upstream of a cascading water feature, comprising : an intake positioned upstream of the cascading water feature; a columnar conduit mounted substantially underground in fluid communication with the intake, the columnar conduit configured to collect a selected quantity of liquid from the intake to pressurize the liquid to a selected amount of head pressure; anda generation unit downstream and in fluid communication with the columnar conduit, the generation unit being configured to : receive the pressurized liquid from the columnar conduit; andbe driven by the pressurized liquid to generate electricity. | F03B13/08
4443 | CN101943103A | 一种海上波浪发电装置 | 2010-09-28 | 未缴年费 | 李新民 | 本发明涉及一种海上波浪发电装置，属于发电装置结构技术领域。包括浮桶I，浮桶I连接有可收缩伸展、内装液压油的压缩室I，压缩室I通过液压管I与浮桶III相连接，浮桶III内部设有与液压管I传动连接的液压发动机I，液压发动机I通过传动轴I与双向旋转发电机的一侧相连接，双向旋转发电机的另一侧依次连接有传动轴II、液压发动机II、液压管II、压缩室II、浮桶II。本发明结构设计合理，发电效率高。 | 一种海上波浪发电装置，其特殊之处在于包括浮桶I(1)，浮桶I(1)连接有可收缩伸展、内装液压油的压缩室I(2)，压缩室I(2)通过液压管I(3)与浮桶III(14)相连接，浮桶III(14)内部设有与液压管I(3)传动连接的液压发动机I(4)，液压发动机I(4)通过传动轴I(5)与双向旋转发电机(6)的一侧相连接，双向旋转发电机(6)的另一侧依次连接有传动轴II(7)、液压发动机II(8)、液压管II(9)、压缩室II(10)、浮桶II(11)。 | F03B13/22
4444 | CN202347505U | 潮汐发电 | 2011-11-22 | 未缴年费 | 掌庆旺 | 本实用新型技术提供了一种潮汐发电，它包括海湾、海岸线、进水闸门、发电机组和围堰几个部分，在海湾与海岸线之间建立一个围堰，在围堰内部建立进水闸门和发电机组，发电机组位于围堰的内侧，进水闸门的外侧。该技术的优点在于：能量大，永远不会枯竭，没有污染。 | 一种潮汐发电，其特征在于：它包括海湾(1)、海岸线(2)、进水闸门(3)、发电机组(4)和围堰(5)几个部分，在海湾(1)与海岸线(2)之间建立一个围堰(5)，在围堰(5)内部建立进水闸门(3)和发电机组(4)，发电机组(4)位于围堰(5)的内侧，进水闸门(3)的外侧。 | E02B9/08
4445 | CN202348543U | 双叶轮旋转水力发电机 | 2011-12-08 | 未缴年费 | 罗才德 | 本实用新型提供了一种双叶轮旋转水力发电机，涉及水力发电机领域。双叶轮旋转水力发电机由转子叶轮、定子叶轮、转子轴承、定子轴承、转子、定子等组成。当水流经过发电机转子叶轮和定子叶轮时，同时各自按照叶轮的方向转动，带动转子和定子作相反方向转动，转子与定子间切割磁力线产生电流。采用双叶轮旋转水力发电，具有无污染、成本低、发电量大等优点。适用于水力发电机。 | 双叶轮旋转水力发电机，其特征是：转子连接轴承和转子叶轮相连接，发电机的定子与定子连接轴承和定子叶轮连接，转子叶轮和定子叶轮方向相反。 | F03B13/00
4446 | CN202348544U | 海流能发电装置 | 2011-12-08 | 未缴年费 | 浙江大学宁波理工学院 | 本实用新型涉及一种海流能发电装置，它包括发电机(8)、传动装置(9)和海流能采集装置(10)；其特征在于：所述海流能采集装置(10)包括两个齿轮轴(4)和一条传动带(3)；两个齿轮轴(4)通过传动带(3)连接，传动带(3)的内表面设有与齿轮轴(4)上的齿轮(2)相咬合的齿，齿轮轴(4)与固定在底座(6)上的支架(7)通过轴承连接，至少一根齿轮轴(4)与传动装置(9)相连；所述传动带(3)的外表面上安装有多个用于在海流冲击时朝海流方向张开的挡流部件。本实用新型提供了一种成本低，结构简单，维护方便的海流能发电装置。 | 一种海流能发电装置，它包括发电机(8)、传动装置(9)和海流能采集装置(10)，海流能采集装置(10)与传动装置(9)相连，传动装置(9)与发电机(8)相连；其特征在于：所述海流能采集装置(10)包括两个齿轮轴(4)和一条传动带(3)；两个齿轮轴(4)通过传动带(3)连接，传动带(3)的内表面设有与齿轮轴(4)上的齿轮(2)相咬合的齿，齿轮轴(4)与固定在底座(6)上的支架(7)通过轴承连接，至少一根齿轮轴(4)与传动装置(9)相连；所述传动带(3)的外表面上安装有多个用于在海流冲击时朝海流方向张开的挡流部件。 | F03B13/14
4447 | CN202348545U | 一种饮料瓶太阳能波浪发电装置 | 2011-12-08 | 未缴年费 | 昆明理工大学 | 本实用新型涉及一种发电装置，特别是一种饮料瓶太阳能波浪发电装置，属于能源技术领域。本实用新型包括太阳能电池板、窝卷弹簧发电机、饮料瓶浮力垛，饮料瓶浮力垛由饮料瓶组合构成，其上固定安装有窝卷弹簧发电机。太阳能电池板装在饮料瓶浮力垛上。饮料瓶浮力垛上设有下穿孔，锚与窝卷弹簧发电机的转盘通过穿过下穿孔的锚绳连接。本实用新型利用废弃的饮料瓶制作饮料瓶太阳能波浪发电装置，具备发电功能，变废为宝，成本较低，适用于江河湖泊发电。 | 一种饮料瓶太阳能波浪发电装置，其特征在于：包括太阳能电池板(1)、窝卷弹簧发电机(2)、饮料瓶浮力垛(3)，饮料瓶浮力垛(3)由饮料瓶组合构成，其上固定安装有窝卷弹簧发电机(2)，太阳能电池板(1)装在饮料瓶浮力垛(3)上。 | F03B13/14
4448 | CN202348547U | 一种饮料瓶波浪发电装置 | 2011-12-08 | 未缴年费 | 昆明理工大学 | 本实用新型涉及一种发电装置，特别是一种饮料瓶波浪发电装置，属于能源技术领域。本实用新型包括窝卷弹簧发电机、饮料瓶浮力垛，饮料瓶浮力垛由饮料瓶组合构成，其上固定安装有窝卷弹簧发电机。饮料瓶浮力垛上设有下穿孔，锚与窝卷弹簧发电机的转盘通过穿过下穿孔的锚绳连接。本实用新型利用废弃的饮料瓶制作饮料瓶发电装置，具备发电功能，变废为宝，成本较低，适用于江河湖泊发电。 | 一种饮料瓶波浪发电装置，其特征在于：包括窝卷弹簧发电机(2)、饮料瓶浮力垛(3)，饮料瓶浮力垛(3)由饮料瓶组合构成，其上固定安装有窝卷弹簧发电机(2)。 | F03B13/18
4449 | CN202348580U | 全方向活叶立轴式风力潮汐磁传动发电机组 | 2011-12-06 | 未缴年费 | 张鹤 | 本实用新型涉及电站和机组领域，目的是提供一种能在微风、微浪下实现发电，负压阻力小的全方向活叶立轴式风力潮汐磁传动发电机组，它包括立轴，立轴的底部设有立轴底座，立轴的顶部固定有至少一层的活叶组，活叶组包括活叶支架和固定在该活叶支架各个端部的叶片，叶片通过销轴连接在活叶支架上，叶片的下方设有前限位板和后限位板，通过该前限位板和后限位板来限位叶片做90度转动，可实现微风转动。由于受动磁盘、发电机组和变速箱都密封在发电机组密封罩内，所以有极好的密封防水性能，可以用在水力和潮汐发电中。 | 一种全方向活叶立轴式风力潮汐磁传动发电机组，它包括立轴，所述立轴的底部设有立轴底座，其特征在于：所述立轴的顶部固定有至少一层的活叶组，所述活叶组包括活叶支架和固定在该活叶支架各个端部的叶片，叶片通过销轴连接在活叶支架上，叶片的下方设有前限位板和后限位板，通过该前限位板和后限位板来限位叶片做90度转动。 | F03D9/00
4450 | TWM434123U | 串接式水力发电结构(二) | 2011-08-26 | 未缴年费 | 邱金和 | 本创作为有关於一种串接式水力发电结构(二)，包括有一连通管体及数个收容该连通管体内之第一传动部，其中该连通管体於进水口处设有一进水闸门及一与该进水闸门电性连结之感应装置，而各该第一传动部上枢接数个杆体，该些杆体上延伸形成数个接触部，且该些接触部外缘形成一呈垂直态样之凸肋，而该杆体系连结驱动一第二传动部，又该第二传动部另一端连结有一发电模组，藉此将本创作运用於具有高低位能差之水流处，当水流入连通管体时碰触接触部上之凸肋进而将动力传递至发电模组，以达到发电之目的同时避免破坏生态环境之实用进步性。 | 1.一种串接式水力发电结构(二)，系包括有：一连通管体，其分别界定有一进水口及一出水口，且该进水口处设有一进水闸门，而各该连通管体内壁设有一电性连结该进水闸门之感应装置；数个容设该连通管体内之第一传动部，其上枢接复数个杆体，各该杆体上延伸形成数个接触部，而各该接触部外缘形成一呈垂直态样之凸肋；及至少一与各该杆体连结驱动之第二传动部，其背离该杆体一端连结有发电模组。2.如申请专利范围第1项所述之串接式水力发电结构(二)，其中该连通管体底部形成有一收集水中沉积物之承载部。3.如申请专利范围第1项所述之串接式水力发电结构(二)，其中该进水口进一步设有一过滤网。4.如申请专利范围第1项所述之串接式水力发电结构(二)，其中该出水口进一步设有一与该感应装置连结之挡水部。5.如申请专利范围第1项所述之串接式水力发电结构(二)，其中该第一传动部系为支撑件。6.如申请专利范围第1项所述之串接式水力发电结构(二)，其中该连通管体形成数个开孔。 | F03G1/00
4451 | CN102587334A | 减少坡渠循环水力发电系统循环水量方法 | 2012-02-03 | 撤回 | 曹玉臣 | 本发明公开了一种用可升降的变速水轮发电机代换《分段式文吐里管功能坡渠及可升降水力发电装置》专利中的同轴水轮发电机的方法。以减少《分段式文吐里管功能坡渠及可升降水力发电装置》的循环水力发电系统的循环水量。具体效果是：因本专利使用了变速水轮发电机，与《分段式文吐里管功能坡渠及可升降水力发电装置》的同轴水轮发电机相比，在发电机转数相同的前提下，变速水轮发电机的水轮转数会相应的减少，即用于冲击水轮水的流速可降低，导致发电循环水量的减少，从而达到减少《分段式文吐里管功能坡渠及可升降水力发电装置》循环水力发电系统的循环水量之目的。 | 一种减少坡渠循环水力发电系统循环水量方法，其特征是：本专利用可升降的变速水轮发电机代换《分段式文吐里管功能坡渠及可升降水力发电装置》中的同轴水轮发电机，以达到减少《分段式文吐里管功能坡渠及可升降水力发电装置》中的循环水力发电系统循环水量之目的。 | E02B9/00
4452 | CN102588187A | 用于海流能发电的变几何水轮机和方法 | 2012-02-09 | 驳回 | 上海交通大学 | 本发明公开一种利用海洋能发电的变几何水轮机和方法，包括叶片、轮毂以及传动轴，其中，叶片通过传动轴与轮毂连接，并可绕该传动轴自由转动，传动轴通过法兰与轮毂连接；当水流冲击透平时，水轮机工作侧的叶片会逐渐打开，当叶片根部垂直于轮毂时，叶片完全打开，同时，叶片在水流的冲击下推动轮毂旋转；当轮毂转到阻力测时，叶片在水流冲击下逐渐闭合，这样，使得水流以最小的阻力流过水轮机，解决了部分叶片阻碍水轮机旋转的问题。本发明所提供的水轮机和方法，不仅结构简单，而且大大提高了水轮机的转换效率。 | 一种利用海流能发电的变几何水轮机，其特征在于，包括：叶片、轮毂以及传动轴，其中，叶片通过传动轴与轮毂连接，并可绕该传动轴自由转动，传动轴通过法兰与轮毂连接。 | F03B3/00
4453 | CN102588198A | 一种新型蚝式波浪能发电装置 | 2011-12-13 | 驳回 | 浙江大学舟山海洋研究中心 | 本发明公开了一种新型蚝式波浪能发电装置。本发明利用浮力瓣随波浪的来回摇摆驱动两个铰接在海底平台上的液压活塞，液压活塞产生高压液压流通过活塞缸液压回路和液压管线送往岸上的液控轮机，液控轮机通过飞轮与发电机相连，将机械能转化成电能，从而进行发电。本发明运动方式简单，具有良好的自我维护性，并可以在恶劣天气下具有较强生存能力。 | 一种新型蚝式波浪能发电装置，包括流体动力能转换成机械能转换系统，机械能转化成液压能转换系统，液压能转化成机械能转换系统，机械能转化成电能转换系统，其特征在于：所述的流体动力能转换成机械能转换系统采用浮力瓣；所述的机械能转化成液压能转换系统采用活塞缸液压回路；所述的液压能转化成机械能转换系统采用液控轮机；所述的机械能转化成电能转换系统采用发电机；浮力瓣随波浪的来回摇摆驱动两个铰接在海底平台上的液压活塞，液压活塞产生高压液压流通过活塞缸液压回路和液压管线送往岸上的液控轮机，液控轮机通过飞轮与发电机相连，将机械能转化成电能，从而进行发电。 | F03B13/22
4454 | CN1840892A | 关于潮汐能的自动发电技术 | 2005-12-22 | 未缴年费 | 赵彦杰 | 关于潮汐能的自动发电技术，首先是设制一套自 动控制系统。自动控制系统的一部分和拦水坝外的海水相通， 一部分和拦水坝内的水库中的海水相通；每一部分中都有一个 感应器浮球阀。感应器浮球阀能根据拦水坝内外海水水位的变 化，分别打开潮汐能自动发电设备靠向拦水坝外的一边的拦 板，和打开靠向拦水坝内水库一方的拦板；使涨潮的海水和落 潮时水库中的海水，分别从不同的方向冲击新式涡轮即通常所 说的水轮机发电。其次，是根据齿轮传动原理、杠杆原理、单 向传动原理，将涡轮的转速和它接受的冲力放大，提高发电效 率。 | 1、关于潮汐能的自动发电技术，仍然是修建一条拦水坝，利用海水涨潮、 落潮形成水位差，推动水轮机也就是本发明中所称的新式涡轮转动，从而带动 发电机发电；其特征是：利用浮球阀感应器(13)自动控制两组前拦板(1)和 后拦板(2)，分别在涨潮和落潮时吊起，使涨潮的海水和落潮时水库中的海水， 分别从两个方向冲击新式涡轮转动，带动发电机发电；也可以根据浮力原理设 制别的自动控制机制；新式涡轮的转动经过杠杆原理和齿轮传动原理放大，能 很好地提高发电效果；所有的设备都要能抗海水的腐蚀；有必要可以附带进行 风能发电；本发明的有关技术原理可以参照本人在申请号为：200510022319.5 的发明专利申请“关于海洋能、水能、风能的发电技术”中的已有技术。 | F03B13/22
4455 | CN102556291A | 用于漂浮式波浪能发电装置悬浮防台风的系统 | 2012-01-13 | 撤回 | 中国科学院广州能源研究所 | 本发明公开了一种用于漂浮式波浪能发电装置悬浮防台风的系统，在漂浮式波浪发电装置的水下部分增加可控水密舱，可控水密舱上端开设进排气管，进排气管上部安装有耐压气阀一，进排气管上端安装有耐压软管接口，可控水密舱下端开设进排水管，可控水密舱下面用锚链一悬挂重块，重块的重量小于可控水密舱排空时的浮力，重块下面有三个支脚，耐压软管接口连接耐压软气管的一端，耐压软气管的另一端连接有耐压气阀二和浮球，在浮球与漂浮式波浪能发电装置之间用锚链二连接。本发明适用于漂浮式波浪能装置以及可下潜漂浮式装置悬浮防台风。 | 用于漂浮式波浪能发电装置悬浮防台风的系统，包括漂浮式波浪能发电装置(1)，其特征在于，所述漂浮式波浪能发电装置(1)的水下部分设至少四个轴对称的可控水密舱(2)，所述每个可控水密舱(2)上端接有连接到漂浮式波浪能发电装置(1)上端的进排气管(21)，所述每个可控水密舱(2)下端接一进排水管(22)，所述可控水密舱(2)下方悬挂有通过锚链一(3)连接的重块(23)，所述重块(23)下方设至少三支脚(23‑1)，所述进排气管(21)上部安装有耐压气阀一(21‑1)，所述进排气管(21)上端设耐压软管接口(21‑2)，所述耐压软管接口(21‑2)连接耐压软气管(21‑3)的一端，所述耐压软气管(21‑3)的另一端连接有耐压气阀二(21‑5)和浮球(21‑4)。 | B63B35/00
4456 | CN102556319A | 波浪发电船 | 2011-12-30 | 撤回 | 银世德 | 本发明提供一种用波浪发电船，尤其是一种靠波浪发电的电动船，属水上运输工具，它是利用船在停泊和行驶中，根据波浪上下起伏的原理，使船尾的桨板反复升降并产生动能，这种动能在通过接收、变速、发电装置，使动能转化为电能，从而驱动船快速行驶，船在停泊中可昼夜不停的发电，发出的电能又进入大型蓄电池储存起来，保证船在行驶中有足够的电能，本发明包括：船体、变速机构、主轴、发电机、桨板、具有单向器的齿轮、变速大齿轮、变速小齿轮、高速大齿轮、高速小齿轮、发电机动力接收齿轮、发电机驱动槽轮等。 | 将图1中的主轴(3)安装固定在船体(1)的两侧后端，将桨板(5)的两片各安装在主轴(3)外侧上，主轴(3)内侧安装变速机构(2)，根据图2变速装置的示意图中，将具有单向器的齿轮(6)安装固定在主轴(3)上，变速小齿轮(8)与具有单向器的齿轮(6)齿合，变速小齿轮(8)与变速大齿轮(7)安装在在同一转轴上，轴两端用轴承固定，变速大齿轮(7)与高速小齿轮(10)齿合，高速小齿轮(10)与高速大齿轮(9)安装在同一转轴上，轴两端用轴承固定，高速大齿轮(9)与发电机动力接收齿轮(11)齿合，发电机动力接收齿轮(11)与发电机驱动槽轮(12)安装在在同一转轴上，轴两端用轴承固定，发电机驱动槽轮(12)用三角带与发电机连接，发电机与蓄电池及螺旋桨连接，船的两侧都按同样的方法安装。 | B63H19/02
4457 | CN102562425A | 立轴式潮汐发电机 | 2010-12-17 | 撤回 | 张墉 | 立轴式潮汐发电机，其由水轮、集水槽、主齿轮、发电机、轴承等组成，立立轴式潮汐发电机的水利传动转化部分，包括集水槽，导水装置和加强架，集水槽纵向顺水流设置，集水槽两端为开放式，导水装置设在集水槽的侧面，加强架位于导水装置上；传动机构安装在集水槽中，包括水轮，主齿轮，主齿轮位于水轮一端，水轮制动机械传动方式，所述的传动机构方式由水流经集水口使叶轮转动，与传动机构配合，再由主齿轮带动发电机，安全绿色环保、安装方便、良好的稳定性和抗冲击力，可实现大功率发电功能。 | 立轴式潮汐发电机，其由主齿轮、发电机、轴承等组成，其特征在于：立轴式潮汐发电机的水利传动转化部分，包括集水槽，导水装置和加强架，导水装置设在集水槽的侧面，加强架位于导水装置上，传动机构安装在集水槽中，包括水轮，主齿轮，主齿轮位于水轮一端，水轮制动机械传动方式，所述的传动机构方式由水流经集水口使叶轮转动，与传动机构配合，再由主齿轮带动发电机。 | F03B13/26
4458 | CN102562429A | 海上建筑用潮汐发电装置 | 2012-02-29 | 撤回 | 哈尔滨工业大学(威海) | 本发明涉及一种海上建筑用潮汐发电装置，属于发电装置领域。设有支柱，支柱固定在海床上，其特征是，支柱上安装有浮体，浮体与支撑杆一端固定，支撑杆顶端固定有滑套，滑套内插装有杠杆，杠杆一端铰接在支柱上，杠杆另一端与齿轮箱中的直齿轮上端铰接，直齿轮与齿轮啮合，齿轮与小齿轮啮合，小齿轮固定在发电机的传动轴上。本发明利用潮汐能供电，符合当前发展清洁能源的主题，其结构简易、稳定，受风浪影响小，具有广阔的发展前景。 | 一种海上建筑用潮汐发电装置，设有支柱，支柱固定在海床上，其特征是：支柱上安装有浮体，浮体与支撑杆一端固定，支撑杆顶端固定有滑套，滑套内插装有杠杆，杠杆一端铰接在支柱上，杠杆另一端与齿轮箱中的直齿轮上端铰接，直齿轮与齿轮啮合，齿轮与小齿轮啮合，小齿轮固定在发电机的传动轴上。 | F03B13/26
4459 | CN102570770A | 低速大转矩永磁游标直线波浪发电机 | 2012-01-17 | 驳回 | 东南大学 | 本发明涉及一种低速大转矩永磁游标直线波浪发电机，该电机包括电机初级、与电极初级隔有气隙的电机次级；电机初级包括圆柱状的初级铁芯(1)、初级绕组(2)、磁通调制极(3)；初级铁芯(1)的外周设有突出其表面的凸齿，在凸齿上设有磁通调制极(3)，初级绕组(2)嵌入初级铁芯(1)的相邻凸齿之间的线槽内，初级铁芯(1)固定于水底；电机次级包括永磁体(4)、圆筒状的动子铁芯(5)、浮筒(6)；低速侧的永磁体(4)沿圆筒状的动子铁芯(5)表面轴向等间距分布，动子铁芯(5)固定在浮筒(6)内。本发明能提供更大的有效磁场谐波成份和输出转矩，降低动子铁芯磁轭的磁通密度及铁芯损耗。 | 一种低速大转矩永磁游标直线波浪发电机，其特征在于 : 该电机包括电机初级、与电极初级隔有气隙的电机次级；电机初级包括圆柱状的初级铁芯(1)、初级绕组(2)、磁通调制极(3)；初级铁芯(1)的外周设有突出其表面的凸齿，在凸齿上设有磁通调制极(3)，初级绕组(2)嵌入初级铁芯(1)的相邻凸齿之间的线槽内，初级铁芯(1)固定于水底；电机次级包括永磁体(4)、圆筒状的动子铁芯(5)、浮筒(6)；低速侧的永磁体(4)沿圆筒状的动子铁芯(5)表面轴向等间距分布，动子铁芯(5)固定在浮筒(6)内，动子铁芯(5)和浮筒(6)作为一个整体漂浮在水面(7)上。 | H02K35/02
4460 | US20120119499A1 | 水力发电设备 | 2010-07-21 | 放弃 | Eco Technology Co., Ltd. | 公开了一种水力发电设备，其中，由于该设备以所有水轮机叶片同时浸没的方式使用，所以水轮机整体的浸没体积大大增加，并且实际水轮机的重量和连接到水轮机的发电机的重量的相当大的部分可以由作用在水轮机叶片上的浮力的总量来承担。 这使得有可能减少水轮机和发电机的支撑结构部分的重量和占用的空间，从而使得有可能有效地减少安装水力发电设备所涉及的空间和建筑成本。 | 1. Hydroelectric power generating equipment comprising : a water turbine having a plurality of water turbine vanes disposed integrally and rotatably around a rotating shaft which intersects with a water surface of a power generating water flow; a power generator attached to an upper end side of the rotating shaft of the water turbine in such a configuration that a whole body is positioned above the water surface for converting a rotation energy of the water turbine into an electric power; andwater turbine supporting means for supporting the water turbine and the power generator in such a manner that at least lower end sides of all of the water turbine vanes in an axial direction of the rotating shaft are simultaneously immersed in the power generating water flow. | F03B13/10
4461 | CN202325983U | 浮筒式水力发电装置 | 2011-07-22 | 未缴年费 | 林文初 | 本实用新型涉及一种水力发电装置。具体涉及一种利用水流动能进行发电的浮筒式水力发电装置。该装置由浮筒、水轮、支架、水轮升降控制机构、动力传输机构和发电机构成。支架上端设有安装发电机的支架平台，两侧设有梯子。支架主梁上设有小支架，下方设有浮筒固定圈、支架前梁和支架下梁。水轮安装在两浮筒中间。锚桩、缆绳和多个浮筒式水力发电装置组成一个水力发电站。也可单个用作家庭的微型水电站。与现有技术相比，本实用新型不需建筑大坝，占地少，所有部件均可现场组装，直接投入运行。具有建设时间短、投资少、更能充分利用水力资源的特点。 | 一种浮筒式水力发电装置，包括锚桩(1)、缆绳(2)、浮筒(4)、水轮(5)、支架(6)、水轮升降机构、动力传输机构和发电机(16)，其特征在于：所述的水轮(5)由包括水轮主轴(33)和与其连接的三排相互夹角为120°的水轮弯杆(29)、水轮横杆(30)、水轮支杆(31)及金属板材1(32)构成，其中所述的水轮弯杆(29)的形状由一段直线和一段弧线组成，且每排的弯曲方向相同。 | F03B13/00
4462 | CN202325987U | 浮管贯流式水力发电机 | 2011-11-24 | 期限届满 | 重庆同利实业有限公司 | 本实用新型公开了一种浮管贯流式水力发电机，包括水轮机、发电机组件、浮于水中的管道、进水调节装置、加速增压锥和拦渣罩，管道的进水端的直径大于出水端的直径，水轮机设置于管道进水端和出水端的交接处，水轮机与发电机共轴连接。本实用新型采用贯流式水轮机来发电，效率高、结构紧凑、施工方便；通过大直径的进水管道接受大面积的水流，将浮管周围的水流导入管内提高和稳定管内流速；从而提高水轮机效率增大了发电功率；通过进水调节装置，使水流稳定，实现水轮发电机稳定工作，得到其稳定的电流和电压；采用防冲导流装置，减小流水对管道端的冲击作用；设置拦渣罩主要用于对水面浮游垃圾的阻拦，避免对水轮、发电机的冲击损坏和缠绕淤积降低效率。 | 浮管贯流式水力发电机，其特征在于：包括水轮机、发电机和浮于水中的管道，所述管道的进水端的直径大于出水端的直径，所述水轮机设置于管道进水端和出水端的交接处，所述水轮机与发电机共轴连接。 | F03B13/00
4463 | CN202325991U | 一种腔体隔水式水力发电装置 | 2011-12-14 | 未缴年费 | 董国栋 | 一种腔体隔水式水力发电装置，它涉及水力发电装置技术领域，它包含拦水坝(1)、腔体(2)、水轮(3)、调节气压设备(4)、变速设备(5)和发电机设备(6)；腔体(2)设置在拦水坝(1)上，且腔体(2)的进水管与高水位方连通，腔体(2)的出水管与低水位方连通，水轮(3)设置在高水位方水位以下且水轮(3)设置在拦水坝(1)下部的腔体(2)的内部，调节气压设备(4)与腔体(2)连接，变速设备(5)和发电机设备(6)设置在腔体(2)的内部，且变速设备(5)和发电机设备(6)分别与水轮(3)联动。它可以提高水能转化为电能的效率，并且可以使各种设备不易损坏，易于检修。 | 一种腔体隔水式水力发电装置，其特征在于它包含拦水坝(1)、腔体(2)、水轮(3)、调节气压设备(4)、变速设备(5)和发电机设备(6)；腔体(2)设置在拦水坝(1)上，且腔体(2)的进水管与高水位方连通，腔体(2)的出水管与低水位方连通，水轮(3)设置在高水位方水位以下且水轮(3)设置在拦水坝(1)下部的腔体(2)的内部，调节气压设备(4)与腔体(2)连接，变速设备(5)和发电机设备(6)设置在腔体(2)的内部，且变速设备(5)和发电机设备(6)分别与水轮(3)联动。 | F03B13/08
4464 | CN202325992U | 一种浮于水面对波浪敏感的发电装置 | 2011-11-04 | 避重放弃 | 上海瑞华(集团)有限公司 | 本实用新型涉及一种浮于水面对波浪敏感的发电装置，包括悬浮装置的构架和悬浮机构底座，所述的悬浮装置的构架为环形结构并安装于悬浮机构底座上，悬浮装置的构架的内环与悬浮机构底座构成的空间内固定有一上一下且相互垂直的X方向磁体的滑动导轨和Y方向磁体的滑动导轨，所述的两个滑动导轨内均安装有滑动的磁体块，两个滑动导轨的两个端点均安装有蓄能压簧，所述的滑动导轨内有固定线圈，线圈通过电流导线及涓流控制电路与超级电容相连，所述的超级电容与储能电池相连。本实用新型采用了超级电容和储能电池相组合的技术，将微弱和不稳定的波浪发电以电能最大限度进行累加，将水流中的微弱能量，通过能量的转换，使之变成人们所需要的电能。 | 一种浮于水面对波浪敏感的发电装置，包括悬浮装置的构架(1)和悬浮机构底座(2)，其特征在于：所述的悬浮装置的构架(1)为环形结构并安装于悬浮机构底座(2)上，悬浮装置的构架(1)的内环与悬浮机构底座(2)构成的空间内固定有一上一下且相互垂直的X方向磁体的滑动导轨(3)和Y方向磁体的滑动导轨(4)，所述的两个滑动导轨内均安装有滑动的磁体块(5)，两个滑动导轨的两个端点均安装有蓄能压簧(6)，所述的滑动导轨内有固定线圈，线圈通过电流导线及涓流控制电路与超级电容相连，所述的超级电容与储能电池相连。 | F03B13/14
4465 | CN202325994U | 双层双向叶轮波浪能发电装置 | 2011-11-17 | 未缴年费 | 上海海洋大学; 姜琳琳 | 本实用新型涉及一种双层双向叶轮波浪能发电装置，用于海洋波浪能的发电。其结构包括中空浮子，以及与浮子相连的套筒，套筒中设有两组发电结构组件，每组结构组件一端伸入中空浮子，通过齿轮机构与发电机相连，另一端连接双向叶轮。装置中叶轮、转轴、齿轮、发电机顺序连接，将波浪的重力势能转化为叶轮的旋转动能，从而带动发电机发电，进而将旋转动能转化为电能。套筒与浮子间装有开放式保持架，释放多余的空气压力和海水压力。本装置具有发电效率高，成本低，结构紧凑，耐冲击等优点。 | 双层双向叶轮波浪能发电装置，包括中空浮子、与中空浮子相连的套筒、法兰、轴承、开放式保持架和双向叶轮等组成，其特征在于：套筒中设有两组发电结构组件，每组结构组件一端伸入中空浮子，通过齿轮机构与发电机相连，另一端连接双向叶轮。 | F03B13/14
4466 | CN202325999U | 潮汐及江河发电站用水车动力机 | 2011-09-04 | 未缴年费 | 张昊慧 | 本实用新型潮汐及江河发电站用水车动力机，是一种利用潮汐和大江、大河做能源的水车动力机，由机体、驱动板、连撑杆、动力输出轴、轴承盒、机座以及加固连接弧或弦组成，机体上有驱动板；各驱动板之间有加固连接弧或弦连接加固，机体的两端有动力输出轴，机座的上面有轴承盒，轴承盒内的轴承套装在动力输出轴上，能够最大限度的接受潮流或江河水流产生的动能，并将动能通过动力输出轴传递给发电机。 | 一种水车动力机，其特征是：机体上有驱动板；各驱动板之间有加固连接弧或弦连接加固，机体的两端有动力输出轴，机座的上面有轴承盒，轴承盒内的轴承套装在动力输出轴上。 | F03B13/26
4467 | CN202330588U | 一种模拟潮汐发电的试验装置 | 2011-11-18 | 未缴年费 | 上海南洋电机有限公司 | 本实用新型公开了一种模拟潮汐发电的试验装置，包括基础部件、动力源、动力部件、初级部件及次级部件。所述动力源包括安装在基础部件上的减速机及连接在减速机上的传感器；所述动力部件包括安装在所述减速机的输出轴上的曲柄轮及一端连接在曲柄轮上的连杆；所述初级部件包括固定在基础部件上的安装架及固定在安装架上的直线发电机的初级定子；所述次级部件包括一对固定在基础部件上的支撑架及安装在支撑架上并与所述连杆连接的直线发电机的次级动子。本实用新型的模拟潮汐发电的试验装置，为实际利用潮汐能在设备建设上做准备，从而能开辟一种新能源利用的途径。 | 一种模拟潮汐发电的试验装置，包括基础部件、动力源、动力部件、初级部件及次级部件，其特征在于，所述动力源包括安装在基础部件上的减速机及连接在减速机上的传感器；所述动力部件包括安装在所述减速机的输出轴上的曲柄轮及一端连接在曲柄轮上的连杆；所述初级部件包括固定在基础部件上的安装架及固定在安装架上的直线发电机的初级定子；所述次级部件包括一对固定在基础部件上的支撑架及安装在支撑架上并与所述连杆连接的直线发电机的次级动子。 | G01R31/00
4468 | TWM433464U | 海流发电系统 | 2012-03-27 | 未缴年费 | 朝阳科技大学 | 本创作系为一种海流发电系统，其包括：至少一发电机构及至少一电力输出装置。该发电机构系具有一基座、一摆动架体、一转动架体及一浮球部；该基座系具有一第一发电部，该转动架体系具有一第二发电部及一第三发电部；该摆动架体系枢设於该基座上且可摆动，并藉由此摆动使该第一发电部产生电能；该转动架体系枢设於该摆动架体上并可摆动，藉由此摆动使该第三发电部产生电能；而该利用转动叶片之转动则可使该第二发电部产生电能；而该电力输出装置，系用以将该第一、该第二及该第三发电部所产生之电力输出至一预定蓄电单元；故，本创作兼具发电效果佳及可适用於不同地形等优点及功效。 | 1.一种海流发电系统，其包括：至少一发电机构，其具有：[A]一基座，其系具有复数固定部及一第一枢接架；该固定部系固定於海中之预定位置；该枢接架系具有一第一发电部；[B]一摆动架体，其系具有一第一支架部及一第二支架部；该第一支架部系枢设於该第一枢接架上，使该摆动架体可於该第一枢接架上摆动，且藉由此摆动过程使该第一发电部产生电能；[C]一转动架体，其系具有一第二枢接架、一转动叶片及一第二发电部；该第二枢接架系具有一第三发电部；该第二枢接架系枢接该第二支架部，使该转动架体可於该第二枢接架上摆动，且藉由此摆动过程使该第三发电部产生电能；而该该第二发电部系藉由该转动叶片之转动而产生电能；该转动叶片系具有一转轴部及复数叶片部；又，该第一支架部、该第二支架部及该转动叶片之转轴部轴线，系大体上相互垂直；[D]一浮球部，其系设於该转动架体上；至少一电力输出装置，其系用以将该第一发电部、该第二发电部及该第三发电部所产生之电力输出至一预定蓄电单元；藉此，当海流变化时，系会带动该转动架体之摆动及该转动叶片之转动，进而带动该第一发电部、该第二发电部及该第三发电部产生电力，并由该电力输出装置输出至该预定蓄电单元。2.如申请专利范围第1项所述之海流发电系统，其中，该第二发电部又具有一变速齿轮组及一发电单元；该转动叶片产生转动後，系会连动该变速齿轮组作动，并输出更高的转速而带动该发电单元作动，有效提高发电效率。 | F03D3/00
4469 | CN102108695A | 潮汐浮体及水箱控制滑轮组牵引发电的方法 | 2009-12-28 | 未缴年费 | 邵荣庆 | 一种潮汐浮体及水箱控制滑轮组牵引发电的方法，其特征是：在浮体和固定立柱梁之间，设置上部和下部滑轮组群，浮体因涨潮及退潮作用上下活动，使上下滑轮组群的定滑轮与动滑轮之间的距离变化，促使钢丝绳在上下滑轮组群之间来回运动，并盘动鼓轮盘旋转，其轴与变向增速机构连接，此机构输出轴以统一的旋转方向高速地带动发电机。在浮体内增加固定水箱和活动水箱，并用软管连通，由阀门控制流量，因涨潮及退潮影响，水在两水箱之间来回流动，浮体重量发生变化，使浮体上浮和下沉的高度增加、时间延长、上浮力和下沉力较平衡地作用在钢丝绳上。从而达到发电周期长，功率大而稳定的目的。在软管上增加水轮发电机，增加经济效益。 | 一种潮汐浮体及水箱控制滑轮组牵引发电的方法，其特征：1.把固定在海床上的各立柱，在浮体内部用承力梁全部连接，形成固定框架。用滑轮和钢丝绳，在框架承力梁与浮体顶部和下部承力梁之间，形成上部和下部滑轮组群活动区。浮体因涨潮及退潮影响上下活动，使上部和下部滑轮组的定滑轮与动滑轮之间的距离发生变化，促使钢丝绳在上部和下部滑轮组群之间来回运动，并盘动缠绕在钢丝绳上的鼓轮盘旋转。鼓轮盘的轴与变向增速机构连接，变向增速机构输出轴以统一的旋转方向高速地带动发电机发电。2.在浮体内增加固定水箱(固定在立柱框架承力梁上)和活动水箱(固定在浮体上)。在固定水箱和活动水箱之间用软管连通，并在软管上装阀门，由软管的直径和阀门控制水的流量。因涨潮及退潮影响，活动水箱随浮体一起上下活动，形成对固定水箱高度差，水通过软管在固定水箱和活动水箱之间来回流动，使浮体重量发生变化，增加浮体上浮和下沉高度，延长浮体上浮和下沉的时间，并使浮体的上浮力和下沉力，在涨潮开始阶段和退潮开始阶段不均匀外，其它时间保持平稳相同的力。从而达到发电周期长，功率大而稳定的目的。3.在固定水箱和活动水箱之间的连通软管上，增加水轮发电机。利用水通过软管，在固定水箱和活动水箱之间来回流动，带动水轮发电机进行发电。 | E02B9/08
4470 | CN102536607A | 水力发电装置 | 2012-02-28 | 驳回 | 汪业成 | 本发明涉及一种水力发电装置，属于发电技术领域。水力发电装置，具有一定高度差的高端储水池和低端储水池、水箱升降装置、发电装置。通过电机、滑轮组及水箱相互配合运作，把低端储水池中的水运送至高端储水池中，再通过管道将水放至水轮机中，带动水轮机转动进行发电，从而产生电能。本发明将会改变人类使用能源的途径及方法，能源枯竭的问题得到了彻底解决，环境污染问题得到巨大改善，使人类进入更加文明，更加幸福和谐的新时代。 | 水力发电装置，其特征在于，具有一定高度差的高端储水池和低端储水池、水箱升降装置、发电装置，其中； 低端储水池，存储用于发电的水； 高端储水池，通过管道与设于低端储水池处的水轮机连接； 发电装置，水轮机发电后通过控制处理中心将电能输送至用户； 水箱升降装置，设于高端储水池一侧，包括用于输送水的水箱、控制水箱升降的控制装置、支撑控制装置的顶板及支柱，所述控制装置包括电机、与电机连接的缠绳器、与缠绳器连接的定滑轮，缠绳器上的绳索通过定滑轮与设于水箱上的动滑轮连接； 水箱，通过绳索升降，设有进水装置及出水装置； 所述进水装置包括水箱底部的进水孔、水箱内的活动盖板，所述活动盖板底部设有多个导向柱，所述导向柱插在水箱底部平板的孔中； 所述出水装置设于水箱靠近高端储水池的一侧，包括通过圆环定位的导向杆，导向杆底端连接拉线，拉线穿过转轴与闸门上部连接，闸门安装在设于水箱侧面的滑槽中。 | F03B13/06
4471 | CN102536623A | 水动摆波浪能发电装置 | 2011-12-09 | 撤回 | 大连海洋大学 | 本发明公开了一种水动摆波浪能发电装置，包括发电机，发电机的转轴上安装有从动齿轮，从动齿轮与主动齿轮相啮合，主动齿轮通过安装座支撑，在主动齿轮内侧加工有与棘爪相配的棘轮，棘爪通过转轴安装在连接套上，连接套套装在摆轴上，摆轴通过摆轴支撑座支撑，摆轴连接有摆动板。安装后，摆动板位于水下，即海平面下方，随海浪可往复摆动，摆动时可带动摆轴动作，再利用棘轮棘爪机构带动主动齿轮和从动齿轮转动，从而带动发电机转轴在一个方向上转动，达到发电的目的。整体结构简单，制造成本低，安装维修方便。 | 一种水动摆波浪能发电装置，包括发电机(11)，其特征在于：发电机(11)的转轴(12)上安装有从动齿轮(10)，从动齿轮(10)与主动齿轮(9)相啮合，主动齿轮(9)通过安装座(16)支撑，在主动齿轮(9)内侧加工有与棘爪(14)相配的棘轮，棘爪(14)通过转轴安装在连接套(15)上，连接套(15)套装在摆轴(7)上，摆轴(7)通过摆轴支撑座(8)支撑，摆轴(7)连接有摆动板。 | F03B17/06
4472 | CN102536669A | 风能、潮汐能互补蓄能发电系统 | 2010-12-30 | 撤回 | 上海万德风力发电股份有限公司 | 风能、潮汐能互补蓄能发电系统，包括智能控制器、风力发电机组、潮汐电站及机组、抽水蓄能电站及机组，所述的抽水蓄能电站水库坝底海拔高度高于潮汐电站坝顶海拔高度，风力发电机组经换向开关分别与抽水蓄能电站抽水机组或变压器连接，潮汐电站机组经换向开关分别与抽水蓄能电站抽水机组或变压器连接，所述的智能调控器分别与风力发电机组、潮汐电站及机组、抽水蓄能电站及机组连接，本发明实现了在潮汐电站、风机电网低谷期所产生的低成本电力在潮汐高潮位时，用较少电能将高位海水抽提到势能更大的蓄能电站，待电网峰电期蓄能电站能顶峰供电，潮汐低潮位时效率更佳。 | 风能、潮汐能互补蓄能发电系统，其特征在于；包括智能控制器、风力发电机组、潮汐电站及机组、抽水蓄能电站及机组，所述的抽水蓄能电站水库坝底海拔高度高于潮汐电站坝顶海拔高度，风力发电机组经换向开关分别与抽水蓄能电站抽水机组或变压器连接，潮汐电站机组经换向开关分别与抽水蓄能电站抽水机组或变压器连接，所述的智能调控器分别与风力发电机组、潮汐电站及机组、抽水蓄能电站及机组连接。 | F03D9/00
4473 | CN202295231U | 一种利用海洋潮汐能和江河水能的发电船 | 2011-09-26 | 未缴年费 | 余景高 | 本实用新型公开了一种利用海洋潮汐能和江河水能的发电船包括船体、水轮和发电机，船体呈方形，底部两端连接向上倾斜的导浪板，前、后端均连接有可沿纵向动作的船身稳定轴，船体内底板上固定连接有连通船体内外的阻水套筒，船底安装有栅状护网7，水轮位于栅状护网内，转轴置于阻水套筒内并与阻水套筒活动连接，其端头伸入船体并通过皮带轮再与发电机的转子联接，本装置利用潮汐作用产生水能进行发电，结构较为简单，船体、发电机、水轮一体整体化程度高，简化设计安装快捷，可灵活的可根据地理状况进行移动，尤其适用于沿海浅水区域以及内陆河流，并且投入少，见效快速明显，充分利用了潮汐作用产生的水和河流动能进行发电，绿色环保无污染。 | 一种利用海洋潮汐能和江河水能的发电船包括船体(1)、水轮(2)和发电机(3)，其特征在于：所述的船体(1)呈方形，底部两端连接向上倾斜的导浪板(4)，前、后端均连接有可沿垂向上下动作的船身稳定轴(5)，船体 (1)内底板上固定连接有连通船体(1)内外的阻水套筒(6)，船底安装有栅状护网(7)，水轮(2)位于栅状护网(7)内，其转轴(8)置于阻水套筒(6)内并通过斜轴承与阻水套筒(6)活动连接，其端头伸入船体(1)并通过皮带轮(9)再与发电机(3)皮带轮联接，所述皮带轮(9)尺寸大于发电机(3)的皮带轮。 | B63B35/00
4474 | CN202300816U | 阵列式波浪能发电装置 | 2011-10-31 | 未缴年费 | 集美大学 | 本实用新型公开了一种阵列式波浪能发电装置，它包括安装平台、发电机舱、旋转轴、多组振荡浮子组、液压发电装置。多组振荡浮子组在海面上布放成阵列，能够同时收集不同位置的波浪能，通过传动索带动超越离合器将其同步转化为旋转轴的机械能，旋转轴带动永磁发电机发电。本实用新型不仅能够同时收集多个振荡浮子的波浪能，实现规模化波浪能发电，提高波浪能发电的性价比和收集波浪能的稳定性。还可以将所有液压设备与发电设备都置于海面之上，不与海水接触，因此不易被海水腐蚀、便于安装、调试与维修。 | 一种阵列式波浪能发电装置，其特征在于：它包括发电机舱、旋转轴、多组振荡浮子组、液压发电装置；所述的发电机舱由相对设置的左侧发电机舱和右侧发电机舱构成，旋转轴安装于左侧发电机舱和右侧发电机舱之间；所述的振荡浮子组包括超越离合器、振荡浮子、配重体、定滑轮、海底重物、传动索，所述的多组振荡浮子组上的超越离合器间隔安装于旋转轴，所述的传动索一端绕经超越离合器连接配重体，另一端绕经定滑轮连接振荡浮子，在定滑轮的底部悬挂海底重物；所述的液压发电装置安装在右侧发电机舱内并与旋转轴连接。 | F03B13/22
4475 | CN202300819U | 潮汐能和波浪能发电装置 | 2011-11-15 | 未缴年费 | 李文斌 | 一种潮汐能和波浪能发电装置，它包括：一可置于湖面、水库面或海面上由防漂流机构限位且可随水位起伏而做上下运动的浮体(6)；一固定在浮体(6)上面或侧面由防漂流机构导向且可随浮体(6)作上下运动的带齿直导轨(2)；一安装在防漂流机构上、由带齿直导轨(2)通过单向齿轮(4)驱动的可带动发电机发电的动力输出轴(9)。本实用新型结构比较简单，造价比较低，可充分利用潮汐能和波浪能，效率高。 | 一种潮汐能和波浪能发电装置，其特征在于，它包括：一可置于湖面、水库面或海面上由防漂流机构限位且可随水位起伏而做上下运动的浮体(6)；一固定在浮体(6)上面或侧面由防漂流机构导向且可随浮体(6)作上下运动的带齿直导轨(2)；一安装在防漂流机构上、由带齿直导轨(2)通过单向齿轮(4)驱动的可带动发电机发电的动力输出轴(9)。 | F03B13/26
4476 | EP2470723A1 | 用于潮汐能涡轮机的浸入式基础，浸入式发电厂及其安装方法。 | 2010-08-26 | 撤回 | Technip France | 本发明涉及一种支撑基础(20)包括底座(50)，一种船用电流涡轮载体(54)支承的底座(50)，和至少三个支腿(52)的地板上的轴承体的水(14)，连接在一起的通过底座(50)。每个支撑撑脚(52)包括中空的壳体(70)，和刚性构件(72)，用于调节垂直位置的空心壳体(70)相对于地板(12)所述本体的水。刚性调节构件(72)固定，以垂直投影下壳体(70)。每个支撑撑脚(52)还包括部件(74)，用于接合与地板本体的水(14)和刚性地连接到下端的刚性调节机件(72)。 | Translation of claims of equivalent WO 2011023907 A1 1.-Foundation support (20) for a tidal turbine (22), intended to be placed on the bottom (12) of a body of water (14), the support foundation (20) comprising : a base (50); - a tidal turbine carrier (54) carried by the base (50), - at least three legs (52) for bearing on the bottom (12) of the body of water, connected together by the base (50) each support leg (52) having a hollow box (70), characterized in that each support leg (52) further comprises : * a rigid member (72) for adjusting the vertical position of the box (70) relative to the bottom (12) of the body of water, the rigid adjustment member (72) being immobilized in vertical projection under the box; * A member (74) for cooperation with the bottom (12) of the body of water, secured to the lower end of the rigid adjustment member (72). | E02D27/42
4477 | HRP20120272A2 | 浮水力发电站与太阳能屋顶面板 | 2012-03-27 | 驳回 | Ljubo Novkovic | 附图一所示的流式，螺母式浮动，太阳能水电站，设置在整个河堤的中部和长度上，以这种方式利用河流的最高速度和水位，同时利用河岸边的大部分进行运动和娱乐。 这个水电站的建设是由两部分即。 稳定的混凝土(1)和移动平台(5)，并使用保持器(2)，任务是使大水位时上升或下降，从而提高涡轮叶片(3)的强度。 完整的这家水电站，其建设稳定的混凝土(1)和移动平台(5)，串联分开设置，沿整个河流螺母，从而也提高速度，即在水道(13)中发现的涡轮叶片(3)的强度。 稳定结构(1)分离并相互串联地设置河流螺母长度，并将其与独特的屋顶与太阳能电池板(10)连接，该太阳能板借助于阁楼(9)中的太阳能系统设备。 它提供了额外的大量太阳能，我们通过便携式电缆(11)提供给消费者。 这个水电站不会破坏自然资源，也不会污染人类及其环境，同时，与其他水电站相比，它需要的投资要少得多，因为它更容易建造，易于维护，我们从中得到大量的纯电力。 | First Flow nuts, floating nuts, salts of hydroelectric power plants, characterized in that it consists of two main structures : stable concrete (1) and movable (5), through which water channels (13) flow through a stepped router (14) a stream of river which drives turboprops with a toothed shaft (3) and at the same time rotates gear shafts (4) and rotates them the plate and tapered gears (6) and (7) with the transmission shaft drive the generator (8) which produces electricity and transmits it via the cable (11) to the consumer. | E02B9/00
4478 | IDP00201000844A | 海水波浪发电方法及装置 | 2010-12-08 | 驳回 | Pusat Penelitian Dan Rekayasa Polman Babel (Dh. Polman Timah) | 根据本发明的一种利用海水波浪发电的方法和装置，其特征在于，将海水吸入并收集在一定高度的地方，利用浮子上的海水压力来进行海水的吸入。在圆柱形的吸水装置中，吸水缸内有橡胶密封件和单向阀，其作用是防止海水从吸水装置中再次流出，如果在吸水装置的中间有一个与浮子连接的吸水缸，使得活塞可以随着海水的运动而上下移动，则可以进行抽吸或抽吸过程，然后将吸入的海水通过管状通道输送到容量可调节的水箱中，使吸入的海水通过当它返回到吸入装置时，在该管道的入口处连接到单向阀，在位于水箱最低位置的水箱出口处连接到涡轮机，当水在管道中流动时，涡轮机轴水轮机直接或通过传输元件连接到具有可调节容量的发电机以产生电能 | 要求 1. 一种海浪发电方法，具有以下步骤： a.通过利用由于波浪作用在浮筒上的海水压力来抽吸或泵送海水，以将海水抽吸或泵入圆筒形抽吸装置中，该圆筒形抽吸装置中具有橡胶密封件和单向阀，使得海水可以被抽吸或泵入抽吸装置中。 但不能从抽吸装置中退出，如果在抽吸装置的中间有一个与抽吸筒直径大小相同的活塞，活塞上连接一个浮子，使活塞能随海水的运动而上下运动，就能进行抽吸或抽吸过程； b. 在抽吸装置的出口处抽吸或泵送产生的流动海水进入管形式的水通道，其中该管的入口配备有单向水阀，使得由于工具上的活塞的拉动或推动，水进入水通道或离开抽吸装置。 抽吸不能返回抽吸装置； c. 容纳来自水通道的海水，所述海水是通过抽吸或泵吸抽吸装置而产生的，所述海水具有高于海平面的一定高度； d. 通过水通道将水从海水储存器流动到涡轮机，其中当水通道被水流动时涡轮机可以旋转，并且涡轮机被放置在与水储存器具有不同高度的地方。 | A61M15/00
4479 | CN202285364U | 平铺式磁流体波浪能发电装置 | 2011-09-07 | 未缴年费 | 上海海洋大学 | 一种平铺式磁流体波浪能发电装置，涉及海洋能技术领域，所解决的是提高生存能力、波浪能利用系数，及降低成本的技术问题。该装置包括永磁体和介质容器，所述介质容器的容腔内灌装有导电的液态磁流体，其特征在于：还包括一能飘浮在水面的薄板形柔性磁体固定部件，所述柔性磁体固定部件由多个磁轭以平铺方式接合而成，各磁轭之间相互铰接，并留有空隙，所述永磁体有多个，分别固定在各磁轭内；所述介质容器是能飘浮在水面的薄板形柔性浮囊，以层叠方式与柔性磁体固定部件叠合，其容腔整体密封且不透水；所述介质容器的两端各固定有一与介质容器内的液态磁流体电气连接的电极。本实用新型提供的装置，可以平铺于海面上，不需要借助于稳定平台。 | １．一种平铺式磁流体波浪能发电装置，包括永磁体和介质容器，所述介质容器的容腔内灌装有导电的液态磁流体，其特征在于：还包括一能飘浮在水面的薄板形柔性磁体固定部件，所述柔性磁体固定部件由多个磁轭以平铺方式接合而成，各磁轭之间相互铰接，并留有空隙，所述永磁体有多个，分别固定在各磁轭内；所述介质容器是能飘浮在水面的薄板形柔性浮囊，以层叠方式与柔性磁体固定部件叠合，其容腔整体密封且不透水；所述介质容器的两端各固定有一电极，所述两个电极均与介质容器内的液态磁流体电气连接。 | H02K44/08
4480 | TWM431950U | 水力发电装置 | 2012-03-02 | 未缴年费 | 詹清金 | 一种水力发电装置，系包括：驱动本体，於该驱动本体中，系枢装有一叶片构件，该叶片构件，系由板片依一螺旋角绕一旋转轴360度後所形成，并令该叶片构件与该旋转轴相互固定而同步连动，且於该旋转轴上，固装有驱动轮者；以及，发电机，其输入端系为该驱动轮联动旋转，以转换为电能後向外输出者；如是，当以一水柱冲击该叶片构件，以驱转该叶片构件後，便可将水柱之位能经由发电机转换为电能向外输出。 | 1.一种水力发电装置，系包括：驱动本体，於该驱动本体中，系枢装有一叶片构件，该叶片构件，系由板片依一螺旋角绕一旋转轴360度後所形成，并令该叶片构件与该旋转轴相互固定而同步连动，且於该旋转轴上，固装有驱动轮者；以及发电机，其输入端为该驱动轮驱动旋转，以转换为电能後向外输出者。2.如申请专利范围第1项所述之水力发电装置，其中该旋转轴之驱动轮与该发电机之输入端间，系以齿轮连动者。3.如申请专利范围第1项所述之水力发电装置，其中该旋转轴之驱动轮与该发电机之输入端间，系以皮带连动者。4.如申请专利范围第1项所述之水力发电装置，其中该驱动本体之底段中系含有一容置穴，以枢装该叶片构件於内，并於该驱动本体之上段，形成一衔接穴，令该衔接穴可以套接另一驱动本体之底段於内，并使各该驱动本体中之旋转轴相互连接者。5.如申请专利范围第1项所述之水力发电装置，进一步包含：蓄水槽，系设於驱动本体下方，以便承接驱动本体所流出的水流，蓄水槽之槽底设有落水口，再藉该落水口排出再利用者。 | F03B3/00
4481 | CN202280562U | 新型可升降水力发电装置 | 2011-10-28 | 未缴年费 | 张科 | 本实用新型公开一种新型可升降水力发电装置，所述新型可升降水力发电机组设置在流体中，包括升降系统和发电系统，所述发电系统安装在所述升降系统上。本实用新型能在不同水位的河流中使用，消除了因为河流水位的涨落导致的水力发电装置不正常发电的缺陷，使得水力发电装置的发电效率大大的增加，解决了由于旱季和汛期导致的水力发电装置不能正常工作的问题，为日常生产和生活带来了极大的方便。 | １．新型可升降水力发电装置，所述新型可升降水力发电装置设置在流体中，其特征在于，包括升降系统和发电系统，所述发电系统安装在所述升降系统上。 | F03B13/00
4482 | CN202280566U | 海浪海流发电机和海浪海流裸露式水轮发电机 | 2011-05-17 | 未缴年费 | 欧开亿 | 一种海浪海流发电机和海浪海流裸露式水轮发电机，它属于能源领域水力发电的实用新型技术方案。它主要由进水动力管槽、叶轮式水轮机、发电机、转轴、变向齿轮传动箱、电能管理输出装置及其各种相应的固定装置等部分组成；它有两类不安同结构形式及其实施应用方式。它安装在大海里有海浪或海流的地方，利用海浪或海流力能发电。它具有实施技术简、建造成本低和产生能量大等优点。本装置也适用在大小江河溪流中安装使用。它是挖掘新型清洁能源的新的重要途经。 | １．一种海浪海流发电机，它主要由进水动力管槽、叶轮式水轮机、发电机、转轴、变向齿轮传动箱、进水口及其拦杂网、出水口及其自动开关活页、电能管理输出装置、进水动力管槽固定装置、水轮机发电机固定装置等部分组成；其特征在于，进水动力管槽，由进水管槽与动力管槽组成，叶轮式水轮机安装在动力管槽部位的中间位置，其转轴与变向齿轮传动箱连接后，９０度变向延伸出海水面与安装在海水面以外的发电机转轴相接。 | F03B13/14
4483 | EP2464857A2 | 用于受控水力发电的系统 | 2011-10-10 | 撤回 | Cla-Val Company | 用于产生一系统电一种水分配网络包括一个水力发电机中在与一管道流体连通或所述网络的一个阀。一个差动压力控制先导限制差动压力在该水力发电机。一电磁耦合到所述差动控制先导控制水通道通过所述差控制的导频，和因此所述所述水电发生器的操作。一电子控制器可以被使用以优化功率通过所述水电发生器产生的。 | Claims of equivalent WO 2012049549 A2 What is clai med is : [Clai m 1 ] A system for generating electricity in a water distribution network, the system comprising : a hydroelectric generator having a water inlet and a water outlet in fluid communication with a pipeline or a valve of a water distribution network; a differential pressure control pilot for limiting differential pressure across the inlet and the outlet of the hydroelectric generator; and an electrically actuatable valve for controlling water passage through the hydroelectric generator. | F03B13/00
4484 | JP4956647B2 | 波浪发电装置 | 2010-06-21 | 未缴年费 | 株式会社Intelligence Station | 所要解决的问题是： 本发明提供一种波浪发电装置，该波浪发电装置能够有效地将从波浪获得的动能转换为电能。 集浪板具有浮体，与波浪面附近的水面大致平行地配置。 惯性板3与集波板在水中平行设置。 弹性伸缩装置4使集波板2与惯性板3之间的空间弹性伸缩。 发电机5a， 5b， 5c根据入射到集浪板2和惯性板3之间的波浪对水面的垂直变化和弹性伸缩装置的弹性伸缩变化产生的垂直平动或旋转运动来发电 4. | An aircraft lavatory unit comprising : a wave collecting plate including a floating body and disposed near a water surface and substantially parallel to the water surface; an inertia plate disposed underwater and parallel to the wave collecting plate; an elastic expansion/contraction device that elastically expands and contracts an interval between the wave collecting plate and the inertia plate; and A wave force generator that converts mechanical energy based on vertical translational movement or rotational movement of the wave collector into electrical energy, the vertical translational movement or rotational movement being generated in response to vertical changes in a water surface caused by waves entering between the wave collector and the inertial plate and elastic expansion changes caused by the elastic expansion device; Yes, At least one of the wave condensing plate and the inertial plate includes an upper and lower wave condensing portion formed in a shape in which a peripheral edge of the wave condensing plate or the inertial plate is inclined or curved upward from the wave condensing plate or downward from the inertial plate. A wave power generation apparatus comprising : | F03B13/20
4485 | CN102493410A | 潮汐发电 | 2011-11-22 | 撤回 | 掌庆旺 | 本发明技术提供了一种潮汐发电，它包括海湾、海岸线、进水闸门、发电机组和围堰几个部分，在海湾与海岸线之间建立一个围堰，在围堰内部建立进水闸门和发电机组，发电机组位于围堰的内侧，进水闸门的外侧。该技术的优点在于：能量大，永远不会枯竭，没有污染。 | １．一种潮汐发电，其特征在于：它包括海湾(１)、海岸线(２)、进水闸门(３)、发电机组(４)和围堰(５)几个部分，在海湾(１)与海岸线(２)之间建立一个围堰(５)，在围堰(５)内部建立进水闸门(３)和发电机组(４)，发电机组(４)位于围堰(５)的内侧，进水闸门(３)的外侧。 | E02B9/08
4486 | CN102493910A | 一种电力高压油泵增力和水力循环发电站 | 2011-11-25 | 撤回 | 张大夫 | 本发明涉及一种电力高压油泵增力和水力循环发电站，电力提取循环系统包括发电机组，所述高压油泵与高压油马达增力循环系统，发电机高压油泵连接发电机高压油马达的一个端口，高压油马达的另一个端口与液压油散热器相联，液压油散热器的另一端与液压油箱相联，液压油箱与发电机高压油泵相联，所述水力提取循环系统，包括高水位水池，高水位水池上设有高水位水池循环水管，高水位水池下方设有下水头管，下水头管下连接水头开关，水头开关下设有水轮机和水轮机支架座，水轮机和水轮机支架座之间设有高压油泵飞轮，水轮机下方设有底水位水池，底水位水池一侧设有抽水泵，具有结构简单、运行安全可靠、无噪音污染、无需燃烧燃料和干净环保的特点。 | 一种电力高压油泵增力和水力循环发电站，其特征是：包括电力提取循环系统、高压油泵与高压油马达增力循环系统和水力循环系统，电力提取循环系统包括发电机组，所述发电机组包括用于供外电网的1‑5号发电机和用于供水泵电动机的6号和7号发电机，各发电机均设有一配电箱与之连接，7台发电机型号相同，其中6号发电机为抽水泵电动机的备用电源，7号发电机是直接供给抽水泵电动机的，这样高水位水池就能满足水利循环发电的条件，所述高压油泵与高压油马达增力循环系统，发电机高压油泵通过液压油溢流安全阀和油压力表连接发电机高压油马达的一个端口，高压油马达的另一个端口与液压油散热器相联，液压油散热器的另一端与液压油箱相联，液压油箱通过液压油开关又与发电机高压油泵相联，形成一个循环系统，发电机高压油泵拖动7台发电机高压油马达，发电机高压油马达通过串联起来再回到液压油箱能得到增力循环的效果，所述水力提取循环系统，包括高水位水池，高水位水池上设有用于连接抽水泵的高水位水池循环水管，高水位水池下方设有下水头管，下水头管下方连接水头开关，水头开关下设有水轮机和水轮机支架座，水轮机和水轮机支架座之间设有用于稳定电力的高压油泵飞轮，水轮机下方设有底水位水池，底水位水池一侧设有7台采用高压油泵与高压油马达增力循环系统和电力循环系统的抽水泵，每台抽水泵后端连接有高压油马达，7台高压油马达为串联，最上端的高压油马达与液压油散热器相联，最下端高压油马达通过油压力表和液压油溢流安全阀与抽水泵高压油泵相联，液压油散热器通过液压油箱和液压油开关与抽水泵高压油泵形成一个循环。 | F03B13/06
4487 | CN102493922A | 风水力综合发电系统 | 2011-12-20 | 驳回 | 顾为东 | 本发明涉及一种风水力综合发电系统，包括安装在海床上并伸出海面的塔架，塔架顶部安装有风力叶片和第一液压泵，风力叶片的心轴联接第一液压泵的动力输入端；塔架浸于海水中的立柱上安装有水轮叶片和第二液压泵，水轮叶片的心轴联接第二液压泵的动力输入端；第一液压泵、第二液压泵通过液压管路和单向阀联接到安装在塔架上的同一个液压马达，液压马达的动力输出端联接发电机的输入轴。该发明综合利用海上风力和洋流发电，将两种绿色能源的利用有机地结合起来，降低了建造成本，提高了发电功率、简化了辅助设备。 | 一种风水力综合发电系统，包括发电机和安装在海床上并伸出海面的塔架，其特征在于：所述塔架顶部安装有风力叶片和第一液压泵，风力叶片的心轴联接第一液压泵的动力输入端；所述塔架浸于海水中的立柱上安装有水轮叶片和第二液压泵，水轮叶片的心轴联接第二液压泵的动力输入端；所述第一液压泵、第二液压泵通过液压管路和单向阀联接到安装在塔架上的同一个液压马达，所述液压马达的动力输出端联接发电机的输入轴。 | F03D9/00
4488 | CN202273802U | 新型水力发电装置 | 2011-10-28 | 未缴年费 | 张科 | 本实用新型公开新型水力发电装置，包括发电机、叶轮、横杠和支架，所述叶轮安装在所述横杠的中心位置，所述发电机通过联轴器与所述横杠的一端连接，所述横杠和所述发电机均安装所述支架上，所述横杠通过轴承与所述支架相互配合设置。本实用新型不受流体流速的影响，消除了因为流体流速低导致的水力发电装置不能正常发电甚至不发电的问题，使得水力发电装置的发电效率大大的增加，为日常生产和生活带来了极大的方便。 | １．新型水力发电装置，其特征在于，包括第一发电机(１)、叶轮(２)、横杠(３)和支架(４)，所述叶轮(２)安装在所述横杠(３)的中心位置，所述第一发电机(１)通过联轴器与所述横杠(３)的一端连接，所述横杠(３)和所述第一发电机(１)均安装所述支架(４)上，所述横杠(３)通过轴承与所述支架(４)相互配合设置。 | F03B13/00
4489 | CN202273803U | 一种海洋环境无人监测船波浪能发电装置 | 2011-10-15 | 避重放弃 | 浙江大学舟山海洋研究中心 | 本实用新型公开了一种海洋环境无人监测船波浪能发电装置。本实用新型中液压传动系统的输入端为液压缸，液压缸的活塞杆通过齿轮传动机构与摆锤挡水板联接，液压缸体与固定基座联接；液压缸油液腔的进出油口叉分成两路，一路经出油单向阀、高压管路联接高压蓄能器，另一路经回油单向阀、回油管路联接中压蓄能器；液压缸的无杆腔通过无杆腔出气口、气管联接低压气室；液压缸活塞杆的伸出一侧与液压缸罩固结密合，形成与海水密封隔离的缸外腔，缸外腔通过缸外腔出气口、气管与低压气室联接，辅助实现活塞杆的自由往复运动；高压蓄能器和中压蓄能器分别与液压马达连接，液压马达驱动发电机工作。本实用新型能达到节能减排、低碳环保的目的。 | １．一种海洋环境无人监测船波浪能发电装置，包括摆锤挡水板、齿轮传动装置、液压传动系统、发电机、固定基座，其特征在于：液压传动系统的输入端为液压缸，液压缸的活塞杆通过齿轮传动机构与摆锤挡水板联接，液压缸体与固定基座联接；液压缸油液腔的进出油口叉分成两路，一路经出油单向阀、高压管路联接高压蓄能器，另一路经回油单向阀、回油管路联接中压蓄能器；液压缸的无杆腔通过无杆腔出气口、气管联接低压气室；液压缸活塞杆的伸出一侧与液压缸罩固结密合，形成与海水密封隔离的缸外腔，缸外腔通过缸外腔出气口、气管与低压气室联接，辅助实现活塞杆的自由往复运动；高压蓄能器和中压蓄能器分别与液压马达连接，液压马达驱动发电机工作；所述的齿轮传动机构包括大齿轮和行星轮，行星轮在大齿轮内转动，液压缸的活塞杆与行星轮的圆周边沿铰接，所述的摆锤挡水板与行星轮圆心铰接，所述的行星轮直径为大齿轮直径的一半；所述的船用波浪能发电装置通过固定基座安装在船底的中部；当船航行时，船载控制系统自动打开密封舱门，将船用波浪能发电装置自动收回，并关闭密封舱门，停止波浪能采集与发电；当船停泊时，船载控制系统自动打开密封舱门，打开船用波浪能发电装置，开始波浪能采集与发电。 | F03B13/22
4490 | CN202273812U | 用于风力或水力发电的装置 | 2011-08-26 | 未缴年费 | 雷立旭 | 本实用新型公开了一种能够用于风力或水力发电的装置。在该装置中，支架(6)一端连接有整流罩(1)，支架(6)的另一端连接有水平尾翼(4)和与水平尾翼(4)相连且相互垂直的垂直尾翼(5)，在整流罩(1)和水平尾翼(4)之间的支架(6)上设有转轮(2)及由转轮(2)驱动的发电机(3)。该装置可以根据应用场合灵活改装，甚至可以增加第三、第四转轮，以适应不同的发电场合，提高能量转换效率。属于可再生能源(风能、流水能、潮汐能)发电技术领域。 | １．一种用于风力或水力发电的装置，其特征在于在该装置中，支架(６)一端连接有整流罩(１)，支架(６)的另一端连接有水平尾翼(４)和与水平尾翼(４)相连且相互垂直的垂直尾翼(５)，在整流罩(１)和水平尾翼(４)之间的支架(６)上设有转轮(２)及由转轮(２)驱动的发电机(３)。 | F03D9/00
4491 | CN202273815U | 一种通过水力传动的风力发电系统 | 2011-10-14 | 未缴年费 | 朱永波 | 本实用新型涉及一种通过水力传动的风力发电系统，包括圆筒式或衔架式塔身，其特征在于：所述塔身的顶端设置有安装平台，所述安装平台上侧面背靠背地安装有两台独立运转的水泵，两水泵的驱动转轴的末端处各安装有一台风力涡轮机，两台风力涡轮机的旋转方向相反，两水泵的高压出水管路经高压输水管道通往地面并与水轮机的喷嘴固定连接，以驱动水轮机旋转，水轮机再驱动发电机产生电能。本实用新型采用前后两台转向相反的风力涡轮机来采集低密度的风能，有利于提高风能的利用率；整个水力传动系统中不采用任何的压力控制与流速控制元件，减少能量传递过程中的能量损耗；另外，由于水泵的容积和水轮机的喷嘴都是定量，确保整个水力传动系统的总阻力系数是恒定的，从而得到，水泵的驱动转轴的转速与风速之比恒定，即叶片的叶尖速比是恒定的，风力涡轮机对风能的转换效率，对应不同的风速都可以达到最高值。 | １．一种通过水力传动的风力发电系统，包括立于地面上的圆筒式或衔架式塔身，其特征在于：所述塔身的顶端设置有一个可绕塔身回转中心偏航旋转的安装平台，所述安装平台上侧面背靠背地安装有两台独立运转的水泵，两水泵的驱动转轴的末端处各安装有一台风力涡轮机，所述两台风力涡轮机的旋转方向相反，两水泵的高压出水管路经设置在塔身转中心处的高压输水管道通往地面，并与水轮机的喷嘴固定连接，所述喷嘴喷射出来的高压水流用于驱动水轮机旋转，水轮机再驱动发电机产生电能。 | F03D9/02
4492 | CN101223319A | 利用水流例如潮汐、河流等发电的装置 | 2006-07-05 | 驳回 | 松德曼水利有限公司 | 一种水流发电装置，该装置包括机架、第一涡轮和第二涡轮，其中机架具有进水口和出水口，第一涡轮固定在机架上，以绕着基本垂直的轴进行旋转，第一涡轮具有涡轮轴、一套立式叶片以及叶片角控制机构，而第二涡轮固定在与第一涡轮相邻的机架上，以绕着基本垂直的轴进行旋转，第二涡轮具有涡轮轴、一套立式叶片以及叶片角控制机构，机架适合于固定在水体内部，并且机架设置使得引入的水流通过入口进入机架，并且主要将其引成两个驱动流，每个驱动流用于每个涡轮，然后，对驱动流进行引导，使其通过出口流出，每个叶片相对于驱动水流的角度都是通过叶片角控制机构进行控制的，因此对引入的水流在预定的旋转方向上存在较大的叶片表面积，以驱动涡轮，而在驱动方向相反的方向上，对引入的水流则呈现较小的叶片表面积。 | 1.一种水流发电装置，其包括： 机架，所述机架具有进水口和出水口， 第一涡轮，所述第一涡轮固定在机架上，以绕着基本垂直的轴进 行旋转，第一涡轮具有涡轮轴、一套立式叶片以及叶片角控制机构， 第二涡轮，所述第二涡轮固定在机架上，与第一涡轮相邻，以绕 着基本垂直的轴进行旋转，第二涡轮具有涡轮轴、一套立式叶片以及 叶片角控制机构， 机架适合于固定在水体内部，并且机架设置使得引入的水流通过 入口进入机架，并且主要将其引入两个驱动流，每个驱动流用于每个 涡轮，然后，对驱动流进行引导，使其通过出口流出， 其中，每个叶片相对于驱动水流的角度都是通过叶片角控制机构 进行控制的，使得在预定的旋转方向上对引入的水流存在较大的叶片 表面积，以驱动涡轮，而在驱动方向相反的方向上，对引入的水流则 呈现较小的叶片表面积。 | E02B9/08
4493 | CN101560941A | 用于扩大水力发电产量的设备 | 2009-02-13 | 未缴年费 | 威廉·洛厄尔·凯利 | 传统的水力发电坝发电站在将河流作为紊乱的尾水排出之前，仅利用一次河流，尾水不能够用来转动涡轮机。本发明使用渐缩的水道来将紊乱的尾水限制和收缩成层流，该层流能够驱动在水中的和可漂浮的涡轮机，上述两种类型的涡轮机同时利用相同的水流三次来重新发电。水道的起点与导流管出口相邻，在下游方向上收缩来产生细颈，其中，由于没有碎屑、增加了速度并且由层流发电，因此，涡轮机/发电机产生有益的效果。水力发电使用零燃料，产生零浪费，并且二氧化碳零排放。结构并不复杂，建筑物在工程边界内，对环境的影响最小化，并且工程在线进展速度快。通过现有的大坝安全设施保护了新的设备。水力发电取代了不可靠的再生能源系统。 | 1.在一种用于水力发电的大坝内，该大坝利用通过至少一个闸门 控制的入口到水渠的水位差来驱动主涡轮机，该主涡轮机又驱动发电 机，然后，该水位差经过该主涡轮机通过至少一个导流管排出，该导 流管将水排入尾水池；改进之处包括：用于将从至少一个下游的导流 管排出的紊乱的尾水流转变为层流的装置；用于由层流的最下面的部 分发电的第一装置；以及在该第一发电装置下游的用于由层流的最上 面的表面部分进一步发电的第二装置。 | F03B13/06
4494 | CN101652560A | 水力发电装置以及具备该装置的水力发电系统 | 2007-12-28 | 未缴年费 | 川崎重工业株式会社 | 本发明的水力发电装置，是在水流通的水管的中途设置，而且是与该水管使内部 连通地设置的水力发电装置，具备连结于所述水管形成主流路，具有电枢线圈的圆环 状定子、配置于所述定子的内周侧，具有向径向内侧突出的螺旋桨叶片，而且在外周 设置永久磁体的圆环状转子、设置于所述转子和所述定子之间的水润滑轴承、设置于 所述螺旋桨叶片上游的位置上取水口、以及从所述取水口将水向所述水润滑轴承引 导的引水流路。所述引水流路在其中间位置上具有对所述电枢线圈进行冷却的冷却流 路，将从所述取水口流入的水提供给所述冷却流路和所述水润滑轴承。 | 1.一种水力发电装置，是在水流通的水管的中途设置，而且是与该水管使内部 连通地设置的水力发电装置，其特征在于， 具备 连结于所述水管形成主流路，具有电枢线圈的圆环状定子、 配置于所述定子的内周侧，具有向径向内侧突出的螺旋浆叶片，而且在外周设置 永久磁体的圆环状转子、 设置于所述转子和所述定子之间的水润滑轴承、 设置于所述螺旋浆叶片上游的位置上的取水口、以及 从所述取水口将水向所述水润滑轴承引导的引水流路， 所述引水流路在其中间位置上具有对所述电枢线圈进行冷却的冷却流路，形成能 够将从所述取水口流入的水提供给所述冷却流路和所述水润滑轴承的结构。 | F03B11/00
4495 | CN101915198A | 自然水流式水力发电方法及其叶轮发电装置 | 2010-08-10 | 未缴年费 | 刘忠龙 | 一种自然水流式水力发电方法，其特点是：在江河自然水流流动的水域内，平行设置由若干排叶轮发电装置构成的叶轮发电装置群，每排叶轮发电装置均由若干台叶轮发电装置构成，或每排由若干叶轮的叶轮轴均通过伸缩式十字轴固连，最末端叶轮的叶轮轴通过伸缩式十字轴与集中发电机组房设置的增速器、离合器和发电机固连，所用的叶轮发电装置包括叶轮、增速器和发电机，其特点是：在两端板间固定的轮毂与叶轮轴固连，在轮毂上固定有若干个弧形叶片，叶轮轴装在水平支撑架固连的竖向短、长导槽内置的轴承盒中，水平支撑架固连在与江河的床体固定的支撑桩上。具有广泛利用江河自然水力资源，无须筑坝，结构简单，安装方便，使用寿命长，发电成本低等优点。 | 一种自然水流式水力发电方法，它是利用江河自然水流的流速和压力，其特征是：在江河自然水流流动的水域内，平行设置由若干排叶轮发电装置构成的叶轮发电装置群，每排叶轮发电装置均由若干台叶轮发电装置构成，或每排由若干叶轮的每相邻叶轮的叶轮轴均通过伸缩式十字轴固连，最末端叶轮的叶轮轴通过伸缩式十字轴与集中发电机组房设置的增速器输入轴固连，在增速器输入轴上设置离合器，增速器输出轴与发电机固连；叶轮的叶轮轴与水流流动方向垂直。 | F03B13/00
4496 | CN102486029A | 利用大气压力和水的压力提高水位可在江河湖泊海洋潮汐发电和远距离调送水 | 2011-12-02 | 驳回 | 宋修民 | 利用大气压和水的压力提高水位可在江河湖泊海洋潮汐发电。提高水位可以不修建大坝，不淹没农田，村县，而建发电厂，在一条江河就可以在上游到下游，一个连一个的连续利用提升多个气压和水压力提高水位建小发电厂，扩大水资源的利用率，海洋潮汐可修建一个坝拦截海洋的潮汐，利用管道通过大气压和水压力提高水位发电。把发电厂用过的水在送回大坝在发电，还可以把堰塞湖的水流出。排出堰塞湖的险情。利用大气压力和水压力可在深海发电，还可以远近距离调水，利用大气压和水压力力可以把海水，河水调送到新疆几乎不用能源。 | １．利用多个大气压和多个水的压力通过管道把水位提升，进行发电的方法。还能利用大气压力和水的的压力把水位提升进行远近距离调水。把发过电的水在送回大坝内在发电，把堰塞湖的水流出。提高多个大气压力和多个水的压力还能在海洋和海洋潮汐发电。 | E02B9/06
4497 | CN202266364U | 一种往复式波浪发电系统 | 2011-08-05 | 未缴年费 | 青岛经济技术开发区泰合海浪能研究中心 | 本实用新型属于海洋能源利用的技术领域，尤其涉及一种往复式波浪发电系统。其旨在提供一种结构简单，制造方便，成本低、环保无污染，易实现产业化的往复式波浪发电系统，包括工作平台和桩柱，桩柱铅垂固定于海底，工作平台固定安装于桩柱的顶部，工作平台上设置卷扬机、液压泵、液压马达、发电机和油箱，卷扬机与液压泵连接，液压泵通过油箱和输油管路与液压马达连接，液压马达与发电机连接；桩柱上套有浮筒，浮筒通过传动机构与卷扬机连接。本实用新型结构简单，制造方便，成本低、环保无污染，易实现产业化。 | １．一种往复式波浪发电系统，包括工作平台和桩柱，其特征在于，所述桩柱铅垂固定于海底，所述工作平台固定安装于桩柱的顶部，工作平台上设置卷扬机、液压泵、液压马达、发电机和油箱，卷扬机与液压泵连接，液压泵通过油箱和输油管路与液压马达连接，液压马达与发电机连接；所述桩柱上套有浮筒，浮筒通过传动机构与卷扬机连接。 | F03B13/22
4498 | JPWO2008010557A1 | 水力发电设施和计算装置，计算发电的量的方法，计算机程序和记录介质 | 2007-07-19 | 未缴年费 | Chugoku Electric Power | [问题]能准确地计算液压发电装置产生的电能，利用现有的冲洗通道。[用于解决问题的手段]产生的电能计算装置计算的液压动力产生电能发电厂使用现有的灌槽包括一个模型存储部，头部流动关系存储部分，用于存储所述头部流动关系，流量高效关系存储部分，用于存储流效率关系，计算部件，用于计算水位的水位与目前的冲洗通道的每单位时间分配，产生的电能和产生的电能计算部分，用于计算每个液压发电装置单位时间。 | A generated power amount calculation device that calculates a generated power amount of a hydroelectric facility using an existing water passage, the generated power amount calculation device comprising : a model storage unit that stores a model representing the existing water passage and the hydroelectric facility provided in the existing water passage; and a control unit that determines, for the hydroelectric facility, a drop in water level, and A flow-rate relationship storage unit configured to store a drop-rate relationship indicating a relationship between the flow rate of water in the hydroelectric facility and the flow rate of water in the hydroelectric facility; a flow-rate relationship storage unit configured to store a flow-rate relationship indicating a relationship between the flow rate of water in the hydroelectric facility and power generation efficiency for the hydroelectric facility; and a flow-rate relationship storage unit configured to store a flow-rate relationship indicating a relationship between the flow rate of water in the existing utility water channel and power generation efficiency for the hydroelectric facility; and a flow-rate relationship storage unit configured to store, with the flow rate of water in the existing utility water channel per unit time as input data, a flow-rate relationship storage unit configured to store, for the hydroelectric facility, a flow-rate relationship storage unit configured to store, for the hydroelectric facility, a flow-rate relationship indicating a relationship between the flow rate of water in the hydroelectric facility and power generation efficiency; A water level calculation unit that calculates a water level distribution of the existing utility water channel per unit time; and a flow rate determination unit that determines a water level drop of the hydroelectric facility per unit time from the water level distribution calculated by the water level calculation unit, and determines a flow rate of water flowing through the hydroelectric facility per unit time from the water level drop with reference to the drop-flow rate relationship, A generated power amount calculation unit that determines the power generation efficiency per unit time from the flow rate with reference to the flow-rate-efficiency relationship, and calculates the amount of generated power per unit time of the hydroelectric facility on the basis of the determined power generation efficiency, water level drop, and flow rate. | H02P9/00
4499 | CN101813052A | 一种分离式波浪发电浮体 | 2010-04-16 | 未缴年费 | 张永良; 北京泛海波浪发电科技有限责任公司 | 本发明涉及一种分离式波浪发电浮体，其特征在于：它包括一支撑浮体和一与支撑浮体形状相对应的波能采集浮体，波能采集浮体嵌设在支撑浮体的中空部位，且支撑浮体的底部通过锚索固定在海底，支撑浮体的内壁周边上均匀设置有两个以上的滑轮座，各滑轮座上均设置有一滑轮，波能采集浮体的外壁周边上设置有与各滑轮相配合的滑轨。本发明由于采用支撑浮体和波能采集浮体构成，波能采集浮体嵌在支撑浮体内，由支撑浮体支撑波能发电装置，并使波浪得到反射，且支撑浮体底部通过锚索固定在海底，因此，大大增强了支撑浮体的稳定性以及设置在支撑浮体上的波浪发电设备的稳定性，同时提高了波能采集效率。 | 一种分离式波浪发电浮体，其特征在于：它包括一支撑浮体和一与所述支撑浮体形状相对应的波能采集浮体，所述波能采集浮体嵌设在所述支撑浮体的中空部位，且所述支撑浮体的底部通过锚索固定在海底，所述支撑浮体的内壁周边上均匀设置有两个以上的滑轮座，各所述滑轮座上均设置有一滑轮，所述波能采集浮体的外壁周边上设置有与各所述滑轮相配合的滑轨。 | F03B13/14
4500 | CN101915202A | 风能波浪能联合发电系统 | 2010-07-15 | 未缴年费 | 上海交通大学 | 一种海洋能源利用技术领域的风能波浪能联合发电系统，包括：浮式基础、风力发电机组和若干波浪能发电装置，其中：波浪能发电装置设置在浮式基础周围的圆周方向上，波浪能发电装置与浮式基础固连，风力发电机组安装在浮式基础上，风力发电机组和波浪能发电装置分别与同一输电线路相连传输电能，浮式基础固定在海上。本发明避免了重复建设，达到了减少建设成本的目的；增大了浮式基础的水线面面积，有助于提高整套系统的稳性；提高了波浪利用率；节省了空间，且加强了装置的保护。 | 一种风能波浪能联合发电系统，包括：风力发电机组、浮式基础和若干波浪能发电装置，其特征在于，波浪能发电装置设置在浮式基础周围的圆周方向上，波浪能发电装置与浮式基础固连，风力发电机组安装在浮式基础上，风力发电机组和波浪能发电装置分别与同一输电线路相连传输电能，浮式基础固定在海上。 | F03B13/22
4501 | CN101974897A | 漂浮船式槽型叶片负荷可调控水轮机水力发电站 | 2010-09-27 | 未缴年费 | 张志国 | 本发明涉及一种利用自然江河水流发电的技术，采用“漂浮船式槽型叶片负荷可调控水轮机”聚集水流动能，使其水流动能转变成机械能，带动发电机发电。用两艘并列漂浮船载水轮机，其横向间隔可以放置下槽型叶片负荷可调控水轮机，用工字钢梁将两船体连接在一起构成一钢性整体结构，通过河岸上固定钢丝牵拉绳及河底锚钢丝牵拉绳的双重牵拉，使其安全稳定的漂浮于自然江河水流之中，聚集水流的冲击动能。将发电机、控制系统与船载水轮机同船漂浮河流中发电技术；或将发电机、控制系统与船载水轮机分开，将其固定在河岸上，通过万向节可伸缩式传动轴，将漂浮船上水轮机的动力转矩传动到发电机的轴上带动发电机发电技术。 | 一种利用自然江河水流动能的漂浮船式槽型叶片负荷可调控水轮机水力发电站，包括：河岸上固定钢丝牵拉绳，工字钢连接梁，漂浮船体，升降式水轮机，水轮机槽型叶片，槽型叶片窗口门，控制柜，控制电缆，水轮机升降塔架，水轮机轴传动齿轮，增速机无极调速带离合联轴器，发电机，水下坠底锚及钢丝牵拉绳，控制柜控制电缆，增速机，无极调速离合联轴器，水轮发电机，万向节联轴器可伸缩传动轴，船岸间隔支撑梁及通道，水轮机升降塔架侧支架，水轮机升降塔架斜支架，升降机，为了适合各种自然环境的江河水流条件，其特征在于将发电机、控制系统与船载水轮机同船漂浮河流中发电，或将发电机、控制系统与船载水轮机分开，将其发电机、控制系统固定在河岸上，船载水轮机同船漂浮河流中，通过万向节联轴器可伸缩传动轴，将漂浮船上水轮机的动力转矩传递到增速机上增速，带动发电机发电。 | E02B9/00
4502 | CN102477933A | 潮汐发电站(超大型) | 2011-10-15 | 撤回 | 陈永远 | 潮汐发电站(超大型)属水力发电的一种，流动的海水、江水、河水都能产生动能，发明一种设备把流动水的动能转化成电能，这样人类就能使用洁净、低成本的电能了。具体发明是：把柱或支架一头插入流动的海水里，使柱或支架固定在海床里，另一头柱或支架露出水面，然后用露出水面的柱或支架支撑水轮机两头轴芯活动连接，水轮机位置不变，水轮机自由转动(水轮机的叶桨、轴芯、轴芯齿轮一体)，水轮机横卧在流动的水面上，水轮机一半在水中，另一半在空中，水轮机叶桨在水力的冲动下，推动水轮机旋转，水轮机轴芯齿轮带动发电机组发电，日夜生产电能。潮汐发电站在海上前后左右延伸方阵排列几千平方公里，生产巨大电能。这就是潮汐发电的工作原理。 | １．具体就是在流动的海水、江水、河水这些实际需要的区域把柱或支架一头插入海床、江床、河床里，使柱或支架固定在海床、江床、河床里，另一头柱或支架露出水面或接近水面(用打桩船打桩)，然后用露出水面的柱或支架支撑水轮机两头轴芯活动固定(固定装置内套轴承)，水轮机位置不变(同轴芯水轮机一台或一台以上)，水轮机自由转动(水轮机的叶浆、轴芯、轴芯齿轮一体)，水轮机叶桨三片或三片以上，水轮机各叶桨等分固定在水轮机中心轴上，水轮机的半径大于当地水域潮差，水轮机横卧在流动的水面上，水轮机一半在水中，另一半在空中，水轮机叶桨朝水流方向(这样水轮机受力最大，获得的能量最大)，水轮机水中的叶桨在流动的水力的冲动下，推动水轮机旋转(叶桨力矩大于轴芯力矩)，水轮机轴芯齿轮带动发电平台的变速器旋转，变速器带动发电机旋转，发电机工作发电，涨潮水轮机正转，落潮水轮机反转，日夜不停地产生电能，这就是潮汐发电站发电的工作原理及技术方法。 | F03B13/26
4503 | CN202247818U | 潮汐、江河发电站 | 2011-09-04 | 未缴年费 | 张昊慧 | 潮汐、江河发电站是水力发电站又一新的类型，是适用于在浅海水域，利用大海涨、落潮产生的潮流动能发电的水力发电站装置与设施；同时也是适用于在大江、大河，利用江、河水流动能发电的水力发电站装置与设施。潮汐、江河发电站，是由引流坝、稳流渠、挡浪坝和发电机房等设施组成；稳流渠上安装有水车动力机，水车动力机的两端有发电机房，发电机房内有发电机；江河发电站的引流坝上，有泄洪闸。潮汐、江河发电站，不仅突破了人类无法利用潮能和江、河能发电的现状，而且可以把同一单位流动的水体，连续N次重复利用，使人类利用潮能和江、河能发电从无到有成为现实。 | 一种潮汐、江河发电站，其特征是：由引流坝、稳流渠、挡浪坝和发电机房等设施组成；稳流渠上安装有水车动力机，水车动力机的两端有发电机房，发电机房内有发电机；江河发电站的引流坝上，有泄洪闸。 | E02B9/00
4504 | CN202250560U | 一种水力发电装置 | 2011-08-10 | 未缴年费 | 张健 | 本实用新型涉及一种发电装置，具体地说是涉及一种针对河流域的山坡坡体顺势而建的不需筑坝蓄水的水力发电装置。本实用新型所述的槽型水泥座顺山坡坡体设置，所述的钢轨棚架通过固定螺栓固定在槽型水泥座的内侧，所述的发电机设置在山坡100米高度处的发电厂房内，发电机轴端通过加速器及转动大轴与链轮连接，所述的转动大轴通过大轴座固定在与发电机水平同轴的槽型水泥座上。本实用新型的优点是：1、发电装置占地少，结构简单，投资少；2、无需浇筑大坝，不截流，对环境损害小；3、取水少。本实用新型可根据发电量大小选择设置钢轨和链条的长度和倾斜度以及水车斗的大小及相应零部件，本实用新型是一种绿色发电系统，可广泛应用于山区河流利用落差发电的地区。 | １．一种水力发电装置，包括钢轨棚架(１)、槽型水泥座(２)、水斗上导轨(３)、水斗下导轨(４)、固定螺栓(５)、发电机(６)、加速器(７)、链轮(８)、注水管(９)、接水槽(１０)、减速器(１１)、水车斗(１２)、水车斗上滚轮(１３)、水车斗下滚轮(１４)、注水阀门(１５)、链条(１６)、连接卡(１７)、弹簧钢板(１８)、钢板连接环(１９)、链条双扣(２０)、销轴(２１)、套管(２２)、弹簧卡(２３)、螺栓(２４)，其特征在于：所述的槽型水泥座(２)顺山坡坡体设置，所述的钢轨棚架(１)通过固定螺栓(５)固定在槽型水泥座(２)的内侧，所述的发电机(６)设置在山坡１００米高度处的发电厂房内，发电机(６)轴端通过加速器(１１)及转动大轴(２５)与链轮(８)连接，所述的转动大轴(２５)通过大轴座(２６)固定在与发电机(６)水平同轴的槽型水泥座(２)上；所述的水车斗上导轨(３)、水车斗下导轨(４)、链条(１６)及钢轨棚架(１)的槽型水泥座(２)与发电机(６)沿山坡体倾斜设置，及转动大轴(２５)为水平方向设置，所述的水车斗上导轨(３)和水车斗下导轨(４)分别固定在钢轨棚架(１)的两内侧，钢轨棚架(１)两下端通过固定螺栓(５)与槽型水泥座(２)固定连接；所述的链轮(８)分别设置在发电厂房上端转动大轴(２５)上和发电厂房下端的转动大轴(２５)上，链条(１６)绕上端和下端链轮(８)形成封闭环状设置在水车斗上导轨(３)下方的槽型水泥座(２)的槽内；所述的水车斗(１２)通过固定在其侧面的水车斗上滚轮(１３)和水车斗下滚轮(１４)与水车斗上导轨(３)和水车斗下导轨(４)滚动连接，水车斗(１２)通过固定在底面的连接卡(１７)和螺栓(２４)与弹簧钢板(１８)中部固定连接，弹簧钢板(１８)两端部的钢板连接环(１９)内放置套管(２２)，销轴(２１)穿过套管(２２)后两端部采用弹簧卡(２３)与链条双扣(２０)叉形端固定连接，链条双扣(２０)另一叉形端通过销轴(２１)和弹簧卡(２３)与链条(１６)的链节固定连接。 | F03B13/00
4505 | CN202250568U | 一种微型水力发电机 | 2011-10-10 | 未缴年费 | 李正明 | 本实用新型属于发电机技术领域，提供了一种微型水力发电机，包括底座、转子和上座，底座两端分别设有进水口和出水口，进出水口为同一轴心线，底座通过进出水口与水管连接，底座内设有叶轮腔；转子位于叶轮腔的上方，转子上设有磁体、封水压片，封水压片上设有橡胶C型密封圈，转轴穿过转子的中心轴孔和封水压片及橡胶油封型密封圈的中心孔，转轴与转子固连，转轴一端与叶轮连接，另一端与线圈支架转动连接；定子上设有线圈，定子固连在线圈支架上，线圈支架与上座固连，电路板输入端通过导线与定子的线圈连接，输出端设有引出导线，引出导线与储电器相连。本实用新型安装方便，结构简单，成本低，使用寿命长，有很好的市场推广价值。 | １．一种微型水力发电机，包括底座、转子和上座，其特征在于：底座一端设置有进水口，另一端设置有出水口，进水口与出水口为同一轴心线，底座通过进水口和出水口与水管连接，底座内设有叶轮腔；转子位于叶轮腔的上方，转子上设有磁体、封水压片，封水压片上设有与其相适配的橡胶Ｃ型密封圈，转轴穿过转子的中心轴孔和封水压片及橡胶油封型密封圈的中心孔，转轴与转子固连，转轴的一端与叶轮连接，另一端通过设置在定子上的轴承与线圈支架转动连接；定子上设置有线圈，定子固连在线圈支架上，线圈支架与上座固定连接，电路板的输入端通过导线与定子的线圈连接，输出端设有引出导线，引出导线与储电器相连。 | F03B13/00
4506 | CN202250576U | 嵌套浮摆式波浪发电装置 | 2011-10-11 | 未缴年费 | 天津大学 | 本实用新型公开了一种嵌套浮摆式波浪发电装置，包括内浮子和外浮子；外浮子包括封闭防水层和置于封闭防水层外部的封闭外浮子壳体，外浮子内固定有多个均布的磁铁和配重A；内浮子包括封闭内浮子壳体，内浮子壳体内固定有依据发电机线圈缠绕方法缠绕的电子线圈和配重B，电子线圈和配重B形成中空结构；封闭内浮子壳体置于封闭防水层内部；封闭防水层内有内置水体，内置水体上浮有内浮子；内浮子壳体与封闭防水层之间通过限位系缆连接；封闭外浮子壳体通过锚链与海底基岩连接；电子线圈上连接有输出导线。本实用新型集高效率与高可靠性为一体，并且成本低廉，能够适应不同的地形和海况条件。 | １．一种嵌套浮摆式波浪发电装置，其特征在于，包括内浮子和外浮子；所述外浮子包括封闭防水层和置于所述封闭防水层外部的封闭外浮子壳体，所述封闭外浮子壳体和所述封闭防水层之间形成第一腔室，所述第一腔室在所述外浮子中心处的横截面为圆环形，所述第一腔室内固定有多个均布的磁铁和配重Ａ，将所述第一腔室沿其中心处的横截面周向分为２Ｎ等份，Ｎ为自然数，每一等份腔室内的磁铁的磁极方向相同，相邻等份腔室内的磁铁的磁极方向相反；所述内浮子包括封闭内浮子壳体，所述内浮子壳体内固定有依据发电机线圈缠绕方法缠绕的电子线圈和配重Ｂ，所述电子线圈和所述配重Ｂ形成中空结构；所述封闭内浮子壳体置于所述封闭防水层内部；所述封闭内浮子壳体和所述封闭防水层之间形成第二腔室，所述第二腔室内有内置水体，所述内置水体上浮有所述内浮子；所述内浮子壳体与所述封闭防水层之间通过限位系缆连接；所述封闭外浮子壳体通过锚链与海底基岩连接；所述电子线圈上连接有输出导线，所述输出导线延伸至所述外浮子的外部。 | F03B13/18
4507 | CN202250579U | 一种活塞式波浪发电装置 | 2011-09-23 | 未缴年费 | 潘海辉 | 本实用新型公开了一种活塞式波浪发电装置，其中，由发电装置连接体、动力浮球、活塞、一端连接动力浮球，另一端连接活塞的杠杆、支撑固定架、单向阀、阀门开关、高压管道、低压管道、高压罐、低压罐、水轮发电机组、自动流量控制阀及自动卸压阀相互连接组成；所述支撑固定架一端连接杠杆，另一端连接发电装置连接体；所述活塞包括缸体及置于缸体内并与杠杆连接的活塞环，所述动力浮球位于发电装置连接体的左右两侧或一侧。本实用新型结构简单、使用方便、成本低、发电效率高，有更高性价比和抗风能力，规模可大可小，用途广。 | １．一种活塞式波浪发电装置，包括发电装置连接体、动力浮球，其特征在于：还包括活塞、一端连接动力浮球，另一端连接活塞连杆的杠杆、支撑固定架、单向阀、阀门开关、高压管道、低压管道、高压罐、低压罐、水轮发电机组及自动流量控制阀；所述支撑固定架一端连接杠杆，另一端连接发电装置连接体；所述活塞包括缸体及置于缸体内的活塞环，活塞缸体底部设有进水口和出水口，出水口依次连接有单向阀、阀门开关、高压管道、高压罐、自动流量控制阀及水轮发电机组；所述进水口依次连接有单向阀、阀门开关、低压管道、低压罐及水轮发电机组；所述动力浮球位于发电装置连接体的左右两侧或一侧。 | F03B13/22
4508 | CN202261153U | 一种用于水力发电的变速恒频发电机的控制装置 | 2011-10-13 | 未缴年费 | 湘潭电机股份有限公司 | 本实用新型提供一种用于水力发电的变速恒频发电机的控制装置，包括水轮机、导叶、发电机、微机调速器、光电编码器、控制器、信号调理电路，还包括转子侧变流器、网侧变流器，变压器和驱动电路，光电编码器为绝对式光电编码器，控制器设有一组输出端口，微机调速器与水轮机导叶相连接，水轮机通过联轴器与发电机的转子进行机械上的连接，发电机的定子绕组接入与电网直接相连的电网变压器。本实用新型能保证发电机发出的电压和频率保持恒定。 | １．一种用于水力发电的变速恒频发电机的控制装置，其包括水轮机、导叶、发电机、微机调速器、光电编码器、控制器、信号调理电路，其特征在于，还包括转子侧变流器、网侧变流器，变压器和驱动电路，光电编码器为绝对式光电编码器，装在异步发电机的非轴伸端，光电编码器输出端通过转速信号调理电路与控制器的输入端相连接；控制器设有一组输出端口，其中两个输出端口分别与驱动电路Ⅰ的输入端和驱动电路Ⅱ输入端相连接，驱动电路Ⅰ的输出端与转子侧变压器的输入端相连接，驱动电路Ⅱ的输出端与王侧变流器的输入端相连接，转子侧变流器的另一个输入端与发电机的转子绕组相连接，转子侧变流器输出端与网侧变流器的另一个输入端相连接；网侧变流器的输出端与电网变压器相连接；控制器的另一输出端口与微机调速器的输入端相连接，微机调速器与水轮机导叶相连接，水轮机通过联轴器与发电机的转子进行机械上的连接，发电机的定子绕组接入与电网直接相连的电网变压器。 | H02P9/48
4509 | US20110175351A1 | 小型水力发电系统电源管理 | 2011-03-22 | 未缴年费 | David W Baarman; Thomas Leppien; Terry Lee Lautzenheiser; Christopher B Houghton; Stephen J Mcphilliamy | 一种小型水力发电系统，包括水力发电机、处理器和储能装置。 液体流可用于旋转水轮发电机以产生电力。 所述处理器被配置成监视由所述水力发电机产生的电力的水平和存储在所述储能装置中的电荷的水平。 所述处理器还被配置为基于所述储能装置的充电水平和由所述水力发电机产生的电力水平选择性地对所述储能装置进行充电和放电。 水轮发电机产生的电力选择性地用于对储能装置充电，储能装置选择性地放电以供给负载。 | 1-204. (canceled) 205. A hydro-power generation system comprising : an energy storage device; a processor coupled with the energy storage device by a charge monitor line indicative of a level of charge stored in the energy storage device, and by a discharge monitor line indicative of an amount of discharge of the energy storage device; anda hydro-power generator coupled with the processor by a power input line indicative of a level of electric power supplied by the hydro-power generator in response to rotation of the hydro-power generator by a flow of liquid; the processor configured to monitor the level of charge stored in the energy storage device and selectively charge the energy storage device with electric power supplied from the hydro-power generator, and selectively discharge the energy storage device, based on the level of charge stored in the energy storage device and the level of electric power supplied by the hydro-power generator. | C02F1/00
4510 | JP3175706U | 无铁芯发电机和一种使用该方法的微型水力发电系统 | 2012-03-06 | 期限届满 | Sato Kogyo; Sato Toru | 要解决的问题 : 可以获得较高的发电效率使用无铁芯发电机，提供一种液压动力系统。方法 : 发生器10，在壳体11，转子12，定子线圈13。定子线圈13，在圆周方向的多个芯的定子盘13a无铬型螺旋盘管13b相贴合。螺旋线圈13b，在径向方向延伸的转轴14，其缠绕在靠近椭圆形的形状形状，螺旋面相对的磁极的永磁体12b设置。该发电系统包括涡轮，涡轮发生器10通过机械能，转换成电能。选择绘制 : 图。1 | The rotor which provided the several permanent magnet with respect to Rotadisc fixed to the rotating shaft so that unlike-pole¦different-polarity might appear alternately in the circumference direction, The stator coil which swirled to the magnetic pole of the said permanent magnet, and provided the several spiral coil of the core-less type¦mold in the circumference direction so as to oppose the surface with respect to the stator disk fixed to the housing is provided, The said spiral coil is expand¦extended and wound by the radial direction centering on the said rotating shaft, The rotating shaft edge part of the radial direction in the inner periphery of a spiral coil is located in the rotating shaft side rather than the rotation track¦orbit of the said permanent magnet, The other side edge part of the radial direction in the inner periphery of a spiral coil is located in an outer peripheral side rather than the rotation track¦orbit of the said permanent magnet, The winding start and winding end of the said spiral coil are located in the outer peripheral side of the rotation track¦orbit of the said permanent magnet, The core-less generator characterized by the above-mentioned. | H02K21/24
4511 | US20120126029A1 | 水力发电多模航道振荡器 | 2010-11-19 | 放弃 | Stang Industries, Inc. | 一种以水为动力的多模水路振荡器，具有引导主流体流动的主管道。 所述主管道具有固定端和联接到可旋转端的从动齿轮。 控制导管改变主流的一部分，以转动水轮、驱动轴和主驱动齿轮。 具有第一端和第二端的可旋转接合臂具有与驱动轴同心的旋转中心，连续驱动齿轮可旋转地销接至第一端并构造成接合主驱动齿轮和从动齿轮，摆动驱动齿轮联接至驱动轴、可旋转地销接至第二端并构造成接合从动齿轮。 接合臂可以在第一和第二位置之间手动旋转。 在第一位置，连续驱动齿轮接合主驱动齿轮和从动齿轮，以使主管道的可旋转端连续旋转。 在第二位置，摆动驱动齿轮接合从动齿轮以引起主管道的可旋转端的交替旋转。 可旋转端部可构造成附接到水炮喷嘴。 | 1. A water-powered multi-mode waterway oscillator, comprising : a main conduit directing a main flow of water and having a fixed end, a rotatable end, and a driven gear coupled to the rotatable end; a control conduit redirecting a portion of the main flow from the main conduit to a control outlet; a waterwheel configured to rotate a drive shaft in response to impact of water from the control outlet; a main drive gear coupled to the drive shaft; an engagement arm having a first end and a second end; a continuous drive gear rotatably pinned to the first end and configured to engage the main drive gear and the driven gear; an oscillating drive gear coupled to the drive shaft, rotatably pinned to the second end, and configured to engage the driven gear; anda means for translating the engagement arm between first and second positions; wherein, in the first position, the continuous drive gear engages the main drive gear and the driven gear to cause continuous rotation of the rotatable end of the main conduit; andwherein, in the second position, the oscillating drive gear engages the driven gear to cause alternating rotation of the rotatable end of the main conduit. | B05B3/16
4512 | CN102465818A | 水力发电系统 | 2010-11-17 | 撤回 | 方嘉乐 | 一种水力发电系统，包括一设于水库下方的直立压力管道、一与该直立压力管道连接并具有入、出口端的第一水平压力管道、一配置于该第一水平压力管道的第一气液压力平衡舱、一与该出口端相连的水液重量压力贮槽、一与水液重量压力贮槽相连接的第二水平压力管道与第二气液压力平衡舱，以及一固置于该第一与第二气液压力平衡舱的水轮机组。本发明利用水液重量垂直压力与水液势能压力在第一、第二水平压力管道内，推移第一、第二气液压力平衡舱下部水液，与舱内至少一水轮机，其目的在于让水液的流动充分发挥其水力功能，使水轮机连结带动发电机发电的电量，更优于传统水力发电量的数倍、数十倍，甚至数百倍。 | 一种水力发电系统，将水力动能转化为电能，其特征在于：所述水力发电系统(3)包含：一直立压力管道(5)，设于水库(4)下方，其一端入口(51)与水库(4)的出口(41)相连接，并于入口(51)处设一水液引进闸门(52)；一第一水平压力管道(6)，该第一水平压力管道(6)设置有两端，分别为入口端(61)与出口端(62)，该入口端(61)与直立压力管道(5)相连，由直立压力管道(5)水力传输，而出口端(62)则将经过水力动能作功后的水液排出；一第一气液压力平衡舱(71)，配置于该第一水平压力管道(6)的入口端(61)与出口端(62)之间并相连，收纳该第一水平压力管道(6)的入口端(61)的水力动能，而出口端(62)则将经过水力动能作功后的水液排出，该第一气液压力平衡舱(71)包含一舱体，该舱体中央设一预设水液液面(715)，下方设一与第一水平压力管道(6)入口端(61)、出口端(62)相贯通的水流道(7111)，一气压自动控制阀门(710)，设于舱体顶端面并外连接一空气压缩机，使舱体内部上方为气压室(711)，一水轮机组，该水轮机组与舱体相枢接，并依势能压力的不同而枢设一个或一个以上；一水液重量压力贮槽，该水液重量压力贮槽为第一水液重量压力贮槽(81)，在上方设一入口(810)、下方设一出口(815)，其上方入口(810)与该第一水平压力管道(6)的出口端(62)相连，并且将该第一水平压力管道(6)出口端(62)传入的水液传送到该贮槽的出口(815)排放；一第二水平压力管道(64)，该第二水平压力管道(64)设置有两端，一端为一与第一水液重量压力贮槽(81)下方出口(815)相连接的入口端(641)，则第一水平压力管道(6)与第二水平压力管道(64)之间连接有第一水液重量压力贮槽(81)，而相对另端设一出口端(642)，以衔接另一水液重量压力贮槽，而出口端(642)不衔接另一水液重量压力贮槽时，则在出口端(642)设一水液排放闸门(63)；以及一第二气液压力平衡舱(72)，该第二气液压力平衡舱(72)配置于该第二水平压力管道(64)的入口端(641)与出口端(642)间并相连，其内设有水轮机组，使该第一气液压力平衡舱(71)与第二气液压力平衡舱(72)内，水流动能扭转水轮机(77)转换为机械能，再转换为电能。 | F03B13/00
4513 | CN102465822A | 将风力发电方法移植为水力发电 | 2010-11-09 | 撤回 | 张松 | 本发明涉及一种仿效风力发电装置，将它改制成水车移植在水中，把流动的水当作“风”来推动水车叶片旋转，实现发电目的。在径流地区，利用框架电站发电，使沿海和内地普及水力发电，以利淘汰火力发电，留点资源给子孙后代。 | １．仿风能水力发电，其特征在于：将风力发电的风车装置改制成水车装置，将它安装在船上，利用潮汐流水力，推动水车叶片而旋转产生机械能，进而转变为电能的发电方法称之船机电站。 | F03B13/26
4514 | CN202228262U | 波浪发电机 | 2011-09-19 | 未缴年费 | 李润泽 | 本实用新型涉及一种能量转化设备，即一种波浪发电机，包括机架部件能量采集部件、传动机构和发电机构成，其特点是：水流的波浪托载浮球(8)上下浮动，收集波浪的能量，通过大带轮(7)和超越离合器(11)给发电机(6)输入能量；当内环(18)逆时针转动时，滚柱(13)滑出单向齿(17)，内环(18)与外环(16)脱离；当内环(18)顺时针转动时，内环(18)与外环(16)结合同转。由于采用相对布置的能量采集装置，能高效利用波浪潮起潮落的能量；采用两个超越离合器与发电机的动力输入轴相联接，实现稳定又持续的发电；采用同步齿形带传递运动，传动效率高。解决了波浪发电装置能量转化与传动中间环节多，效率低，不能连续稳定发电的难题。 | 一种波浪发电机，包括机架部件、能量采集部件、传动机构和发电机构成，其特点是：所说的机架部件由平台(2)，支架(3)和底座(4)组成，支架(3)上端和平台(2)相联接，下端和底座(4)相联接构成框架结构，平台(2)上装有轴承座(1)、传动轴(9)和发电机(6)；所说的能量采集部件由浮球(8)、轴承座(1)和传动轴(9)构成，传动轴(9)的两端支撑在轴承座(1)上，浮球(8)固结在传动轴(9)上，且左右交叉布置，能量采集部件有两套，和发电机(6)左右相对布置；所说的传动机构由同步齿形带(5)、大带轮(7)和超越离合器(11)构成，大带轮(7)和传动轴(9)相联接，超越离合器(11)和发电机(6)的动力输入轴(10)相联接，超越离合器(11)的小带轮(12)和传动轴(9)上的大带轮(7)通过同步齿形带(5)相联系；所说的发电机(6)和动力输入轴(10)相联接，动力输入轴(10)通过两个轴承座固定在平台(2)上。 | F03B13/16
4515 | CN202228626U | 双输出水力发电行星增速器 | 2011-09-24 | 期限届满 | 江苏泰隆减速机股份有限公司 | 本实用新型一种双输出水力发电行星增速器，包括外壳、输入轴、行星齿轮传动机构和输出轴，输入轴经外壳内的行星齿轮传动机构连接输出轴，所述输出轴上套接一主动锥齿轮，一从动锥齿轮与主动锥齿轮啮合，从动锥齿轮连接另一输出轴。在传统增速器的输出轴上增设锥齿轮副，由锥齿轮副驱动另一输出轴实现增速器的第二输出，其结构紧凑，可靠性、安全性、效率、承载能力高，能满足增速器单输出或双输出要求，无须停机检修，可持续作业发电。 | １．一种双输出水力发电行星增速器，包括外壳、输入轴、行星齿轮传动机构和输出轴，输入轴经外壳内的行星齿轮传动机构连接输出轴，其特征在于：所述输出轴上套接一主动锥齿轮，一从动锥齿轮与主动锥齿轮啮合，从动锥齿轮连接另一输出轴。 | F16H37/06
4516 | CN102454530A | 一种利用螺纹旋转来发电的水力发电机 | 2010-10-25 | 撤回 | 蒋鸿斌 | 本发明的名称是一种利用螺纹旋转来发电的水力发电机，属于发电机领域，所要解决的问题是利用普通河水的较为平缓的水流发电的问题，其核心技术就是将一个装有外螺纹的圆筒平躺着放在普通河水的较为平缓的水流中，让水流沿着圆筒中的外螺纹的螺旋斜面从圆筒中流过，在圆筒中的外螺纹的螺旋斜面上焊接有半圆形的突起部分，这样从圆筒中流过的水流就带动圆筒中的外螺纹旋转，并且进而带动与外螺纹连接的发电机转子旋转发电，其主要用途在于利用普通河水的较为平缓的水流发电。 | １．本专利是一种利用螺纹旋转来发电的水力发电机，其核心技术就是将一个装有外螺纹的圆筒平躺着放在普通河水的较为平缓的水流中，让水流沿着圆筒中的外螺纹的螺旋斜面从圆筒中流过，在圆筒中的外螺纹的螺旋斜面上焊接有半圆形的突起部分，这样从圆筒中流过的水流就带动圆筒中的外螺纹旋转，并且进而带动与外螺纹连接的发电机转子旋转发电。 | F03B13/00
4517 | CN102454531A | 一种水力发电装置 | 2010-10-28 | 撤回 | 王辉 | 本发明涉及一种发电装置，特别涉及一种水力发电装置。该水力发电装置，其特征是：包括水池和水能转换机构，水能转换机构包括依次连接的螺纹旋转轮、转轴、传动轮、传动带及发电机；水池底端中部设有一漏水口，漏水口外围设有一圈挡网，漏水口底端的一侧连接有出水管；螺纹旋转轮位于漏水口的中心。因此，本发明的有益效果是：该水力发电装置，充分利用了水力资源，将自然界的水流、生活中的废水、污水集中后用来发电，可以节约大量的成本，且不会污染环境，非常环保。 | １．一种水力发电装置，其特征是：包括水池(１)和水能转换机构，水能转换机构包括依次连接的螺纹旋转轮(２)、转轴(３)、传动轮(４)、传动带及发电机(５)；水池(１)底端中部设有一漏水口(６)，漏水口(６)外围设有一圈挡网(７)，漏水口(６)底端的一侧连接有出水管(８)；螺纹旋转轮(２)位于漏水口(６)的中心。 | F03B13/00
4518 | CN202215415U | 一种海流发电装置 | 2011-08-18 | 未缴年费 | 于传祖 | 本实用新型公开了一种兆瓦级发电装置，具体说是一种海流发电装置。该海流发电装置，包括发电机，其特殊之处在于：所述发电机是通过皮带轮带动发电的，所属皮带轮上设有皮带，所述皮带上设有能量采集装置，能量采集装置为竖直设置的叶片，所述叶片通过倒T字型支架安装在皮带上，所述叶片与支架之间通过折页连接在一起。本实用新型海流发电装置的有益效果：实现了将海流的动能带动发电机发电，适用于浅海，且能量转化率高，将本装置放于于二到三米每秒的流速的海里，并能实现发电三到五兆瓦每小时。 | １．一种海流发电装置，包括发电机，其特征是：所述发电机是通过皮带轮(２)带动发电的，所属皮带轮(２)上设有皮带(５)，所述皮带(５)上设有能量采集装置，能量采集装置为竖直设置的叶片(３)，所述叶片(３)通过倒Ｔ字型支架(１)安装在皮带上，所述叶片(３)与支架(１)之间通过折页(４)连接在一起。 | F03B13/00
4519 | CN202215420U | 一阶振动式波浪发电装置 | 2011-04-06 | 未缴年费 | 靳阳 | 本实用新型涉及的一阶振动式波浪发电装置，一阶振动由弹性元件、振动发电机、重块和漂浮体构成，所述弹性元件和振动发电机的一端分别连接在漂浮体上，弹性元件和振动发电机的另一端分别与重块相连接，所述漂浮体为中空封闭状，所述重块、弹性元件和振动发电机设置在漂浮体内，所述弹性元件所受压力及其提供弹力的合力方向与所有振动发电机提供的阻尼力合力方向共轴线；一阶振动为受迫振动原理，将波浪起伏作为振动源，重块与漂浮体间产生垂向相对位移，振动发电机作为阻尼元件为重块减振隔振，同时振动发电机工作输出电能；本方案可以高效利用波浪起伏的能量产生电能，结构紧凑，简单可靠，成本低，易形成波浪发电网络，便于推广和应用。 | 一种一阶振动式波浪发电装置，其特征在于，一阶振动系统由弹性元件、振动发电机、重块和漂浮体构成，所述弹性元件和振动发电机的一端分别连接在漂浮体上，弹性元件和振动发电机的另一端分别与重块相连接，所述漂浮体为中空封闭状，所述重块、弹性元件和振动发电机设置在漂浮体内，所述弹性元件所受压力及其提供弹力的合力方向与所有振动发电机提供的阻尼力合力方向共轴线。 | F03B13/16
4520 | CN101302987A | 波浪发电系统 | 2008-06-24 | 未缴年费 | 陈施宇; 林其访 | 本发明涉及一种波浪发电系统，包括波浪能量拾取单元、运动转换单元、发电机，还包括消除潮汐对波浪发电系统影响的波浪适应单元；所述波浪适应单元连接在波浪能量拾取单元和运动转换单元之间，波浪能量拾取单元通过波浪适应单元与运动转换单元动力连接，运动转换单元再与发电机动力连接。采用本发明技术方案的波浪发电系统，由于设置了波浪适应单元，可以适应潮起潮落的变化，消除潮汐对波浪发电系统的影响。 | 1、波浪发电系统，包括波浪能量拾取单元、运动转换单元和发电机，波 浪能量拾取单元通过运动转换单元与发电机动力连接，其特征在于，所述波浪 发电系统还包括消除潮汐对波浪发电系统影响的波浪适应单元，所述波浪适应 单元连接在波浪能量拾取单元和运动转换单元之间。 | F03B13/14
4521 | CN102434363A | 波浪发电装置 | 2010-09-29 | 撤回 | 刘蒨慧 | 一种波浪发电装置，包括具有箱盖(1a)的箱体(1)以及多个发电机(2)，具有将所述箱体内分隔成能量获取室(3)和发电室(4)的分隔壁(5)，多个所述发电机安装在所述发电室内，在所述能量获取室的从上至下安装有与多个所述发电机数量相对应的可旋转的多个旋转轴(6)，所述旋转轴的另一端与所述发电机的转子连接，在每所述旋转轴上形成有至少二组的叶片组(7、7’)，每所述叶片组各包含六片叶片(7a、7a’)，所述箱盖盖住所述发电室的整个开口并盖住所述能量获取室的开口的一半，所述能量获取室的开口的另一半成为波浪进入口(8)，在所述能量获取室的底端处的所述箱体的壁(1b)上开设行排水口(1c)。本发明结构非常简单，制造成本低廉，维护保养方便，发电效果好。 | １．一种波浪发电装置，包括具有箱盖(１ａ)的箱体(１)以及安装在该箱体内的多个发电机(２)，其特征在于，具有将所述箱体内分隔成能量获取室(３)和发电室(４)的分隔壁(５)，多个所述发电机安装在所述发电室内，在所述能量获取室的从上至下安装有一端安装在所述箱体内壁上、另一端安装在所述分隔壁上并伸出到所述发电室内的与多个所述发电机数量相对应的可旋转的多个旋转轴(６)，所述旋转轴的另一端与所述发电机的转子连接，在每所述旋转轴上形成有至少二组的叶片组(７)，每所述叶片组各包含六片叶片(７ａ、７ａ’)，所述箱盖盖住所述发电室的整个开口并盖住所述能量获取室的开口的一半，所述能量获取室的开口的另一半成为波浪进入口(８)，在所述能量获取室的底端处的所述箱体的壁(１ｂ)上开设有排水口(１ｃ)。 | F03B13/14
4522 | CN202209247U | 一种悬浮式的水力发电装置 | 2011-09-16 | 未缴年费 | 李建英 | 一种悬浮式的水力发电装置，包括多组水轮机组、发电机组及连接两者的传动机构；它还包括浮箱及其固定装置，所述水轮机组的各水轮机两侧固接所述浮箱且该相邻的浮箱之间固定连接为一体，所述各水轮机两侧的浮箱之间通过浮箱固定架连接；所述水轮机组的各水轮机的传动轴由固定在所述浮箱上的水轮机传动轴固定座固定且其相互之间通过万向节连接后和所述传动机构连接。本实用新型利用现有河道把水轮机直接安装在水面上，不需在江河中拦河筑坝，建电站后不堵塞河道、不影响船舶航行、不占用良田耕地、不搬迁移民。可有效的解决部分地区有江河水流不能建立水利发电站的问题，又可使有限的水资源得到充分的利用。 | 一种悬浮式的水力发电装置，包括多组水轮机组(11)、发电机组(7)及连接两者的传动机构；其特征在于：它还包括浮箱(25)及其固定装置，所述水轮机组(11)的各水轮机两侧固接所述浮箱(25) 且该相邻的浮箱(25)之间固定连接为一体，所述各水轮机两侧的浮箱(25)之间通过浮箱固定架(39)连接；所述水轮机组(11)的各水轮机的传动轴(29)由固定在所述浮箱(25)上的水轮机传动轴固定座(28)固定且其相互之间通过万向节(30)连接后和所述传动机构连接。 | F03B13/18
4523 | US20120098267A1 | 泵存储装置、操作泵存储装置方法和泵存储水力发电设备 | 2011-10-18 | 放弃 | Sulzer Pumpen (Deutschland) Gmbh | 公开了一种操作方法和泵存储装置。 该装置包括布置在储能器和储能器之间的主流机，使得流体介质在泵操作期间被输送出储能器，通过主流机进入储能器，同时将电能转换成动能。 在涡轮机运行期间，流体介质被输送出能量存储器，通过流动机器返回到能量槽中，同时将所存储的势能转换成电能。在涡轮机运行期间，流体介质被输送出能量存储器，通过流动机器返回到能量槽中，同时将所存储的势能转换成电能。 辅助流动机器与主流动机器串联设置，并且提供转换装置，使得在泵操作期间流体介质可通过主流动机器和辅助流动机器输送，并且在涡轮操作期间流体介质仅可通过主流动机器输送。 | 1. A pump storage arrangement, including an energy store (2) and an energy sink (3), wherein a main flow machine (4) is formed and arranged between the energy store (2) and the energy sink (3) such that a fluid medium (5) is conveyable out of the energy sink (3) through the main flow machine (4) into the energy store (2) in a pump operation (PB) while converting electrical energy into kinetic flow energy and is storable at a predefinable stored potential energy, and wherein the fluid medium (5) is conveyable out of the energy store (2) through the flow machine (4) back into the energy sink (3) in a turbine operation (TB) while converting the stored potential energy into electrical energy, characterized in that an auxiliary flow machine (41) is arranged in a flow train (400) in series with the main flow machine (4) and a conversion means (6) is provided so that the fluid medium (5) is conveyable through the main flow machine (4) and the auxiliary flow machine (41) in pump operation (PB) and the fluid medium (5) is only conveyable through the main flow machine (4) in turbine operation (TB). | F03B13/08
4524 | CN102424093A | 开发江河急流一种漂浮型多船并联体水力发电装置制造方法 | 2011-11-16 | 撤回 | 贾正跃 | 本发明为开发江河急流能源，设制一种漂浮型多船并联体水力发电装置，稳定置于河面上，随河水涨落，利用自然流水，驱动叶轮，叶轮传动发电机发电.设定制铁质小船，(参阅图1)3只，并行排列，3只小船之间预留间距，船面上横向平置1梯形框架(参阅图4)，将3船并联固定起来，在3船之间的两个间距内分别横置1件叶轮(参阅图12)，两件叶轮的轮轴各配一件大牙轮，与船面上的发电机小牙轮，链条连接，流水推动叶轮，叶轮传动发电机，3船并联体的左右小船船首各预制1个扎缆孔(参阅图15)，河床两岸，分别建筑柱桩，使用两根缆绳分别扎牢柱桩和扎缆孔，将3船并联体置于河面中间，只能随河水涨落，不会漂流异地。 | １．漂浮型３船并联体制造方法：制造３只小船，每只小船宽０．７米，高１．２米，长２．５米，前段船身呈三角形，采用角钢、扁铁制作船身骨架，舷板选用１．５毫米厚的钢板，组合部位全部电焊，每只小船负重０．５吨左右．３小船制成后，船首方向一致，并行排列，间距各２．４米．截取１０公分宽的槽钢２段，长６．９米，横向置于３小船船面上，２段槽钢间距１米，截６段１米槽钢，分别对齐３小船边沿，与横向槽钢接连电焊，制成梯形框架，梯形框架与３小船船面角钢骨架，使用螺丝组合固定，制成漂浮型３船并联体． | B63B9/00
4525 | CN202203029U | 一种管道式水力发电装置 | 2011-07-27 | 未缴年费 | 厦门松霖科技股份有限公司 | 本实用新型公开了一种管道式水力发电装置，包括：一进水件，其侧面设有斜水孔；一连接所述的进水件下端的壳座，其设有容纳发电机构的容纳腔，所述壳座的出水口设于该壳座的侧面；以及一设于壳座内的发电机构，其包括至少一叶轮、一转轴、一磁铁以及一线圈，所述磁铁固定在转轴上，所述线圈固定在磁铁外围的壳座上，所述磁铁和线圈密封设于壳座的下半部。本实用新型将进水件的斜水孔设于侧面，其冲击角度加大，使得低水压情况下也可推动叶轮转动，从而带动轴及固定在轴上的磁铁转动。本实用新型壳座的出水口设于中部或上半部，因而水流不必从下半部经过，使得线圈和磁铁可被密封于下半部，不会漏电。 | 一种管道式水力发电装置，包括： 一进水件，其侧面设有斜水孔； 一连接所述的进水件下端的壳座，其设有容纳发电机构的容纳腔，所述壳座的出水口设于该壳座的侧面；以及 一设于壳座内的发电机构，其包括至少一叶轮、一转轴、一磁铁以及一线圈，所述磁铁固定在转轴上，所述线圈固定在磁铁外围的壳座上，所述磁铁和线圈密封设于壳座内。 | F03B13/00
4526 | CN202203031U | 机械臂传动式潮汐发电装置 | 2011-08-04 | 未缴年费 | 鲁国庆 | 一种机械臂传动式潮汐发电装置，其主要是：平台下周面设立柱，该立柱所限区域内设浮体，该浮体为箱体，并且箱体重+压载物重等于1/2箱体排开水体积的重量。由三根铰接在一起的金属杆组成的机械臂下端铰接在浮体的连接件上，上端与一设在主动齿轮辐板上的横轴铰接。该机械臂相邻的两根金属杆分别与一个液压件的两端相连。上述主动齿轮与从动塔形齿轮的小齿轮相啮合，该从动塔形齿轮小齿轮的齿距大于大齿轮的齿距，末级从动塔形齿轮的大齿轮则与发电机变速箱的输入齿轮相啮合，该变速箱的输出齿轮与发电机转子相连。本实用新型结构简单、容易加工制造、投资少；不受自然环境的局限。 | 一种机械臂传动式潮汐发电装置，其特征在于：平台的下周边固定在4‑8根立柱的上端，该立柱的下端设在海床上，在上述立柱所限的区域内设有浮体，该浮体为金属制成的箱体，箱体内设有压载物，并且箱体重+压载物重等于1/2箱体排开水体积的重量，机械臂是由三根铰接在一起的金属杆组成的，其下端铰接在浮体的连接件上，其上端穿过上述平台与之对应通孔，与一横轴铰接，该横轴设在主动齿轮辐板上，该机械臂相邻的两根金属杆分别与一个液压件的两端相连，上述主动齿轮与从动塔形齿轮的小齿轮相啮合，该从动塔形齿轮小齿轮的齿距大于大齿轮的齿距，上述从动塔形齿轮根据直径大小可以是1‑5组，末级从动塔形齿轮的大齿轮则与发电机变速箱的输入齿轮相啮合，上述变速箱的输出齿轮轴与发电机转子相连，上述主动齿轮和从动塔形齿轮的转轴均分别设在支架上。 | F03B13/26
4527 | CN202203032U | 齿条传动式潮汐发电装置 | 2011-08-04 | 未缴年费 | 鲁国庆 | 一种齿条传动式潮汐发电装置，其主要是：平台下周边固定在4-8根立柱的上端，该立柱的下端设在海床上。在上述立柱所限的区域内设有浮体，该浮体为内设有压载物的箱体，并且箱体重+压载物重等于1/2箱体排开水体积的重量。传动杆下端铰接在浮体上，传动杆侧面设有长度大于5米的齿条，齿条与一个主动塔形齿轮的小齿轮相啮合，该主动塔形齿轮的小齿轮的齿距大于大齿轮的齿距，该主动塔形齿轮的大齿轮与从动塔形齿轮的小齿轮相啮合，该从动塔形齿轮的小齿轮的齿距大于大齿轮的齿距，末级从动塔形齿轮的大齿轮则与发电机变速箱的输入齿轮相啮合，该变速箱的输出齿轮与发电机转子相连。本实用新型结构简单、容易加工制造、投资少；不受自然环境的局限。 | 一种齿条传动式潮汐发电装置，其特征在于：平台下周边固定在4‑8根立柱的上端，该立柱的下端设在海床上，在上述立柱所限的区域内设有浮体，该浮体为金属制成的箱体，箱体内设有压载物，并且箱体重+压载物重等于1/2箱体排开水体积的重量，传动杆下端铰接在浮体的连接件上，传动杆穿过平台上与其对应的通孔，传动杆侧面设有齿条，齿条与一个主动塔形齿轮的小齿轮相啮合，该主动塔形齿轮的小齿轮的齿距大于大齿轮的齿距，该主动塔形齿轮的大齿轮与从动塔形齿轮的小齿轮相啮合，该从动塔形齿轮的小齿轮的齿距大于大齿轮的齿距，末级从动塔形齿轮的大齿轮则与发电机变速箱的输入齿轮相啮合，该变速箱的输出齿轮轴与发电机转子相连，上述主动和从动塔形齿轮的转轴均分别设在支架上。 | F03B13/26
4528 | TWM427452U | 教学用水力发电设备 | 2011-09-29 | 未缴年费 | 国立联合大学 | 本创作系提供一种教学用水力发电设备，包含有一储水槽、一水转轮、一第一供水管路、一第二供水管路、一沉水马达及一发电单元，该第一供水管路一入水端系连通储水槽、另端之一出水端系水平地对应该水转轮，该第二供水管路一入水端系连通储水槽、另端之一出水端系垂直地对应该水转轮；据此，可选用该第一供水管路或第二供水管产生二种不同水流状态以推动水转轮转动，让学习者了解不同水流状态之发电方式差异，提供更充分了解水力发电以及更佳之教学效果。 | 1.一种教学用水力发电设备，包含有：一储水槽，用以储存水及提供水力发电用之水流；一水转轮，可转动地设置於该储水槽上方，包含一转轮本体，其周缘设有数个接水盘、轴心处设有一心轴；一第一供水管路，架设於该储水槽上方，其一入水端连通该储水槽、另端之一出水端系水平地对应该水转轮，一控水阀，设於该出水端，用以操控该出水端之开启与关闭；一第二供水管路，架设於该储水槽上方，其一入水端系连通该储水槽、另端之一出水端系垂直地对应该水转轮，一控水阀，设於该出水端，用以操控该出水端之开启与关闭；一沉水马达，设置於该储水槽内并连通第一、第二供水管路，用以将水输送至第一、第二供水管路；及一发电单元，连接该水转轮之心轴，用以可受该心轴带动而进行发电。2.依据申请专利范围第1项所述之教学用水力发电设备，其中，该第一供水管路之入水端系连通沉水马达，该第二供水管路之入水端系连通第一供水管路。3.依据申请专利范围第2项所述之教学用水力发电设备，其中，於该第一供水管路上更设有一泄压阀。4.依据申请专利范围第1项所述之教学用水力发电设备，其中，该水转轮系藉由一支架可转动地设於储水槽上。5.依据申请专利范围第1项所述之教学用水力发电设备，其中，该第一与该第二供水管路系藉由若干框架架设於储水槽上。 | F03B7/00
4529 | US20120090313A1 | 浮式波浪发电装置 | 2010-03-31 | 放弃 | Pontoon Power As | 本发明涉及一种浮波发电厂的装置。 更确切地说，本发明涉及一种在浮式波浪发电设备中具有附连的压载体作为元件的水下框架结构。 框架结构和由此的波浪发电设备优选地锚定到海底。 所述波浪发电设备包括通过连接元件连接到浮力元件(5)的多个泵送缸(4)，所述浮力元件(5)在波浪的作用下在全部或部分泵送冲程中移动泵送缸。 此外，泵缸与浸没式框架结构(3)连接，所述框架结构通过多个连接元件(2)与一个或多个压载体连接。 | 1. Device for a floating wave power plant comprising a number of pumping cylinders (4) with a first and second end connected at the first end to a number of buoyancy elements (5) via connecting elements, which buoyancy elements (5) under the action of waves move the pumping cylinders in full or partial pumping strokes, characterized in that the pumping cylinders (4) at the second end are connected to a submerged frame structure (3), which frame structure (3) is connected to one or more submerged ballast bodies (1) via a number of connecting elements (2). | F03B13/18
4530 | CN101988460A | 悬浮式水力发电机构 | 2009-08-05 | 未缴年费 | 中国中煤能源集团有限公司 | 本发明公开了一种悬浮式水力发电机构及带有该水力发电机构的悬浮式水力发电机构总成。所述水力发电机构包括：水力发电机构壳体、浮箱和传感器，所述发电机构壳体内置发电机，该发电机的发电机轴与一动力输入轴传动连接；所述浮箱装于所述水力发电机构壳体的上部并包括：一弹性气囊，设于所述浮箱内，将所述浮箱分隔为容纳压缩空气的容气腔体与容水空间，一注水泵，装于一连通所述容水空间与外部空间的管路上，及一控制阀，置于另一连通所述容水空间与外部空间的管路上；所述传感器，用于检测水体风浪大小并根据检测结果控制所述注水泵或控制阀动作。本发明产品能够抵抗自然灾害的侵害，发电稳定性也比较好，其结构简单、造价也比较低。 | 一种悬浮式水力发电机构，其特征在于包括：水力发电机构壳体，内置发电机，该发电机的发电机轴与一动力输入轴传动连接；浮箱，装于所述水力发电机构壳体的上部并包括：弹性气囊，设于所述浮箱内，将所述浮箱分隔为容纳压缩空气的容气腔体与容水空间，注水泵，装于一连通所述容水空间与外部空间的管路上，控制阀，置于另一连通所述容水空间与外部空间的管路上；传感器，用于检测水体风浪大小并根据检测结果控制所述注水泵或控制阀动作。 | F03B13/00
4531 | CN102011678A | 一种波浪发电方法以及实施此方法的系统 | 2010-11-26 | 未缴年费 | 北京海鼎瑞通机电技术有限公司 | 一种波浪发电方法以及实施此方法的系统。主要解决现有波浪发电方法技术复杂、成本高以及发电系统使用寿命较短等问题。其特征在于：所述发电方法，包括如下步骤：对离散型动力源，利用超越离合器与直锥齿轮相结合的方式进行机械往复运动与单方向旋转运动的转换，从而驱动多极鼠笼式交流异步电动机发电；通过超越离合器连接多极鼠笼式交流异步电动机，使交流异步发电机依靠惯性可超越源动力在低谷时的输入转速维持运转；按前述步骤设置多组多极鼠笼式交流异步电动机以及配套装置并网发电。整个发电过程为全自动自适应状态，无需另外增加电气及机械控制手段，实现了技术简单、高效率、低成本的波浪发电控制。 | 一种采用离散型交流异步发电机并车机制的波浪发电方法，包括如下步骤：对离散型动力源，利用超越离合器与直锥齿轮相结合的方式进行机械往复运动与单方向旋转运动的转换，从而驱动多极鼠笼式交流异步电动机发电，所述离散型动力源主要指波浪但不限于波浪；通过超越离合器连接多极鼠笼式交流异步电动机，使交流异步发电机依靠惯性可超越源动力在低谷时的输入转速维持运转；按前述步骤设置多组多极鼠笼式交流异步电动机以及配套装置并网发电。2010105616628100001dest_path_image002.jpg, 2010105616628100001dest_path_image004.jpg, 2010105616628100001dest_path_image006.jpg | F03B13/14
4532 | CN102418648A | 水力发电装置 | 2011-12-20 | 驳回 | 顾为东 | 本发明涉及一种水力发电装置，属于导管技术领域。该水力发电装置包括扩张管和配置在该扩张管内的水轮，所述扩张管包括入口、收缩段、喉部、扩散段、出口和安置在出口处的第一凸缘片，扩张管外套有套筒，套筒的后端超出扩张管的后端；套筒与扩张管形成入口大、出口小的水流增速腔；水流增速腔的最窄处口径大于所述第一凸缘片的外径。该水力发电装置结构巧妙，具有生成稳定涡流的优点。 | 一种水力发电装置，包括扩张管和配置在该扩张管内的水轮，所述扩张管包括入口、收缩段、喉部、扩散段、出口和安置在出口处的第一凸缘片，其特征在于：所述扩张管外套有套筒，所述套筒的后端超出扩张管的后端；所述套筒与所述扩张管形成入口大、出口小的水流增速腔；所述水流增速腔的最窄处口径大于所述第一凸缘片的外径。 | F03B13/00
4533 | CN102418652A | 一种带有保护穴的波浪发电桩基平台机构 | 2011-12-14 | 撤回 | 浙江海洋学院 | 一种带有保护穴的波浪发电桩基平台机构属于海洋工程技术领域，包括平台、能量转化油缸、平台保护穴、取能浮筒、支撑桩和导向柱，平台上安装有两个能量转化油缸，两个能量转化油缸的活塞杆通过平台保护穴上的开孔与取能浮筒相连接，取能浮筒的通孔中设有导向柱，两者相互平行且紧密相贴。平台保护穴的下端面成凹穴状，发生险恶海况时实现对机构的保护；平台保护穴通过支撑桩与海底相连。当发生险恶海况时，波浪波高超过许可值，能量转化油缸自动将取能浮筒提升，离开海面收回保护穴内，实现对装置的保护，且设有导向柱，可防止巨浪将活塞杆扭曲，将取能浮筒破坏，抗风浪强可靠性高。 | １．一种带有保护穴的波浪发电桩基平台机构，包括平台(１)、能量转化油缸(２)、平台保护穴(３)、取能浮筒(４)、支撑桩(５)和导向柱(６)，其特征是：平台(１)上安装有两个能量转化油缸(２)，两个能量转化油缸(２)的活塞杆通过平台保护穴(３)上的开孔与取能浮筒(４)相连接，取能浮筒(４)的通孔中设有导向柱(６)，两者相互平行且紧密相贴。 | F03B13/14
4534 | CN102418653A | 一种连续提供动力的波浪发电储能机构 | 2011-12-16 | 撤回 | 浙江海洋学院 | 一种连续提供动力的波浪发电储能机构属于海洋工程技术领域，包括蓄能包I、蓄能包II、PLC控制器、方向控制阀组、取能浮筒、液压油缸和发电机组。方向控制阀组通过液压管路分别与蓄能包I、蓄能包II、发电机组和液压油缸相连接，PLC控制器通过导线与蓄能包I、蓄能包II和方向控制阀组相连接。蓄能包I和蓄能包II为并联形式，通过方向控制阀组交替连续释放，并且蓄能包I和蓄能包II的数量可根据波浪能密度设置对应的数量。本机构可将不连续的波浪能以液压能形式多组储存，通过控制机构交替连续释放，达到平稳转化电能的目的。 | １．一种连续提供动力的波浪发电储能机构，包括蓄能包Ｉ(１)、蓄能包ＩＩ(２)、ＰＬＣ控制器(３)、方向控制阀组(４)、取能浮筒(５)、液压油缸(６)和发电机组(７)，其特征是：方向控制阀组(４)通过液压管路分别与蓄能包Ｉ(１)、蓄能包ＩＩ(２)、发电机组(７)和液压油缸(６)相连接，ＰＬＣ控制器(３)通过导线与蓄能包Ｉ(１)、蓄能包ＩＩ(２)和方向控制阀组(４)相连接。 | F03B13/14
4535 | CN202194769U | 一种大力矩转轮水力发电装置及水渠发电装置 | 2011-07-19 | 未缴年费 | 梁孟林 | 本实用新型提供一种大力矩转轮水力发电装置，它包括转轮、转轮主轴、多条辐条、主轴轴承，转轮包括多个弧形叶片，多个弧形叶片均布在叶片架上，叶片架安装在辐条上，转轮主轴通过变速机构连接发电机。本实用新型的转轮可安装在水渠中，由流水冲击转轮叶片使转轮转动，从而带动发电机发电。本实用新型适合于水源充足、落水差小的水渠，既不影响水渠原本的作用，又充分利用自然能源，经济环保。本实用新型的发电装置发电功率大，可以达到几百千瓦甚至几万千瓦，如联网发电，可以达到兆瓦级大型水能电站的发电量。 | 一种大力矩转轮水力发电装置，其特征在于它包括转轮、转轮主轴、多条辐条、主轴轴承，所述转轮包括多个弧形叶片，所述多个弧形叶片均布在叶片架上，叶片架安装在辐条上，所述转轮主轴通过变速机构连接发电机。 | F03B13/00
4536 | US20120086204A1 | 用于受控水力发电的系统和方法 | 2011-10-07 | 放弃 | Cla-Val Co. | 一种用于在供水管网中发电的系统，包括与管网的管道或阀流体连通的水力发电机。 差压控制先导限制水力发电机两端的差压。 联接至差动控制先导的螺线管控制通过差动控制先导的水通道，并因此控制水力发电机的操作。 电子控制器可用于优化由水力发电机产生的功率。 | 1. A system for generating electricity in a water distribution network, the system comprising : a hydroelectric generator having a water inlet and a water outlet in fluid communication with a pipeline or a valve of a water distribution network; a differential pressure control pilot for limiting differential pressure across the inlet and the outlet of the hydroelectric generator; andan electrically actuatable valve for controlling water passage through the hydroelectric generator. | H02P9/04
4537 | CN102410134A | 多振荡浮子式波浪能液压发电装置 | 2011-10-31 | 撤回 | 集美大学 | 本发明公开了一种多振荡浮子式波浪能液压发电装置，它包括安装平台、发电机舱、旋转轴、多组振荡浮子组、液压发电装置。多组振荡浮子组在海面上布放成阵列，能够同时收集不同位置的波浪能，通过传动索带动超越离合器将其同步转化为旋转轴的机械能，旋转轴带动永磁发电机发电。本发明不仅能够同时收集多个振荡浮子的波浪能，实现规模化波浪能发电，提高波浪能发电的性价比和收集波浪能的稳定性。还可以将所有液压设备与发电设备都置于海面之上，不与海水接触，因此不易被海水腐蚀、便于安装、调试与维修。 | １．一种多振荡浮子式波浪能液压发电装置，其特征在于：它包括发电机舱、旋转轴、多组振荡浮子组、液压发电装置；所述的发电机舱由相对设置的左侧发电机舱和右侧发电机舱构成，旋转轴安装于左侧发电机舱和右侧发电机舱之间；所述的振荡浮子组包括超越离合器、振荡浮子、配重体、定滑轮、海底重物、传动索，所述的多组振荡浮子组上的超越离合器间隔安装于旋转轴，所述的传动索一端绕经超越离合器连接配重体，另一端绕经定滑轮连接振荡浮子，在定滑轮的底部悬挂海底重物；所述的液压发电装置安装在右侧发电机舱内并与旋转轴连接。 | F03B13/18
4538 | CN202187855U | 一种水力发电系统 | 2011-05-16 | 未缴年费 | 乔长明 | 本实用新型涉及一种水力发电系统，包括发电机、水轮机和传动装置，该系统为分层式，各层均设有发电机组，在每一层的上方设聚水漏斗，聚水漏斗上至少设两个漏水口，漏水口正对下方相应水轮机的叶轮，叶轮经传动装置带动发电机，水经上一层发电后即流入下一层再发电。所述叶轮的各叶片前端呈瓢状结构，所述漏斗口上还设有风管。本实用新型将水头汇聚到聚水漏斗，然后再分成多股水头对正下方的叶轮冲击，由于叶轮的叶片前端呈瓢状结构，使叶片更具聚水能作用；外加的风管对着叶片鼓吹，使水能加风能同时作用到叶片上，起到四两拨千斤的作用。上层的水能被利用发过一次电后接着又进入第二、第三层……依次发电，这样就能充分利用水能资源。 | １．一种水力发电系统，包括发电机、水轮机和传动装置，其特征在于：该系统为分层式，各层均设有发电机组，在每一层的上方设聚水漏斗，聚水漏斗上至少设两个漏水口，漏水口正对下方相应水轮机的叶轮，叶轮经传动装置带动发电机，水经上一层发电后即流入下一层再发电。 | F03B13/00
4539 | CN202187856U | 一种新型高效率水力发电装置 | 2011-07-23 | 未缴年费 | 大连海婷船业有限公司 | 本实用新型一种新型高效率水力发电装置，采取压力管道式或虹吸式等方式给水，避免水土流失和泥沙堵塞管道的问题，该压力水管或虹吸管可进行多次变径，使出水口逐渐变为扁口状，增加出水口水压，并且以多管多点冲击；所述的水轮采取多级多排的组合，最大限度的利用水的势能，水轮上采取安装水斗的方式，压力管道或虹吸管出水口分流数股压力水枪以水轮切线方向直接冲击水斗，在水斗冲击力和积水斗重力的双重施力下使水轮快速转动起来。本实用新型通过以上技术革新，以最优的工艺装置组合，使水能的利用率提高到一般水能利用率的20倍以上。 | １．一种新型高效率水力发电装置，其特征在于：采取压力管道式或虹吸式等方式给水，避免水土流失和泥沙堵塞管道的问题，水轮采取多级多排的组合，最大限度的利用水的势能。 | F03B13/08
4540 | CN202187857U | 力臂伸缩式潮汐发电装置 | 2011-08-24 | 避重放弃 | 徐路云 | 本实用新型涉及一种力臂伸缩式潮汐发电装置，包括主动轴(1)、变速机(2)和发电机(3)，其特征在于所述主动轴(1)上设有斗式转动轮(4)，所述斗式转动轮(4)有多个均匀分布的横转轴(4.1)，所述横转轴(4.1)的外端设有斜块(4.3)，所述斜块(4.3)的斜面上设有斜斗(4.7)，所述斜斗(4.7)通过滑动斜块座(4.5)与斜块(4.3)滑动连接。本实用新型由于斜斗可随位置的变化在斜块上自由滑动，增加或者减少有效力臂，加强了斗式转动轮的转动效率，所需水位较低的同时提高了发电效率。 | １．一种力臂伸缩式潮汐发电装置，包括主动轴(１)、变速机(２)和发电机(３)，其特征在于所述主动轴(１)上设有斗式转动轮(４)，所述斗式转动轮(４)有多个均匀分布的横转轴(４．１)，所述横转轴(４．１)的外端设有斜块(４．３)，所述斜块(４．３)的斜面上设有斜斗(４．７)，所述斜斗(４．７)通过滑动斜块座(４．５)与斜块(４．３)滑动连接。 | F03B13/26
4541 | CN202188430U | 一种利用太阳能和潮汐发电的海上漂浮航道灯 | 2011-08-09 | 未缴年费 | 天津镇洋科技有限公司 | 本实用新型涉及一种利用太阳能和潮汐发电的海上漂浮航道灯，它包括太阳能组件、水车发电机、太阳能控制器、水力发电控制器、蓄电池、光源、壳体、中央挡板、支架和壳体龙骨，支架的上端与龙骨固定，支架的下端与桩体固定，壳体置于龙骨外，太阳能组件、水车发电机、光源和挡板均固定在壳体内，太阳能控制器、水力发电控制器和蓄电池均固定在挡板之上。本实用新型提供一种非常清洁、廉价的供电方式，既节能环保，又能节省高昂的施工费用。采用双向转动的水车发电机，无论在“涨潮”和“退潮”时，均可高效率的发电。由于壳体顶部透明，灯内组件便于接收阳光，并将太阳能转换为电能。太阳能和潮汐能综合的发电方式，保证整个航道灯的照明用电。 | 一种利用太阳能和潮汐发电的海上漂浮航道灯，其特征在于，包括太阳能组件(1)、水车发电机(2)、太阳能控制器(3)、水力发电控制器(4)、蓄电池(5)、光源(6)、壳体(7)、中央挡板(8)、支架(9)和壳体龙骨(11)，其中，支架(9)的上端与壳体龙骨(11)固定，支架(9)的下端与海底桩体(12)固定，壳体(7)固定置于壳体龙骨(11)外，太阳能组件(1)、水车发电机(2)、光源(6)和中央挡板(8)均固定在壳体(7)内，太阳能控制器(3)、水力发电控制器(4)和蓄电池(5)均固定在中央挡板(8)之上。 | F21S9/03
4542 | CN101669270A | 在波浪驱动的发电站中用于发电的带有初级部分和次级部分的线性发电机以及波浪驱动的发电站 | 2008-03-25 | 撤回 | 泽奈基电力公司 | 本发明涉及在一个波浪驱动的发电站(50)中用于发电的一种线 性发电机(10)，该线性发电机包括一个初级部分(20)以及一个次 级部分(30)，该初级部分带有多个环状的初级线圈，这些初级线圈 优选被多个间隔件分开而与一条轴线同心，该次级部分带有多个可用 直流电进行激励的次级线圈，带有多个HTS超导绕组、带有交替的极 性彼此相邻被轴向地安排。本发明进一步涉及带有这样一个线性发电 机的波浪驱动的发电站。根据本发明，在该初级部分(20)中的初级 线圈(21)的安排是作为带有由不可磁化的材料组成的多个间隔件的 多个空气隙绕组。该初级部分或该次级部分通过平行于轴线A移动的 一个浮标(70)而远程运作并且通过该初级部分与该次级部分之间的 相对移动在这些初级线圈中感应出的电流能够被引出用于发电。 | 1.在一个波浪驱动的发电站中用于发电的一种线性发电机，该线 性发电机具有一个初级部分(20)，该初级部分具有多个环形初级线 圈(21)，这些线圈关于一条轴线(A)被同心地安排并且被多个中间 元件(22)彼此分离开；并且具有一个次级部分(30)，该次级部分 具有多个次级线圈(31)，其上能够施加直流电并且这些次级线圈在 轴向上彼此以交替的极性并列安排并且具有多个超导体绕组，其特征 在于，在该初级部分(20)中这些初级线圈(21)的安排是由不可磁 化的材料构成的多个中间元件(22)的一个气隙绕组的形式，并且这 些次级线圈(31)包括一种高温超导体的多个绕组，其结果是可以实 现大于18N/cm2的力密度，其中这些次级线圈(31)是环形的并且环 绕该支撑体(33)彼此相对地同心地安排，其中在这些次级线圈(31) 之间安排多个间隔元件，而这些次级线圈(31)上在该轴向方向上被 支撑在这些间隔元件上，其中该初级部分或该次级部分能够以一种外 部运作的方式通过一个波浪驱动的发电站(50；150；250；350；450) 的一个浮标(70；170；270；370；470)平行于该轴线而移动，并且 通过该初级部分与该次级部分之间的相对移动在这些初级线圈中感应 出的电流能够被引出用于发电。 | H02K55/04
4543 | CN102400840A | 一种波浪发电系统 | 2010-09-10 | 撤回 | 青岛经济技术开发区泰合海浪能研究中心 | 一种由耐腐蚀滑片连杆机构连接的浮筒-液压型格构柱式波浪发电系统，其特征为N(N≥3)个按格构柱式排列设计的子桩柱构成一个主固定桩柱14，并与由连杆机构连接套在其上的异型碟状浮筒13、液压传动机构和控制机构组成一次换能系统。连杆机构由耐海水腐蚀的树脂等材料做成的滑片、连杆固定座12、缓冲绳索和连杆9、11组成；液压传动机构由液压马达2、油箱4、N(N≥3)个液压缸10和液压油管3、6、7所组成；控制机构由提升机构15和控制平台8构成；工作平台5上的发电机1构成二次换能系统将机械能转换成电能。该系统具有转换效率高和易于工程实施的优点，并具有特别强的抵御海水浸蚀和抗风浪损毁能力。 | 一种由耐腐蚀滑片连杆机构连接的浮筒‑液压型格构柱式波浪发电系统，其特征为N(N≥3)个按格构柱式排列设计的子桩柱构成一个主固定桩柱14，并与由连杆机构连接套在其上的异型碟状浮筒13、液压传动机构和控制机构组成一次换能系统。连杆机构由耐海水腐蚀的树脂等材料做成的滑片、连杆固定座12、缓冲绳索和连杆9、11组成；液压传动机构由液压马达2、油箱4、N(N≥3)个液压缸10和液压油管3、6、7所组成；控制机构由提升机构15和控制平台8构成。通过波浪驱动异型碟状浮筒沿格构式桩柱的上下平稳移动，再由液压传动机构驱动连接于格构式桩柱上部工作平台5上的发电机1工作。 | F03B13/22
4544 | CN202181983U | 一种潮汐发电装置 | 2011-07-29 | 未缴年费 | 张杏堂 | 本实用新型提供了一种潮汐发电装置，它有支架平台，支架平台下面安装有筒体，筒体内的活塞的下面固定的活塞杆的下端有浮筒，活塞上方的筒体一侧连通有与下液箱内腔相通的上进液管，活塞上方的筒体另一侧连通有与支架平台上面的上液箱内腔相通的上出液管，活塞下方的筒体一侧连通有与下液箱内腔相通的下进液管，活塞下方的筒体另一侧连通有与支架平台上面的上液箱内腔相通的下出液管，上液箱上有出液管，出液管的出口朝向支架平台上安装的叶轮上面的叶片，叶轮轴与发电机的轴连接在一起。这种潮汐发电装置，可将海洋潮汐和海浪过程中蕴含的丰富能量转换为电能，且结构简单合理，能量利用率高，发电过程中不会产生环境污染。 | １．一种潮汐发电装置，其特征在于，它有支架平台(５)，支架平台下面安装有筒体(９)，筒体内的活塞(１８)的下面固定的活塞杆(１７)的下端有浮筒(１３)，浮筒上的支板(１４)的两侧套装在支架平台下面的导向支杆(１２)上，活塞上方的筒体一侧连通有与下液箱(８)内腔相通的上进液管(６)，上进液管上安装有第一单向阀(７)，活塞上方的筒体另一侧连通有与支架平台上面的上液箱(２１)内腔相通的上出液管(１９)，上出液管上有第二单向阀(２０)，活塞下方的筒体一侧连通有与下液箱内腔相通的下进液管(１０)，下进液管上安装有第三单向阀(１１)，活塞下方的筒体另一侧连通有与支架平台上面的上液箱(２１)内腔相通的下出液管(１５)，下出液管上有第四单向阀(１６)，上液箱上有出液管(２２)，出液管的出口朝向支架平台上安装的叶轮(１)上面的叶片，叶轮轴与发电机(２)的轴连接在一起，叶轮下方有接液槽(４)，接液槽的出口与下液箱内腔相通。 | F03B13/26
4545 | CN101737241A | 基于液压传动的波浪发电蓄能稳压恒频方法及其装置 | 2009-12-02 | 未缴年费 | 浙江大学 | 本发明公开了一种基于液压传动的波浪发电蓄能稳压恒频方法及其装置。将浮力摆和液压缸相连，液压缸无杆腔输出的高压油经由控制集成阀通过高压油管接入高压蓄能器和变量马达的进油口，变量马达的出油口输出的低压油接入低压大容量蓄能器和控制集成阀流回液压缸有杆腔，变量马达的主轴连接永磁同步发电机，永磁同步发电机和整流模块、直流电能充放控制模块相连后接无级可调卸荷负载和蓄电池组。高压蓄能器和低压大容量蓄能器通过吸收由瞬变波浪变化引起的压力和流量波动，实现蓄能。控制器分别通过无级调节卸荷负载和液压马达排量，实现稳压和恒频。本发明使波浪发电装置能量输出更加平稳，受波浪的冲击影响更小，具有较高的效率。 | 一种基于液压传动的波浪发电蓄能稳压恒频方法，其特征在于：1)将浮力摆的机械能输入液压缸，将变量马达输出的机械能输入永磁同步发电机的主轴，在永磁同步发电机上分别安装发电机转速传感器和发电机电压传感器，在蓄电池组和工作负载上也装有各自的蓄电池组电压传感器和工作负载电压传感器，存储控制程序的PLC控制器分别与发电机转速传感器、发电机电压传感器、蓄电池组电压传感器、工作负载电压传感器、直流电能充放控制模块、永磁同步发电机和变量马达电气连接；2)利用高压蓄能器吸收由瞬变波浪波速变化引起的压力和流量波动，当波速增大时，高压蓄能器把多余的能量储存起来，波速减小时，高压蓄能器把能量释放出来，使到达液压马达的液压能是稳定的，低压大容量蓄能器一方面充当油箱，起到补充油液的作用，使补油管路保持一定压力，另一方面也可以吸收液压系统中油液的波动，高压蓄能器和低压大容量蓄能器的共同作用实现液压传动过程中的蓄能功能；3)用电压传感器分别测量永磁同步发电机发出的电压值Vg、蓄电池组的电压值Vb和工作负载的电压值V工，输入PLC控制器，PLC控制器根据永磁同步发电机发出的电压值Vg、蓄电池的电压值Vb、工作负载的电压值V工和事先存储在PLC内部程序中的工作负载的最佳工作电压值V工opt计算出卸荷负载需消耗掉的卸荷电压V卸荷，然后根据卸荷电压V卸荷由其内部的控制算法计算出直流电能充放控制模块的卸荷负载控制信号S卸荷并输出，通过直流电能充放控制模块切入或切出相应的卸荷负载，实现卸荷负载的无级可调，进而实现工作负载稳压在最佳工作电压值V工opt工作；4)发电机转速传感器测量出永磁同步发电机的转速ng，输入PLC控制器，永磁同步发电机的额定转速ngN事先存储在PLC内部程序中，PLC根据已输入的发电机转速ng和额定转速ngN计算出发电机的转速偏差信号ngdif，并根据该偏差信号ngdif由PLC控制器内部存储的数字PID控制算法计算出变量马达的排量控制信号qm并输出，通过变量马达的变量机构调节其排量，从而使变量马达的转速恒定在永磁同步发电机的额定转速ngN，实现永磁同步发电机的恒频运转。 | F03B13/22
4546 | CN101892940A | 一种利用潮汐能的双向发电装置 | 2010-08-18 | 未缴年费 | 舟山市定海通发塑料有限公司 | 本发明涉及一种利用潮汐能的双向发电装置。目前建造利用潮汐能的双向发电装置需修建水池、筑堤坝，安装不便，成本高。本发明包括变速装置、用发电机输入轴与变速装置相连接的发电机、变速器输入轴和齿轮箱，其特征是：还包括滑动装置、水流滑动板、水轮机轴和水轮，齿轮箱包括箱体、正向齿轮装置、反向齿轮装置和水轮机齿轮，正向齿轮装置和反向齿轮装置均用变速器输入轴与变速装置相连接，水轮机齿轮用水轮机轴与水轮相连接，发电机输入轴、变速器输入轴和水轮机轴相平行，水流滑动板用滑动装置与水轮机齿轮相连接，水流滑动板位于箱体的下方，水轮的下部和水流滑动板均位于液面以下。本发明结构设计合理，安装方便，制造成本低，工作效率高。 | 一种利用潮汐能的双向发电装置，包括发电机、发电机输入轴、变速装置、变速器输入轴和齿轮箱，所述发电机通过发电机输入轴与变速装置相连接，其特征在于：还包括滑动装置、水流滑动板、水轮机轴和带有叶片的水轮，所述齿轮箱包括箱体、正向齿轮装置、反向齿轮装置和水轮机齿轮，所述正向齿轮装置、反向齿轮装置和水轮机齿轮均安装在箱体中，所述正向齿轮装置和反向齿轮装置均通过变速器输入轴与变速装置相连接，所述水轮机齿轮通过水轮机轴与水轮相连接，该水轮机齿轮与正向齿轮装置和反向齿轮装置相匹配，所述发电机输入轴、变速器输入轴和水轮机轴相互平行，所述水流滑动板通过滑动装置与水轮机齿轮相连接，该水流滑动板位于箱体的下方，所述水轮的下部和水流滑动板均位于液面以下。 | F03B13/26
4547 | CN202176447U | 水力发电机 | 2011-07-09 | 未缴年费 | 张晨阳 | 水力发电机涉及一种小学生劳作教材。水力发电机是由一个设在水槽里的可旋转的六翼翼轮，六翼翼轮的旋转轴杆上连接一个滑轮，滑轮通过连接胶带与设在六翼翼轮一侧的微型发电机的传动轮相连接，微型发电机的输出电线与一个小电珠相连接；水槽一端连接一个水箱，水箱下部设橡皮塞。采用水力发电机的有益效果是通过劳作，由小学生自己动手，到制成一个完整的发电装置，由此，对老师所讲的课程内容有了深刻的理解，在头脑中加深了印象；也会引发小学生对科学创造的热爱。 | １．水力发电机是由水箱、水槽和一个由多片翼片构成的翼轮、微型发电机、小电珠组成的，其特征在于水力发电机是由一个设在水槽(１)里的可旋转的六翼翼轮(２)，六翼翼轮(２)的旋转轴杆上连接一个滑轮(３)，滑轮(３)通过连接胶带与设在六翼翼轮(２)一侧的微形发电机(７)传动轮相连接，微型发电机(７)的输出电线与一个小电珠(４)相连接；水槽(１)一端连接一个水箱(５)，水箱(５)下部设橡皮塞(６)。 | F03B13/00
4548 | CN202176448U | 振荡浮子式海洋波浪发电装置 | 2011-06-15 | 未缴年费 | 华南理工大学 | 本实用新型公开了一种振荡浮子式海洋波浪发电装置，包括：振荡浮体以及置于振荡浮体内部的振动机构、机械传动机构以及发电机；所述振动机构由滑块、弹簧和导杆组成，所述导杆和弹簧的上端均固定在振荡浮体上，弹簧的下端固定在滑块的上端面，滑块贯穿在导杆上并沿着导杆做往复直线运动，滑块的下端面固定着机械传动机构，该机械传动机构驱动发电机发电。本实用新型装置采取全封闭结构，并采用多重运动控制，通过滑块和弹簧的共振，实现波浪能的最佳捕获，进而提高发电效率。 | 1.一种振荡浮子式海洋波浪发电装置，其特征在于，该装置包括：振荡浮体以及置于振荡浮体内部的振动机构、机械传动机构以及发电机；所述振动机构由滑块、弹簧和导杆组成，所述导杆和弹簧的上端均固定在振荡浮体上，弹簧的下端固定在滑块的上端面，滑块贯穿在导杆上并沿着导杆做往复直线运动，滑块的下端面固定着机械传动机构，该机械传动机构驱动发电机发电。 | F03B13/16
4549 | CN202178580U | 水力/火力发电站功率因数控制装置 | 2011-09-06 | 未缴年费 | 王彦军 | 本实用新型涉及一种水力/火力发电站功率因数控制装置，其结构是三相交流发电机通过并网开关与电网相接，从电网侧的三相电源线上引线分接第一和第二无功功率自动补偿控制器；两个无功功率自动补偿控制器的输出端分接第一和第二中间继电器后并联连接控制支路；在控制支路上串联连接有并网线圈、第一中间继电器的常闭触点和第二中间继电器的常开触点；在发电机侧的三相电源线上引线接断电延迟型时间继电器，时间继电器的延时触点并联连接在第二中间继电器常开触点的两端。本实用新型可有效保护电网正常运行，降低过多无功电量所引起的线损，抑制电网电压的波动。 | １．一种水力／火力发电站功率因数控制装置，三相交流发电机(Ｆ)通过并网开关(ＱＫ)与电网相接，其特征是，从所述并网开关(ＱＫ)的电网侧的三相电源线上引线分接第一无功功率自动补偿控制器(ＪＫＬ１)和第二无功功率自动补偿控制器(ＪＫＬ２)；所述述第二中间继电器(ＺＪ２)的所述常开触点(ＺＪ２－１)的两端。电器(ＺＪ１)的常闭触点(ＺＪ１－１)和所述第二中间继电器(ＺＪ２)的常开触点(ＺＪ２－１)；在所述并网开关(ＱＫ)的发电机侧的三相电源线的其中两相上引线接断电延迟型时间继电器(ＪＳ)，所述时间继电器(ＪＳ)的延时触点(ＪＳ１)并联连接在所第一无功功率自动补偿控制器(ＪＫＬ１)的输出端串接第一中间继电器(ＺＪ１)后接控制支路；所述第二无功功率自动补偿控制器(ＪＫＬ２)的输出端串接第二中间继电器(ＺＪ２)后接所述控制支路；在所述控制支路上串联连接有并网线圈(Ｑ)、所述第一中间继 | H02J3/18
4550 | JP3174457U | 低流速的河流水电发电系统 | 2012-01-06 | 放弃 | 石原 洋一 | 要解决的问题 : 天然河流的水流，现有水，如河堰安装，高效发电利用开放圆周流动式涡轮机提供液压动力系统。方法 : 开口和周向流式涡轮，和发电装置，所述开口圆周流动式涡轮发电装置设置和水槽，包括水通道，水通道的水头用于增加速度在水槽中节流部件和侧模，圆周流动式涡轮机在较低的位置打开流路的节流段中垂直方向和节流从垂直，所述隔膜上的凸出部的上表面的边缘部分的开口圆周流动式涡轮对应到弧形凹槽形成，圆周流式涡轮机从正面开口面积的水流入开口在基本上密封情况下和在后的圆周流动式水轮机旋转，通过旋转，驱动发电机装置。选择绘制 : 图。1 | In the low flow-velocity river, it is a hydroelectric power generating system which can be utilized, Comprising : Open periphery style type water turbine, Electric power generating apparatus, The said open periphery style type water turbine, It consists of the water channel flume for arrange¦positioning the said electric power generating apparatus, The said open periphery style type water turbine is the range of 1/2 which goes to a center from a periphery edge to 3/4.WHEREIN : The side part for ensuring a fluid operation¦movement area¦region in a blade¦wing part and a close state is formed, Approximate center vicinity of this side part is provided with the discharge port for overflow, It has an aperture¦diaphragm¦squeeze part for raising a velocity head to the said water channel flume, This aperture¦diaphragm¦squeeze part, The horizontal aperture¦diaphragm¦squeeze part which restrict¦squeezes the width¦variety of a flow path to the front-back direction position of the said open periphery style type water turbine, It is comprised from the vertical aperture¦diaphragm¦squeeze part which restrict¦squeezes the vertical direction of a flow path to the downward position of the said open periphery style type water turbine, The said horizontal aperture¦diaphragm¦squeeze part, The front part horizontal aperture¦diaphragm¦squeeze part which becomes narrow gradually as heading to this open periphery style type water turbine from the front of the said open periphery style type water turbine, The rear part horizontal aperture¦diaphragm¦squeeze part which spreads in folding-fan shape gradually as heading to the back of the said open periphery style type water turbine, It is comprised from the parallel part which ties the said front part horizontal aperture¦diaphragm¦squeeze part and the said rear part horizontal aperture¦diaphragm¦squeeze part, The said vertical aperture¦diaphragm¦squeeze part, The front part length aperture¦diaphragm¦squeeze part which protrudes upwards gradually as heading to this open periphery style type water turbine from the front of the said open periphery style type water turbine, and becomes narrow, The rear part length aperture¦diaphragm¦squeeze part which falls below gradually and spreads as heading to the back of the said water turbine, It is comprised from the vertical aperture_diaphragm¦restriction convex part which ties between the said front part length aperture¦diaphragm¦squeeze part uppermost end and the uppermost ends of the said rear part length aperture¦diaphragm¦squeeze part, The circular-arc-shaped recessed part corresponding to the periphery edge of the said open periphery style type water turbine is formed in the upper surface of this vertical aperture_diaphragm¦restriction convex part, Let the length of the circular arc of this circular-arc-shaped recessed part be a dimension longer than the circular arc of one or more area¦regions divided by the blade¦wing part of 2 sheets and side part of the said water turbine, The said water that flowed in within the domain is rotate-conveyed at the back of an open periphery style type water turbine by substantially airtight condition from the front of the said open periphery style type water turbine, The said electric power generating apparatus is driven by this rotation, and it produces electric power, The hydroelectric power generating system for the low flow-velocity rivers characterized by the above-mentioned. | F03B7/00
4551 | CN102384006A | 漂浮式水力发电装置 | 2010-08-30 | 撤回 | 王金山 | 漂浮式水力发电装置包括：铁铆、链条、水轮、传动轴、固定键、水轮外壳、浮球、发电机。所述的发电机与水轮同轴靠链条连接。浮球用来将发动机托浮在水面上方。水轮安装在水轮外壳里面，这个发电装置靠链条铁铆连接在水底泥土中。当水深加深或变浅这个发电装置在铁链作用下上下移动。 | １．漂浮式水力发电装置包括：铁铆、链条、水轮、传动轴、链、水轮外壳、浮球、发电机。 | F03B9/00
4552 | CN102384008A | 浮球体水力发电装置 | 2010-09-03 | 驳回 | 伍志权 | 浮球体水力发电装置，属于水电站设备领域，尤其涉及一种水力发电装置结构的改进。本发明提供一种结构简便、发电效能高的浮球体水力发电装置。本发明由一个以上单元发电站构成，其结构要点在于单元发电站由浮球体、立式水轮机、发电机组和支撑结构组成，支撑结构由两个支架通过链轮连接组成，浮球体紧固在一个支架上，紧固有浮球体的支架上设有发电机组，另一个支架上设有立式水轮机，立式水轮机的转轴与发电机组的转轴通过传动结构连接。由于本发明由一个以上单元发电站构成，故可以根据电的需求量，河水的流速以及流量而自由选择一个多多个单元发电站来构成，具有结构简单、发电成本较低、安装及建站方便的特点。 | １．浮球体水力发电装置，由一个以上单元发电站组成，其特征在于：单元发电站由浮球体(５)、立式水轮机(４)、发电机组(１)和支撑结构(６)组成，支撑结构(６)由支架(２)、支架(３)通过链轮连接组成，浮球体(５)紧固在支架(３)上，紧固有浮球体(５)的支架(３)上设有发电机组(１)，支架(２)上设有立式水轮机(４)．立式水轮机(４)的转轴与发电机组(１)的转轴通过传动结构连接。 | F03B9/00
4553 | CN102384018A | 潮汐、洋流发电装置 | 2010-08-29 | 撤回 | 史佰意 | 一种利用潮汐、洋流来发电的潮汐、洋流发电装置。形状酷似翻转平放的履带。每根链条3上可安装数十数百乃至更多组的桨轴1、桨叶2等构件。桨叶2对水流截面的覆盖率可达100％。桨叶2的总长度可达百米。每根平衡支撑7都相当于一根链条3来传动。整体对洋流的采能面积可达数万平方米。单台最大输出功可达数万千瓦。安装时只需挂上锚索或桩链吊入水中即可固定。造价每千瓦约一千五佰元人民币，可以全年全天候发电。 | １．一种外形酷似履带的利用潮汐、洋流来发电的潮汐、洋流发电装置，是以安装在链条３上众多的桨轴１、桨叶２、桨毂５和平衡支撑７等组件在潮汐、洋流的冲击下共同推动链轮８驱动发电机１１发电，其特征是：“履带”的长度可以根据需要增加桨轴１、桨叶２等组件延长至数千米；桨轴１、桨叶２的高度可达百米；桨叶２对水流截面的覆盖率可达１００％；桨叶可自由转动１００°－１２０°；每根平衡支撑７的前、后两端可分别套在前、后两根桨轴１上。 | F03B13/26
4554 | TWM425173U | 波浪发电装置 | 2011-07-18 | 未缴年费 | 吕台林 | 一种波浪发电装置包含一主浮体、一活塞组、一弹簧组及一叶片轮。该主浮体具有一气压传动室，且该活塞组、弹簧组及叶片轮设置於该气压传动室内。该活塞组包含一活塞杆，且该弹簧组抵推该活塞杆。当水面带动该活塞杆往复运动时，在该气压传动室内发生压缩空气，并在该气压传动室内同步产生一驱动气流驱动该叶片轮旋转。 | 1.一种波浪发电装置，其包含：一主浮体，其具有一气压传动室；及至少一波浪传动机构，其设置於该主浮体上，且该波浪传动机构设置於该气压传动室内，该波浪传动机构包含：一活塞组，其设置於该气压传动室内，且该活塞组包含一活塞杆，该活塞杆具有一第一端及一第二端，该活塞杆之第一端贴接於水面上；一弹簧组，其设置於该气压传动室内，且该弹簧组抵推该活塞杆之第二端；及一叶片轮，其设置於该气压传动室，该叶片轮用以将波浪动能转换输出；其中当水面带动该活塞杆往复运动时，在该气压传动室内发生压缩空气，并在该气压传动室内同步产生一驱动气流驱动该叶片轮旋转。2.一种波浪发电装置，其包含：一主浮体，其具有一气压传动室；一活塞组，其设置於该气压传动室内，且该活塞组包含一活塞杆，该活塞杆具有一第一端及一第二端，该活塞杆之第一端贴接於水面上；一弹簧组，其设置於该气压传动室内，且该弹簧组抵推该活塞杆之第二端；及一叶片轮，其设置於该气压传动室，该叶片轮用以将波浪动能转换输出；其中当水面带动该活塞杆往复运动时，在该气压传动室内发生压缩空气，并在该气压传动室内同步产生一驱动气流驱动该叶片轮旋转。3.依申请专利范围第1或2项所述之波浪发电装置，其中该主浮体包含一框体。4.依申请专利范围第3项所述之波浪发电装置，其中该主浮体包含数个侧组合孔，该侧组合孔设置於该框体之侧缘。5.依申请专利范围第1或2项所述之波浪发电装置，其中该气压传动室包含一内环墙及至少一导引肋条。6.依申请专利范围第1或2项所述之波浪发电装置，其中该气压传动室包含一顶部开口及一底部开口。7.依申请专利范围第1或2项所述之波浪发电装置，其中该气压传动室包含一顶部及一底部，该活塞组设置於该气压传动室之底部。8.依申请专利范围第1或2项所述之波浪发电装置，其中该活塞杆之第一端具有一荷重块。9.依申请专利范围第1或2项所述之波浪发电装置，其中该活塞杆之第二端具有一连接杆，该连接杆抵靠於该弹簧组。10.依申请专利范围第1或2项所述之波浪发电装置，其中该气压传动室包含一顶部及一底部，该弹簧组设置於该气压传动室之顶部。11.依申请专利范围第1或2项所述之波浪发电装置，其中该弹簧组包含至少一弹簧及至少一限位导杆，该弹簧穿设於该限位导杆上。12.依申请专利范围第1或2项所述之波浪发电装置，其中该气压传动室包含一顶部及一底部，该叶片轮设置於该气压传动室之顶部。13.依申请专利范围第1或2项所述之波浪发电装置，其中该叶片轮机械性连接於一发电机组。14.依申请专利范围第1或2项所述之波浪发电装置，其中该活塞杆上升时，在该气压传动室内发生气体体积之变化。 | F03B13/14
4555 | TWM425174U | 河流水力发电装置 | 2011-07-18 | 未缴年费 | 吕台林 | 一种河流水力发电装置包含一主浮体、一分流水箱及一叶片轮。该主浮体具有至少一组合座，而该分流水箱组合设置於该组合座。该分流水箱包含一第一侧及一第二侧，其中该第一侧形成一主水流通道，且该第二侧具有一引水通道。该叶片轮凸出设置於该主水流通道，且该分流水箱之引水通道延伸对应於该叶片轮。该主水流通道允许通过一主水流，而该引水通道导引产生一导引水流，利用该主水流及导引水流共同驱动该叶片轮。 | 1.一种河流水力发电装置，其包含：一主浮体，其具有至少一组合座；一分流水箱，其组合设置於该主浮体之组合座，该分流水箱包含一第一侧及一第二侧，该第一侧形成一主水流通道，该第二侧具有一引水通道；及一叶片轮，其枢接於该分流水箱，该叶片轮凸出设置於该主水流通道，且该分流水箱之引水通道延伸对应於该叶片轮；其中该主水流通道允许通过一主水流，而该引水通道导引产生一导引水流。2.依申请专利范围第1项所述之河流水力发电装置，其中该主浮体串接於另一主浮体。3.依申请专利范围第1项所述之河流水力发电装置，其中该主浮体包含一框体。4.依申请专利范围第1项所述之河流水力发电装置，其中该主浮体包含数个组合座及数个组合开口，该组合座组合於该组合开口。5.依申请专利范围第3项所述之河流水力发电装置，其中该主浮体包含数个侧组合孔，该侧组合孔设置於该框体之侧缘。6.依申请专利范围第1项所述之河流水力发电装置，其中该分流水箱包含数个泄压孔。7.依申请专利范围第1项所述之河流水力发电装置，其中该引水通道包含一扩大进水口。8.依申请专利范围第1项所述之河流水力发电装置，其中该引水通道包含一第一曲面墙及一第二曲面墙。9.依申请专利范围第8项所述之河流水力发电装置，其中该第一曲面墙及第二曲面墙分别位於该引水通道之两侧。10.依申请专利范围第8项所述之河流水力发电装置，其中该分流水箱包含数个泄压孔，且该泄压孔设置於该第二曲面墙上。11.依申请专利范围第1项所述之河流水力发电装置，其中该叶片轮包含一第一倾斜前叶面及一第二倾斜前叶面。12.依申请专利范围第1项所述之河流水力发电装置，其中该叶片轮机械性连接於至少一发电机组。13.依申请专利范围第1项所述之河流水力发电装置，其中该主水流及导引水流提供水流冲击力於该叶片轮。 | F03B17/06
4556 | TWM425215U | 水力发电之感温照明装置 | 2011-09-07 | 未缴年费 | 全邑科技有限公司 | 本创作为有关於一种水力发电之感温照明装置，系包括：壳体、旋转叶片组以及至少一发光元件，壳体系界定内部空间且容设线圈组，线圈组系电性连接一装设於壳体内壁之控制模组，控制模组系与延伸出壳体外之温度感测元件电性连接，旋转叶片组系枢设於壳体邻近线圈组端，且旋转叶片组系形成叶片部并装设一与线圈组相配合之磁性元件，发光元件系与控制模组电性连接，当装设於鱼缸、泳池或莲蓬头时，可利用水流带动旋转叶片组，使磁性元件与线圈组相互作动发电，并驱动发光元件及温度感测元件，且可达到以结构简单、依侦测之水温呈现不同灯光颜色并应用广泛之实用进步性。 | 1.一种水力发电之感温照明装置，系包括：一壳体，该壳体系界定一内部空间，该内部空间系容设一线圈组，该线圈组系电性连接一装设於该壳体内壁之控制模组，该控制模组系与一延伸出该壳体外之温度感测元件电性连接；一旋转叶片组，该旋转叶片组系枢设於该壳体邻近该线圈组端，且该旋转叶片组系形成一叶片部并装设一与该线圈组相配合之磁性元件；以及至少一发光元件，该发光元件系与该控制模组电性连接。2.如申请专利范围第1项所述之水力发电之感温照明装置，其中该壳体周缘系界定一具至少一通孔之卡掣部。3.如申请专利范围第1项所述之水力发电之感温照明装置，其中该壳体系固定於一出水装置上，且该出水装置系界定一引导水流带动该旋转叶片组之注入部、一将水流导出之流出部及至少一出水口。4.如申请专利范围第3项所述之水力发电之感温照明装置，其中该发光元件系布设於该出水装置。5.如申请专利范围第1项所述之水力发电之感温照明装置，其中该发光元件系嵌设於该壳体。6.如申请专利范围第1项所述之水力发电之感温照明装置，其中该发光元件系为发光二极体(LED)。7.如申请专利范围第1项所述之水力发电之感温照明装置，其中该控制模组系设置一处理该温度感测元件侦测水温资料之温度视觉转换单元。8.如申请专利范围第3项所述之水力发电之感温照明装置，其中该出水装置系为管体或莲蓬头。9.如申请专利范围第3项所述之水力发电之感温照明装置，其中该出水装置系应用鱼缸、泳池或淋浴设备。 | F21L13/02
4557 | CN102374106A | 潮汐、江河发电站 | 2011-09-04 | 撤回 | 张昊慧 | 本发明潮汐、江河发电站是水力发电站又一新的类型，是适用于在浅海水域，利用大海涨、落潮产生的潮流动能发电的水力发电站装置与设施；同时也是适用于在大江、大河利用江、河水流动能发电的水力发电站装置与设施。本发明潮汐、江河发电站，不仅突破了人类无法利用潮能和江、河能发电的现状，而且可以把同一单位的水体，连续N次重复利用，使人类高效利用潮能和江、河能发电从无到有成为现实。本发明潮汐、江河发电站，由引流坝、稳流渠、挡浪坝、发电机房、发电机、水车动力机及泄洪闸等设施、设备组成。 | １．一种水力发电站，其特征是：由引流坝、稳流渠、挡浪坝和发电机房等设施组成；稳流渠上安装有水车动力机，水车动力机的两端有发电机房，发电机房内有发电机；江河发电站的引流坝上，有泄洪闸。 | F03B13/26
4558 | CN202165206U | 渠导式自然落差水力发电机群 | 2011-07-25 | 未缴年费 | 王维都 | 一种渠导式自然落差水力发电机群，在河道上下游架设的导流渠上设置可控闸门和至少五台水力发电机组，其中，可控闸门位于导流渠的入口处，相邻的两台水力发电机组之间至少相隔30米；每组水力发电机组中均设有叶轮，叶轮通过下设的桩基固定在导流渠上，且叶轮的两端均通过离合器、变速器与水力发电机相连接。本实用新型在导流渠上架设至少五台水力发电机组，这样，利用自然落差水流推动水力发电机组的叶轮转动，从而完成发电目的。从而可以看出，本实用新型对自然落差水流水能进行了广泛且高效的转化和利用，避免了人工建造落差的工序和成本，具有投资小、回收快、建站容易，可在几公里内外连续建站等优点。 | １．一种渠导式自然落差水力发电机群，其特征在于：在河道上下游架设的导流渠(１)上设置可控闸门(６)和至少五台水力发电机组，其中，可控闸门(６)位于导流渠的入口处，相邻的两台水力发电机组之间至少相隔３０米；每组水力发电机组中均设有叶轮(２)，叶轮(２)通过下设的桩基固定在导流渠(１)上，且叶轮(２)的两端均通过离合器(３)、变速器(４)与水力发电机(５)相连接。 | F03B13/00
4559 | CN202165208U | 封闭式单向旋转波浪能发电装置 | 2011-07-15 | 未缴年费 | 上海海洋大学 | 本实用新型涉及一种封闭式单向旋转波浪能发电装置，主要用于对海洋波浪能发电。其结构包括封闭箱体，所述箱体内设有转盘、在转盘上设有带有弧度的封闭水银管，所述转盘安装在第一转轴上，第一转轴通过齿轮传动组件与定子绕组连接，所述定子绕组与永磁转盘相对应。本实用新型的波浪能发电装置在波浪中受到不稳定的冲击力产生摆动，导致水银管内的水银由于重力在封闭管流动。由于封闭水银管存在弧度和动量守恒作用，会使得转盘发生连续转动，从而带动定子绕组转动。本实用新型采用全封闭设计方式能有效解决传统波浪能发电装置开放式结构所引起的腐蚀、水生植物缠绕、贝壳类生物附着等难题。 | １．封闭式单向旋转波浪能发电装置，其结构包括封闭箱体，其特征在于：所述箱体内设有转盘、在转盘上设有带有弧度的封闭水银管，所述转盘安装在第一转轴上，第一转轴通过齿轮传动组件与定子绕组连接，所述定子绕组与永磁转盘相对应。 | F03B13/14
4560 | JP3174098U | 简易液压发电机 | 2011-08-08 | 未缴年费 | 伊藤 和司 | 要解决的问题 : 直管到发电机的上部，内还设有直管从涡轮，提供一种液压发电装置在成本低。方法 : 所述螺杆放置在所述管内部，发电机安装在上部的管。水从上部流入管的转动螺杆，其动力直接，传递动力给发电机。注射管上部内的水，管2-3的地方，镗的孔，在部分相对应的大直径管的孔的水容器设置，所述下漏，管2-3的地方，由于钻的孔。所述管料，不锈钢，铁，铝，氯乙烯等使用，所述管的厚度，通过改变长度，改变功率输出。选择绘制 : 图。1 | The motive power and the electric power generating apparatus of hydraulic power were integrated, and it was made the structure which a loss does not generate¦occur¦produce for motive power. The simple hydroelectric generator which rotates a tube inner side by screw 入れて and hydraulic power, and tell¦transmits motive power directly to an upside electric power generating apparatus. | F03B3/04
4561 | CN202157896U | 潮汐发电装置 | 2011-04-29 | 未缴年费 | 伍海光 | 本实用新型涉及一种潮汐发电装置，包括固定基座、发电机、输出轴、正转轴、反转轴、齿轮组和叶轮，其中固定基座水平方向布置在海底，固定基座上安装有垂直的导轨；齿轮组包括正转齿轮、反转齿轮、动力输出齿轮、从动齿轮和换向齿轮，从动齿轮和反转齿轮内部都安装棘轮机构；通过正反两组叶轮分别驱动正转轴和反转轴，利用棘轮机构使动力输出齿轮通过输出轴向发电机提供单向稳定的动力，本实用新型将发电机置于水面之上，能有效保护发电机的安全性；叶轮和装置整体的悬浮或漂浮的形式以及叶轮叶片的构造和外形设计使叶轮始终处于最小阻力的环境在水中和水面上工作，使装置可以最大效率的利用潮汐能量发电。 | 1.潮汐发电装置，包括第一固定基座(1)、第二固定基座(2)、第三固定基座(3)、第一导轨(4)、第二导轨(5)、第三导轨(6)、发电机(22)、蓄电装置、锥形齿轮(20)、齿圈(25)、滚动轴承(24)、限位轴承(26)、输出轴(21)，锥齿轮(28)、正转轴(12)、反转轴(14)、齿轮组、密封箱体(10)、正转叶轮(15)和反转叶轮(13)，其中第一固定基座(1)、第二固定基座(2)、第三固定基座(3)水平方向上由左至右依次固定在海底，第一固定基座(1)、第二固定基座(2)和第三固定基座(3)上对应垂直安装第一导轨(4)、第二导轨(5)和第三导轨(6)；输出轴(21)为正多边形柱体，输出轴(21)底端固定连接有锥齿轮；齿轮组包括正转齿轮(16)、从动齿轮(27)、反转齿轮(17)、动力输出齿轮(19)和换向齿轮(18)；密封箱体(10)内由隔板(11)分隔成左右两个箱体，密封箱体(10)通过前后两面安装的第一滚动轴承(7)安装在第一固定基座(1)的第一导轨(4)上；正转轴(12)为空心轴，其空腔内通过轴承安装反转轴(14)，正转轴(12)的一端与齿轮组中的正转齿轮(16)固定连接，正转齿轮(16)通过换向齿轮(18)与动力输出齿轮(19)啮合，正转轴(12)的另一端套装第二滚动轴承(8)设置在第二固定基座(2)的第二导轨(5)内；反转轴(14)的一端穿过正转轴(12)与反转齿轮(17)固定连接，反转轴(14)的另一端通过第三滚动轴承(9)设置在第三固定基座(3)的第三导轨(6)内；动力输出齿轮(19)同轴固定安装锥形齿轮(20)，锥形齿轮(20)与竖直安装的输出轴(21)上的锥齿轮(28)啮合，输出轴上(21)套装有一个内圈安装滚动轴承(24)的齿圈(25)，齿圈(25)由限位轴承(26)进行轴向限位，输出轴(21)在带动齿圈(25)转动并能沿竖直方向上下移动；齿圈(25)与发电机转轴齿轮(23)相啮合，发电机(22)设置在第一导轨(4)内；整个齿轮组安装在密封箱体(10)的右箱体内，锥形齿轮(20)和输出轴(21)下端的锥齿轮(28)位于密封箱体(10)的左箱体内，正转叶轮(15)和反转叶轮(13)分别固定安装在正转轴(12)和反转轴(14)上。 | F03B13/26
4562 | US8127542B1 | 便携式水力发电系统 | 2011-07-25 | 未缴年费 | Dolcimascolo Joseph | 古代的水力发电公司包括一个便携式水力发电系统。 为消费者提供了一种具有成本效益和可靠的系统，用于在不妨碍水源或对环境产生不利影响的情况下提供基本上清洁的发电。 高效便携式水力发电系统用于移动水源。 该系统使用带水的防冻剂来提供更有效的热效率工作流体，如用于提高系统在使用中的压力和容积容量。 | 1. A portable hydro-electric generating system comprising : at least one turbine assembly having, at least one intake; anda return; a tank with an inner volume of water contained inside, said inner volume of water comprising an accumulator; an antifreeze/water mixture working fluid which allows the system to realize greater pressure and volume capacity in use because of inherent thermal qualities; said tank is 20 feet high＆#xd7; 4 feet long＆#xd7; 4 feet wide and is used to create head pressure; at least one centrally located vertically-run pipe wherein said pipe is 6 inches in diameter and runs vertically to return said antifreeze/water mixture working fluid to said tank; at least one hydraulic pumping means comprising pumps and head pressure to maintain a flow when the portable hydro-electric generating system is shut down; a plurality of water wheels; wherein said antifreeze/water mixture working fluid is passed through said turbine assembly through said intake(s) and said return, respectively, creating a low pressure area at said intake(s) and into said accumulator as said at least one water wheel is turned by the antifreeze/water mixture working fluid; wherein said antifreeze/water mixture working fluid is resistance-passed through said portable hydro-electric generating system creating said hydraulic pumping means; wherein the hydraulic pumping means is regulated by a petcock valve located between an outlet of the pump and an outlet of said accumulator; andwherein force-transmitted flow-movement of said antifreeze/water mixture through said portable hydro-electric generating system by said hydraulic pumping means creates a power-generating means via a rotor capable of recycling about 4, 300 gallons of water capable of producing over 160 Horsepower to power a working farm, and/or a remote village, and/or an urban area. | F03B17/02
4563 | KR1020110106631A | 产生用于小型水力发电装置具有优异的防水能力 | 2010-03-23 | 未缴年费 | Chungbuk National University Industry-Academic Cooperation Foundation | 目的 : 一种小水电具有优良的水-防水效果产生装置被设置以使功率产生以可顺利地由无任何约束由于一水-涡轮轴，一生成轴和一个产生电机被形成以被可靠地水-防。构成 : 一个小水电具有优良的水-防水效果产生装置包括一壳体(10)，一个水-涡轮机轴(20)，一个流入水路(30)，一盖安装板的连接架，一个产生电机，一轴耦合和一个水-防水罩。一种轴承壳体被设置在所述两个侧壁的外表面的所述壳体。该水涡轮包括一个圆形侧板(21)和一个水-涡轮轴(22)。该水-涡轮机轴安装，通过该圆形侧板穿过所述侧壁和被安装在所述轴承壳体。该水-涡轮机轴安装，通过该圆形侧板穿过所述侧壁和所述轴承壳体和转动在一暴露状态下，版权kipo2012 | [CLAIM 3] As for claim 2The small hydropower generating apparatus with an excellent waterproof property, wherein the prevention of leakage rim (19) which the end plate (16) which is integrally formed in the outside of the flange plate (13) in the cover mounting plate (40) adheres closely; the O-ring (18) is fixed and installed in the ring groove (17) formed in the end plate (16) into the columnar direction; and is protruded to the flange plate (13) in the columnar direction it is inserted and coupled into the ring groove (17) while the O-ring (18) is compressed. | F03B17/06
4564 | JP4758515B1 | 功率回收液压发电系统 | 2010-10-04 | 未缴年费 | Oga Co Ltd | 要解决的问题 : 在sewarage安装，泵井的井泵站，泵送污水在放电点，它取入发电机的流出物，提高发电效率，的带功率回收液压发电系统。方法 : 上游检查井由泵站泵井的污水泵，当所述出料管8与流出物，出水压力直接，它是取入涡轮23，发电效率提高。在附图中，所有这些为两人孔1，[…]状态，下图，不沉积留在人孔1)，上侧通过安装在现有的人孔井新，发电机新安装在人孔。较细的缝隙机20，，通过沉淀破碎机21，涡轮机23或等优点，设置在现有的人孔，发生器16的新安装在人孔，发电机驱动轴15的旋转动力的风车式涡轮23，传递给水力发电机16，16是水力发电机，发电。选择绘制 : 图。4 | The slit machine which receives the effluent of the pumping pipe¦tube in a manhole, Just under the said slit machine, it has an inner side water conduit and an outer side water conduit that it is perpendicular¦vertical and parallel, The said slit machine is installed with respect to the discharge direction of the said effluent in the state which can vary an angle forward and backward, The said slit machine is raise¦generated perpendicularly¦vertically, Or it lays down horizontally. A slit machine cover can be covered, The water turbine for generators is attached to the inside of the said outer side water conduit, The said effluent is received and it rotates, The said water turbine for generators characterized by the above-mentioned, The transmission mechanism in which the rotative power which was made to rotate the said water turbine for generators, and was produced is transmitted to a generator with a driving shaft The electric power recovering hydroelectric power generating system characterized by providing these. | E02B9/00
4565 | CN101705900A | 一种新型的用于海流发电涡轮机的叶片 | 2009-11-13 | 未缴年费 | 浙江工业大学 | 一种新型的用于海流发电涡轮机的叶片，所述的叶片包括靠近涡轮机转子的翼根和远离所述的转子的翼梢，所述的叶片的横剖面采用NACA系列翼型；所述的叶片的弦长沿叶片的翼根向翼梢由大到小连续变化，叶片的厚度自叶片的翼根向翼梢逐渐变薄。本发明具有叶片自重小、涡轮机的效率高，只需低流速海水即可使涡轮机获得高转速的，且避免涡轮机在高转速时叶片发生空蚀的优点。 | 一种新型的用于海流发电涡轮机的叶片，所述的叶片包括靠近涡轮机转子的翼根和远离所述的转子的翼梢，所述的叶片的横剖面采用NACA系列翼型；其特征在于：所述的叶片的弦长沿叶片的翼根向翼梢由大到小连续变化，叶片的厚度沿叶片的翼根向翼梢逐渐变薄。 | F03B3/12
4566 | CN102364084A | 海水力叶轮转动立式传动发电装置 | 2011-07-01 | 撤回 | 毛国武 | 海水力叶轮转动立式传动发电装置是属于海水力发电技术领域中的装置，它是以固定轴、托架环、下连架板、流线形架、叶轮、上连架板、齿轮、下固定板、上固定板、上塑料环、连板、舵板、下塑料环及固定销所组成，该装置的叶轮放进流动的海水之中，由于流线形架遮挡着海水冲击1/2叶轮，使被遮挡的1/2叶轮不承受海水的冲击，然而，另外的1/2叶轮的叶片永远被海水力冲击着，于是叶轮永远转动着，叶轮转动的能量通过齿轮传递给发电机的转动，发电机转动产生的电能以导线传送到大陆上进行应用，该装置利用海水流力的资源丰富持久，该装置被人类普遍应用后，可以满足人类用电的需求。 | １．海水力叶轮转动立式传动发电装置，是以固定轴１、托架环２、下连架板３、流线形架４、叶轮５、上连架板６、齿轮７、下固定板８、上固定板９、上塑料环１０、连板１１、舵板１２、下塑料环１３及固定销１４所组成，固定轴(１)是阶梯圆柱形钢体，在固定轴(１)的下端附近处设一通孔；托架环(２)是圆环形体，在圆环形体的两侧中心处设有贯通孔；下连架板(３)和上连架板(６)是长条形钢体，在钢体的一端附近处的中心设一通孔；流线形架(４)是Ｖ形钢板体，在Ｖ形钢板的两端设有互相平行对称的板体；叶轮(５)的中心设置着轮毂，轮毂的外圆是阶梯圆形，轮毂的中心设一通孔，通孔的两端分别设有圆窝，叶片是凵槽形的；叶片的端面设有堵板，若干个叶片的根部端面均匀分布固结在轮毂的下部外圆表面上称叶轮(５)；下固定板(８)和上固定板(９)是长条形钢体，在钢体的一端附近处设有通孔；上塑料环(１０)和下塑料环(１３)是环形体；连板(１１)是三角形钢板；舵板(１２)是长条形钢板；齿轮(７)和固定销(１４)是标准件产品；该装置的组装：以叶轮(５)的轮毂中心孔两端的圆窝内装入着上塑料环(１０)和下塑料环(１３)，固定轴(１)穿套在叶轮(５)的轮毂中心孔中，叶轮(５)中心孔下端装置的下塑料环(１３)坐落在固定轴(１)下部的大凸圆上面，下连架板(３)一端的中心孔穿套在固定轴(１)下端的轴杆上，托架环(２)穿套在固定轴(１)的最下部的轴杆上，以固定销(１４)穿进在托架环(２)与固定轴(１)下端的贯通孔中固结着，上连架板(６)一端的通孔穿套在叶轮的轮毂中间的外凸圆的上面，流线形架(４)的两侧后端面固结在下连架板(３)和上连架板(６)前侧面上，两个连板(１１)的三角形板一个边端面分别固结在下连架板(３)和上连架板(６)的后侧面上，两个连板(１１)的后端分别固结在舵板(１２)的前侧面上，齿轮(７)穿套在叶轮(５)的轮毂上顶部的外圆上固结着，下固定板(８)和上固定板(９)一端的通孔分别穿套在固定轴(１)上端的轴杆上固结着。 | F03B13/16
4567 | CN102364087A | 潮汐能和波浪能发电装置 | 2011-11-15 | 撤回 | 李文斌 | 一种潮汐能和波浪能发电装置，它包括：一可置于湖面、水库面或海面上由防漂流机构限位且可随水位起伏而做上下运动的浮体(6)；一固定在浮体(6)上面或侧面由防漂流机构导向且可随浮体(6)作上下运动的带齿直导轨(2)；一安装在防漂流机构上、由带齿直导轨(2)通过单向齿轮(4)驱动的可带动发电机发电的动力输出轴(9)。本发明结构比较简单，造价比较低，可充分利用潮汐能和波浪能，效率高。 | １．一种潮汐能和波浪能发电装置，其特征在于，它包括：一可置于湖面、水库面或海面上由防漂流机构限位且可随水位起伏而做上下运动的浮体(６)；一固定在浮体(６)上面或侧面由防漂流机构导向且可随浮体(６)作上下运动的带齿直导轨(２)；一安装在防漂流机构上、由带齿直导轨(２)通过单向齿轮(４)驱动的可带动发电机发电的动力输出轴(９)。 | F03B13/26
4568 | CN102364097A | 海水力发电船装置 | 2011-07-01 | 撤回 | 毛国武 | 海水力发电船装置是属于海水力发电装置中的技术领域装置。该装置与海水力叶轮转动立式传动发电装置和海水力叶轮旋转卧轴传动发电装置是配套装置，是同日申请的发明专利；该装置是以发电船、限位架、螺柱、连接板及螺母所组成，发电船上面设置的限位架二端内设置的贯通孔，可以装入着海水力叶轮旋转卧轴传动发电装置上的立轴上部，立轴可以在限位架二端通孔中转动着；海水力叶轮转动立式传动发电装置的固定轴上端，可以装进在发电船上面的限位架两端内的贯通孔中固结着；将发电船固定在海面上，以锚投入海底，于是海水力叶轮旋转卧轴传动发电装置或海水力叶轮转动立式传动发电装置放在水流之中，叶轮进行转动的机械能转换为电能。 | １．海水力发电船装置，是以发电船１、限位架２、螺柱３、连接板４及螺母５所组成，其特征是：发电船(１)是船形的，在船只的上边沿设有平沿边板，在发电船(１)两侧的平沿边板中间位置各设有通孔；限位架(２)是长条形架，在长条形架的中间和两端固结着支架板，限位架(２)的上、下钢板长度的中间附近处对称相等的设置着上、下贯通孔，限位架(２)上、下钢板两端内分别设有贯通孔；螺柱(３)是圆柱钢体上设有螺纹，圆柱钢体的下端设有阶梯收缩圆，在收缩圆的钢体上设有螺纹；连接板(４)是长条形钢板，在长条形钢板的两端内附近处设有通孔；螺母(５)是标准件产品；该装置的组装：以螺柱(３)的下端装进在发电船(１)两侧的平沿边板中间的通孔中，以螺母(５)分别将螺柱(３)固结在发电船(１)两侧平沿边板上面，限位架(２)中间附近处对称设置着的两个贯通孔分别穿套在螺柱(３)的下部，以螺母(５)将限位架(２)固结在螺柱(３)的下部，连接板(４)两端的通孔穿套在螺柱(３)的上端附近处，以螺母(５)将连接板(４)紧固着。 | F03D11/00
4569 | US20120042653A1 | 水力发电厂 | 2010-04-27 | 放弃 | Thomas G Mcguinness; Cary Carr | 超临界水氧化反应器(SCWOR)通过将与多级或级联的压缩机-膨胀器热连通的各种输出流耦合到电动机或发电机而用作发电厂中的极其有效的动力源，所述压缩机-膨胀器本身机械地耦合到电动机或发电机。 在一个实施例中，来自再循环液体盐水回路的热量直接或间接地在膨胀之前预热SCWOR的废气。 在另一实施例中，压缩热用于在随后的膨胀阶段之前预热膨胀机的流出物。 再循环盐水回路还优选地在随后的膨胀阶段之前预热膨胀机流出物。 | 1) A power generating plant that comprises : a) super critical water oxidation reactor (SCWOR) having at least one first feed port for reactants, a second feed port to receive a portion of the effluent there from after re-pressurization, and an exit port for exhaust of effluent, b) a gravity separator having; i) an inlet for receiving the exhaust of the SCWOR, ii) at least one gas outlet, iii) at least one fluid outlet for hot fluid brine, iv) at least one fluid inlet for brine that is cooler than that exciting at the at least one outlet for hot fluid brine, c) a brine circulation loop for routing heated fluid brine from the at least one outlet of the gravity separator and returning it to the at least one fluid inlet port thereof, d) at least a first pair of an air compressor and an expander in a cascade arrangement and coupled in rotary motion by a common axial drive mechanism, wherein the hot exhaust gas from the at least one gas outlet of the gravity separator enters the expander to drive the common axial drive mechanism, wherein re-pressurized gas exhausted from the air compressor is returned to the SCWR at the second feed port thereof, e) at least one heat exchanger that is coupled to said brine circulation loop to provide for reheating of gas prior to entry into an expander, f) at least one of a motor and motor/generator with a rotary coupling to the common axial drive mechanism of the air compressor-expander pair, wherein the rotary motion of the common axial drive mechanism supplies mechanical power driving the generator for at least one of electric power generation and driving the air compressor. | F01K23/02
4570 | CN102362067A | 用于水力发电的铰接叶片十字轴涡轮机 | 2010-03-23 | 撤回 | 水力发电有限公司 | 一种发电机，其包括可驱动地附接于涡轮机的发电机。该涡轮机包括可转动地安装到框架上的轴。支撑板可驱动地接合该轴并且多个叶片可枢转地连接到支撑板上。每个叶片具有当叶片枢转到停止位置时邻近该轴地设置的远侧边缘。在运行期间。叶片围绕轴的轴线旋转。对于旋转运动的一部分，每个叶片通过流动流保持在停止位置，并且对于旋转运动的其余部分，每个叶片通过流动流枢转远离停止位置。在一个实施例中，叶片止挡件限制叶片的向外枢转，从而提高效率。在另一个实施例中，设置第二组叶片并使第二组叶片与第一叶片旋转偏离。在另一个实施例中，支撑板配置为发电机的转子。 | １．一种配置为置于流动流中的水力涡轮机，该涡轮机包括：具有第一端和第二端的框架结构；轴，其可转动地安装到所述框架结构上，以围绕轴的轴线转动；在所述框架结构的第一端附近固定附接于所述轴上的第一支撑板和以一定距离远离第一支撑板固定附接于所述轴上的第二支撑板；以及可枢转地连接到第一和第二支撑板的周边部分上的多个第一叶片，每个叶片具有当叶片枢转到停止位置时邻近所述轴地设置的远侧边缘，其中，在该水力涡轮机运行期间，第一叶片围绕所述轴的轴线旋转，且对于旋转运动的一部分，每个叶片通过流动流保持在停止位置，并且对于旋转运动的其余部分，每个叶片通过流动流枢转远离停止位置。 | F03B3/12
4571 | CN202148976U | 多层螺旋桨波浪能发电装置 | 2011-07-27 | 未缴年费 | 上海海洋大学 | 本实用新型涉及一种多层螺旋桨波浪能发电装置，用于海洋波浪能的发电。其结构包括空心浮筒体及与浮筒体相连的连接架，连接架的中间设有转轴组件，转轴组件的上端伸出连接架，并通过齿轮传动组件与发电机连接，转轴组件的下端伸出连接架后与螺旋桨相连，螺旋桨的上方安装有支架；在支架上安装有隔离筒，螺旋桨置于隔离筒内，在支架上的隔离筒内部形成内部静水区，所述齿轮传动组件置于浮筒体内。本实用新型浮筒体随着波浪上下运动从而带动发电装置的整体运动，由于隔离筒内静水区的作用使得螺旋桨和静水之间产生相对运动，从而导致螺旋桨实现旋转运动，带动发电机发电。具有体积小、效率高、抗冲击力强、使用寿命长等优点。 | １．多层螺旋桨波浪能发电装置，包括空心的浮筒体及与浮筒体下端相连的连接架，其特征在于：在连接架的中间设有转轴组件，所述转轴组件至少由两个轴件组成，各个轴件依次套接在一起；每个轴件的上端伸出连接架，并分别通过齿轮传动组件与对应的发电机连接，每个轴件的下端伸出连接架后分别与对应的螺旋桨相连，在每个螺旋桨上方的转轴组件上安装有支架；在每个支架上安装有隔离筒，螺旋桨置于隔离筒内，每个支架上的隔离筒内部形成内部静水区，所述齿轮传动组件置于浮筒体内。 | F03B13/22
4572 | CN202148977U | 一种气动式波浪能发电装置 | 2011-07-14 | 未缴年费 | 上海海洋大学 | 本实用新型涉及一种气动式波浪能发电装置，它设有浮体、二连杆、压缩气缸、储气囊和汽轮发电机，活塞杆一端通过二连杆与所述浮体相连，活塞杆的另一端连接位于压缩气缸内的活塞，活塞通过喷嘴口与蓄能腔相通，蓄能腔与蓄能腔壁上的进气口之间安装单向阀，储气囊一端通过装有单向阀的气路连接蓄能腔，另一端通过依次装有顺序阀和节流阀的气路连接汽轮发电机。其优点表现在：采用震荡浮子与气体传动相结合的方式，实现了将海洋波浪无规则、易变且难以恒定输出的能量方便快捷、稳定地转换为易于利用且恒定的气体动能；同时，避免了发电机组因与海水接触导致的腐蚀和机组密封等问题，可以提高装置在海洋环境下的生存能力。 | １．一种气动式波浪能发电装置，其特征在于，它设有浮体、二连杆、压缩气缸、储气囊和汽轮发电机，活塞杆一端通过二连杆与所述浮体相连，所述活塞杆的另一端连接位于压缩气缸内的活塞，活塞通过喷嘴口与蓄能腔相通，蓄能腔和蓄能腔壁上的进气口之间安装单向阀，蓄能腔一端通过装有单向阀的气路连接储气囊，储气囊另一端通过依次装有顺序阀和节流阀的气路连接汽轮发电机。 | F03B13/24
4573 | US8120196B1 | 波浪能水轮发电机 | 2005-09-20 | 未缴年费 | Neese Stephen L | 一种填充了聚苯乙烯泡沫塑料的圆柱体，在圆周上有可折叠的桨叶。 两根轴从气缸的两端伸出。 轴由轴承固定。 轴承安装在嵌入海底的框架结构上。 轴然后延伸通过轴承并连接到齿轮传动系统，齿轮传动系统又连接到发电机或其它机械装置。 当安装在海上时，只要海洋产生波浪，汽缸就会在波浪/潮汐作用下转动。 气缸两边的平台在潮汐作用下升降，以始终保持与水的有效接触。 此外，由于该结构位于水面处或水面附近，因此对于该装置的维护要简单得多。 | 1. A wave-powered generator comprising : a) a cylinder, said cylinder having an outer surface, two sides and a central axis; b) a plurality of blades, hingeably attached to said cylinder; c) a shaft attached to said cylinder and extending through the central axis of said cylinder and extending outward from cylinder from each of the two sides such that one side of said cylinder has a first shaft portion extending therefrom and the other side of said cylinder has a second shaft portion extending therefrom; d) a first support frame positioned on one side of cylinder and having a bearing means for supporting said first shaft portion; e) a second support frame being oppositely disposed from said first support frame and being positioned on the other side of cylinder, said second support frame having a bearing means for supporting said second shaft portion; andf) a generator operably attached to said first shaft portion; wherein the cylinder is filled with Styrofoam. | F03B13/00
4574 | CN101929419A | 一种利用波浪能发电的装置 | 2009-10-08 | 未缴年费 | 南通北城科技创业管理有限公司 | 本发明公开了一种利用波浪能发电的装置，其特征所述的固定架上轴接有液压装置，所述的液压杆一端设置有所述的活塞，所述的液压杆另一端轴接有浮块，所述的浮块轴接有连接板，所述的连接板与所述的固定架或岸边的固定物轴接，所述的液压缸连接有吸水管，所述的吸水管设置有吸水口，所述的吸水管设置有单向阀，所述的吸水管的单向阀以上连接有出水管，所述的出水管设置有单向阀；优点是液压缸内有液压油，既能起到一定的润滑作用，减少活塞和液压缸的磨损和腐蚀，又能有效地将海水挤出出水管，避免如挤压空气带来的能源浪费、气压过小的问题；整个装置能充分利用海水波浪起伏的巨大能量，有效地将海水水位提高，作用于水利发电。 | 1.一种利用波浪能发电的装置，包括蓄水库、水轮发电机组、固定架，其特征所述的固定架上轴接有液压装置，所述的液压装置包括液压缸、活塞、液压杆，所述的液压杆一端固定设置有所述的活塞，所述的液压杆另一端轴接有浮块，所述的浮块轴接有连接板或连接梁，所述的连接板或连接梁与所述的固定架或岸边的固定物轴接，所述的液压缸至少设置有第一吸水管和第二吸水管，所述的第一吸水管及所述的第二吸水管的吸水口设置在海水里，所述的第一吸水管和所述的第二吸水管分别设置有单向阀，所述的第一吸水管的单向阀及所述的第二吸水管的单向阀以上分别连接有出水管，所述的出水管设置有单向阀。 | F03B13/16
4575 | CN102352811A | 嵌套浮摆式波浪发电装置 | 2011-10-11 | 撤回 | 天津大学 | 本发明公开了一种嵌套浮摆式波浪发电装置，包括内浮子和外浮子；所述外浮子包括封闭防水层和置于所述封闭防水层外部的封闭外浮子壳体，外浮子内固定有多个均布的磁铁和配重A；所述内浮子包括封闭内浮子壳体，所述内浮子壳体内固定有依据发电机线圈缠绕方法缠绕的电子线圈和配重B，所述电子线圈和所述配重B形成中空结构；所述封闭内浮子壳体置于所述封闭防水层内部；所述封闭防水层内有内置水体，所述内置水体上浮有所述内浮子；所述内浮子壳体与所述封闭防水层之间通过限位系缆连接；所述封闭外浮子壳体通过锚链与海底基岩连接；所述电子线圈上连接有输出导线。本发明集高效率与高可靠性为一体，并且成本低廉，能够适应不同的地形和海况条件。 | １．一种嵌套浮摆式波浪发电装置，其特征在于，包括内浮子和外浮子；所述外浮子包括封闭防水层和置于所述封闭防水层外部的封闭外浮子壳体，所述封闭外浮子壳体和所述封闭防水层之间形成第一腔室，所述第一腔室在所述外浮子中心处的横截面为圆环形，所述第一腔室内固定有多个均布的磁铁和配重Ａ，将所述第一腔室沿其中心处的横截面周向分为２Ｎ等份，Ｎ为自然数，每一等份腔室内的磁铁的磁极方向相同，相邻等份腔室内的磁铁的磁极方向相反；所述内浮子包括封闭内浮子壳体，所述内浮子壳体内固定有依据发电机线圈缠绕方法缠绕的电子线圈和配重Ｂ，所述电子线圈和所述配重Ｂ形成中空结构；所述封闭内浮子壳体置于所述封闭防水层内部；所述封闭内浮子壳体和所述封闭防水层之间形成第二腔室，所述第二腔室内有内置水体，所述内置水体上浮有所述内浮子；所述内浮子壳体与所述封闭防水层之间通过限位系缆连接；所述封闭外浮子壳体通过锚链与海底基岩连接；所述电子线圈上连接有输出导线，所述输出导线延伸至所述外浮子的外部。 | F03B13/18
4576 | TWM422592U | 喷射升压川流式水力发电系统 | 2011-06-29 | 未缴年费 | 林炎增 | 一种喷射升压川流式水力发电系统，主要包括有发电机组、升降机组、以及水闸门组，该水闸门组包含有闸门、导流板及固定支架，该升降机组负责带动该水闸门组及发电机组适时升降；藉此利用闸门由上而下拦阻住河川或灌溉用水圳之河道内的部份水流，使闸门下方之水流水压升高，再由导流片导引水流以较佳角度冲击该发电机组之叶片位置，提升发电机组的发电量，也由於闸门并不阻断河川或灌溉用水圳之河道，得维护河川或灌溉用水圳原本之生态。 | 1.一种喷射升压川流式水力发电系统，主要包括有发电机组、升降机组、以及水闸门组，其中：该水闸门组包含有闸门、导流板及固定支架，该固定支架固定着该闸门、导流板的位置外，该导流板与闸门形成一能阻挡水流通过的阻板，该导流板能导引水流以一预定角度冲击该发电机组的叶片处；以及该升降机组负责带动该水闸门组与发电机组升降。2.如申请专利范围第1项所述之喷射升压川流式水力发电系统，其中该导流板呈一弧形的板状，连接於闸门底缘。3.如申请专利范围第1项所述之喷射升压川流式水力发电系统，其中该水闸门组设置於河川之河道内时，仅会阻断河道接近水面位置的上层水流。 | F03B1/00
4577 | CN202140238U | 自稳汽浮螺旋高效双向海流发电机 | 2011-07-28 | 期限届满 | 横琴国际知识产权交易中心有限公司 | 本实用新型涉及一种自稳汽浮螺旋高效双向海流发电机，包括发电机、气浮式基座(1)，在基座的底部设置齿排(2)，在基座上部设置支架(6)，在支架的中部设有中空的多功能鼓(4)，以多功能鼓(4)为中心向两侧分别反向设置双向动力水轮(5)、增压涡轮(3)；在双向动力水轮的水轮鼓内设置动力传动机构，动力传动机构与设置在多功能鼓(4)内的发电机连接。本实用新型结构简单，将双向动力水轮与增压涡轮相结合，可有效地提高顺逆流双向流体尤其是海流动力的有效利用率，特别适用于沿海海峡涨落潮顺逆双向流的动力转换，具有转换率高、成本低、施工维修便捷、效费比高等特点。 | １．一种自稳汽浮螺旋高效双向海流发电机，其特征在于：包括发电机、气浮式基座(１)，在基座的底部设置齿排(２)，在基座上部设置支架(６)，在支架的中部设有中空的多功能鼓(４)，以多功能鼓(４)为中心向两侧分别反向设置双向动力水轮(５)、增压涡轮(３)；所述双向动力水轮(５)由双环式叶轮圈(１０)、位于双环式叶轮圈中心的水轮鼓(１３)组成，双环式叶轮圈(１０)与水轮鼓(１３)之间设置钢拉索(１２)使之固定，在双环式叶轮圈与水轮鼓之间设置变角叶片(１１)；所述增压涡轮(３)由喇叭型整流外罩(７)、位于喇叭型整流外罩中心的锥型分流帽(９)和固连于整流外罩与分流帽之间的曲线型整流片(８)组成，其中，分流帽(９)的顶端位于整流外罩(７)的喇叭口处；在双向动力水轮的水轮鼓内设置动力传动机构，动力传动机构与设置在多功能鼓(４)内的发电机连接。 | F03B13/26
4578 | CN202140240U | 浮管式水力发电机流量调节装置 | 2011-07-21 | 未缴年费 | 沈家同 | 本实用新型公开了一种浮管式水力发电机流量调节装置，涉及一种用于水力发电机的流量调节装置，包括流量调节装置，流量调节装置包括折流板和折流板控制装置，折流板控制装置包括感流板、大转轮、小传动轮和连接杆，小传动轮设置于浮管上端外管壁上，感流板用于接收流水对感流板的冲击压力，大转轮的轴线与折流板旋转轴重合固定连接，大转轮通过传动带与小传动轮连接，感流板通过连接杆与小传动轮连接，本实用新型采用折流板来控制进入浮管管内流水的流量，折流板角度由感流板来控制，同时通过连接杆、小传动轮、传动带、大转轮、折流板轴，传递到折流板使其角度同时发生变化，从而起到调节管内水流速流量的作用，保证了管内水轮机发电机的转速稳定。 | 1. 浮管式水力发电机流量调节装置，其特征在于：包括浮管式水力发电机组装置和流量调节装置，所述浮管式水力发电机组装置进水口端设置有用于调节流水进入浮管管内流水的流量调节装置。 | F03B15/20
4579 | KR2020110008216U | 潮汐电流能量转换效率最大化的方法，以风力发电能量 | 2011-08-01 | 未缴年费 | Jeong, Byung Woo | 该装置[的代表性附图]下压降以高的水这样的作为一个电路效率的注射泵管(001)。被设置在平行连接通过一拒管(鸟[…])(流体号1)的比例以所述纸与一熔断单元，一个所述电源的所述的压机的流率-使用原理，注射泵31压力最低所述管(009)到空气中的感应管道接头(003)由两个管([…])到可通过压力差引起该空气之间的感应到一个搅拌的转子和使用所述海水号2(水)阻挡层流体(空气)(009)所述保护域是一个连接通道(入口)引入到管注射泵通过，所述颗粒的细孔具有被配置到可以被分散的，此外，一个空气感应管(002)大泵管连接在平行(吸作用)进入到接触通过抽吸效果与所述心轴接地到所述两个从上方的管注射泵是所述空气流动在通过海水通过所述的水(水)通过所述的外直径较大的比，一种连续返回到其备用顶部作为尽管从前至后和在周期，空气感应在该管被速度-增加和所述流的流体(空气)号2具有一个值的一个期望的范围允许该功率产生效率是增加; 风为两个电极接触，直至方法的差。图2和空气的入口区域[(。)]在睡眠一个风构件被联合到所述入射风的空气中间包的增加所述风力压力感应空气感应衍生例如在空气流入到一个搅拌的转子和使用的症状，它将所属的所述空气感应管，其具有高用户可接收电动力固定支架被固定到一内部(005)的空气通过一个用于动力学能量转换成转动能量，和一个通风开口的后侧后，磁体和作为以开发一种电感应线圈(006)具有一个光发射和检测功能的所述的装置，该后者的能量的重量值，鸟还风力能量的能量开发潮汐价格和高的效率装置切换到该开发和研究所述作为以实现所述分析一个相关的物理量通过式一种理论所述转换规则从该效率是衍生所述相同的相位的所述装置或所述相同的极性组合，在先，所述通过一底座DB存储推理的第三晶体管。 | 1. The present invention relates to a tidal flow energy of the wind energy set forth in maximizing the efficiency of conversion to the theoretical expression derived for [Fig. 2] device; apparatus in accordance with the direction of incidence of the algae are connected in parallel with the automatic rotation of the pump tube (or a water jet pump tubes, 001 and 007), a joint between the (003) tube and the injection pump, the air induction tube (002) and Start Pump (004) above the water surface in accordance with the (011) wind direction of the air inlet and the foreign substance inlet barrier (010) automatic rotation, installed in the air induction tube, the rotor (005) and the power (006) of a sea water, air inlet passage (009) into the barrier for maintenance device (014) and a side view of a shutoff valve or the like and with a side view of a marine structure (012) for coupling to a marine structure, required to lifting apparatus (013) and the like therein. | F03B13/24
4580 | CN101586521A | 一种齿轮式波浪发电装置 | 2008-05-23 | 未缴年费 | 潘海辉 | 本发明公开了一种齿轮式波浪发电装置，包括主浮箱、动力浮箱、杠杆、 半圆齿轮、棘轮、传动轴、换向变速箱和发电机；传动装置位于主浮箱上，主 浮箱两侧分布多个动力浮箱，多个支撑点固定架安装在主浮箱两边，每个动力 浮箱通过杠杆的动力臂固定在主浮箱两边的支撑点固定架上，杠杆的阻力臂尾 部与传动装置上的半圆齿轮相互连接固定；通过动力浮箱驱动换向变速箱工作， 输出高速的旋转动力带动发电机发电。该齿轮式波浪发电装置，其结构简单， 制作维护成本低，经久耐用、不怕风吹雨打，发电效率高，运行安全可靠。其 可串联或并联安装，规模可大可小，能充分利用海浪的动能和势能，将其转换 成绿色环保的便于人类使用的电能。 | 1、一种齿轮式波浪发电装置，包括主浮箱(1)、动力浮箱(2)、杠杆(3)、 半圆齿轮(4)、棘轮(5)、传动轴(6)、换向变速箱(8)和发电机(9)；其特征在于： 传动装置(14)位于主浮箱(1)上，主浮箱(1)两侧分布多个动力浮箱(2)，多个支 撑点固定架(7)安装在主浮箱(1)两边，每个动力浮箱(2)通过杠杆(3)的动力 臂固定在主浮箱(1)两边的支撑点固定架(7)上，杠杆(3)的阻力臂尾部与传动装 置(14)上的半圆齿轮(4)相互连接固定；传动轴(6)在传动装置(14)上中心位置 横向或上、下安装左一、左二、右一和右二共4根传动轴(6)，传动轴(6)上安 装有多对棘轮(5)，左一传动轴和右一传动轴上的棘轮(5)分别与其对应位置的 半圆齿轮(4)相互啮合；所有棘轮(5)均只能单向驱动传动轴(6)转动，反方向时 则空转；其中左一和左二棘轮(5)互为反方向驱动传动轴(6)转动，右一和右二 棘轮(5)互为反方向驱动传动轴(6)转动；4根传动轴(6)在换向变速箱(8)处各安 装1个圆柱直齿轮(10)，其中，左一和左二传动轴(6)上的圆柱直齿轮(10)通过 中间换向直齿轮(15)相互啮合，右一和右二传动轴(6)上的圆柱直齿轮(10)通 过中间换向直齿轮(15)相互啮合，在左二和右二传动轴(6)最尾端上各安装了 1个直齿轮(16)，左二或右二传动轴(6)之一的最尾端齿轮(17)与换向变速箱 (8)齿轮啮合，驱动换向变速箱(8)工作，输出高速的旋转动力带动发电机(9) 发电。 | F03B13/16
4581 | CN102338019A | 一种液压增力循环和水力循环发电机组 | 2011-09-16 | 撤回 | 张大夫 | 本发明涉及一种液压增力循环和水力循环发电机组，包括高水位水池、下管道水头、水轮机、底水位水池、液压油泵、液压油马达、抽水机和抽水机回水管，所述液压油泵两端连接安全阀和液压油箱，安全阀和液压油箱连接液压油马达并构成一个回路，在所述高压水位水池下方设有下管道水头，高压水位水池通过抽水机回水管连接抽水机，抽水机上端设有底水位水池，底水位水池的一端设有水轮机。具有结构简单、运行安全可靠、绿色环保和操作使用方便的优点。 | 1. 一种液压增力循环和水力循环发电机组，其特征是：包括高水位水池、下管道水头、水轮机、底水位水池、液压油泵、液压油马达、抽水机和抽水机回水管，所述液压油泵两端连接安全阀和液压油箱，安全阀和液压油箱连接液压油马达并构成一个回路，在所述高压水位水池下方设有下管道水头，高压水位水池通过抽水机回水管连接抽水机，抽水机上端设有底水位水池，底水位水池的一端设有水轮机。 | F03B13/06
4582 | CN202132168U | 波浪能发电装置 | 2011-07-25 | 未缴年费 | 深圳大学 | 本实用新型公开了一种波浪能发电装置，包括将至少一个发电机支撑于海面上方的平台，所述平台上设置有遮挡所述发电机的保护罩，所述发电机具有一个平板状动子以及两个分别位于所述动子两侧与所述动子平行布置的平板状定子，所述动子通过连杆连接漂浮于海面上的浮球，所述浮球随海浪的运动推动所述动子在与所述定子平行的二维平面内运动，所述定子上的绕组切割所述动子的磁力线产生电能。本实用新型所提出的波浪能发电装置，其设置有一个能够在二维方向发电的平面发电机，该平面发电机可以在二维方向上直接捕获波浪的机械能，从而将其转换成电能。 | １．一种波浪能发电装置，其特征在于，该波浪能发电装置包括将至少一个发电机支撑于海面上方的平台，所述平台上设置有遮挡所述发电机的保护罩，所述发电机具有一个平板状动子以及两个分别位于所述动子两侧与所述动子平行布置的平板状定子，所述动子通过连杆连接漂浮于海面上的浮球，所述浮球随海浪的运动推动所述动子在与所述定子平行的二维平面内运动，所述定子上的绕组切割所述动子的磁力线产生电能。 | F03B13/14
4583 | CN202134965U | 一种用于波浪发电的超级电容储能控制系统 | 2011-07-02 | 未缴年费 | 河海大学 | 本实用新型公开了一种用于波浪发电的超级电容储能控制系统，其特征是它包括波浪发电系统的输入整流稳压部分(1)，所述输入整流稳压部分(1)的输出连接可控数字限流开关芯片(2)，可控数字限流开关芯片(2)的输出连接超级电容(3)一端，超级电容(3)的一端通过输出继电器(7)与稳压输出芯片(8)连接。本实用新型具有更大的使用空间，循环寿命更长，能量的使用效率更高。能够对外围设备提供更加优质稳定的电源，本身耗电极少，符合绿色环保的要求，具有更加好的社会效益和实用价值。 | １．一种用于波浪发电的超级电容储能控制系统，其特征是它包括波浪发电系统的输入整流稳压部分(１)，所述输入整流稳压部分(１)的输出连接可控数字限流开关芯片(２)，可控数字限流开关芯片(２)的输出连接超级电容(３)一端，超级电容(３)的一端通过输出继电器(７)与稳压输出芯片(８)连接。 | H02J15/00
4584 | TWM421983U | 以气体驱动液体的动力装置及具该装置的水力发电设备 | 2011-09-07 | 未缴年费 | 陈世雄; 陈贻儒 | 一种以气体驱动液体的动力装置及具该装置的水力发电设备，动力装置包括容器、定量液体、驱动机构、定量气体及动力产生器，容器具有第一腔室和第二腔室，并在第一腔室和第二腔室之间设有连通孔；定量液体填注在第一腔室和第二腔室内部；驱动机构包含移动体，移动体容置在第一腔室内；定量气体填充在第一腔室且介於移动体和定量液体的液面之间；动力产生器对应连通孔位置配设在容器内部；藉由移动体对定量气体作增压及减压，而使定量液体驱动动力产生器产生动力的输出。 | 1.一种以气体驱动液体的动力装置，包括：一容器，具有一第一腔室和一第二腔室，并在该第一腔室和该第二腔室之间设有一连通孔，另在该第一腔室和该第二腔室内部填注一定量液体；一驱动机构，包含一移动体，该移动体系容置在该第一腔室内，另在该第一腔室且介於该移动体和该定量液体的液面之间填充有一定量气体；以及一动力产生器，对应该连通孔位置配设，其中该定量液体通过该连通孔以驱动该动力产生器产生动力。2.如请求项1所述之以气体驱动液体的动力装置，其中该容器由多数板片围设而成一中空体，在该中空体的内部安装有一分隔板，并将该容器内部区隔出该第一腔室和该第二腔室，该连通孔开设在该分隔板的下方位置。3.如请求项1所述之以气体驱动液体的动力装置，其中该第一腔室的内部装设有一内衬体，於该内衬体开设有一通孔，该移动体是在该通孔内往复移动。4.如请求项1所述之以气体驱动液体的动力装置，其中在该第一腔室和该第二腔室的角端分别装设有一第一引流结构，每一该第一引流结构具有一弧形引流面。5.如请求项1所述之以气体驱动液体的动力装置，其中该驱动机构为一立式驱动机构，该移动体系作纵向的上下往复移动。6.如请求项1所述之以气体驱动液体的动力装置，其中该驱动机构为一卧式驱动机构，该移动体系作水平方向的前後往复移动。7.如请求项1所述之以气体驱动液体的动力装置，其中该驱动机构更包含一电动机、一驱动轮及一连杆，该电动机固定在该容器上，该驱动轮套接在该电动机上，该连杆的一端枢接在该驱动轮另一端枢接在该移动体。8.如请求项7所述之以气体驱动液体的动力装置，其中该驱动机构更包含另一连杆及另一移动体，该另一连杆的一端枢接在该驱动轮另一端枢接在该另一移动体，该另一移动体容置在该第二腔室内。9.如请求项8所述之以气体驱动液体的动力装置，其更包括另一定量气体，该另一定量气体容置在该第二腔室内，且介於该另一移动体和该定量液体的液面之间。10.如请求项1所述之以气体驱动液体的动力装置，其中该动力产生器具有一电机部分及连接该电机部分的一叶轮，该叶轮对应於该连通孔位置配设。11.如请求项10所述之以气体驱动液体的动力装置，其中该容器更包含一第二引流结构，该第二引流结构是对应该连通孔位置连接在该容器底部，该第二引流结构包含二引流块、二止回阀及二分流块，各该引流块对应该连通孔位置连接在该容器底部，各该分流块配设在该叶轮相互对应边上，每一该止回阀的一端枢接在该引流块上，另一端则跟随着该定量液体的流动方向作间歇性的闭合或开启。12.如请求项11所述之以气体驱动液体的动力装置，其中每一该引流块和各该分流块之间分别形成有一收敛通道和一发散通道，该收敛通道形成在该定量液体流入该叶轮的一侧边，该发散通道则形成在该定量液体流出该叶轮的一侧边。13.如请求项1所述之以气体驱动液体的动力装置，其更包括一第三引流结构，该第三引流结构配设在第一腔室和该第二腔室内，以在该第一腔室和该第二腔室内形成有不等大小的孔径。14.一种以气体驱动液体的动力装置，包括：一容器，具有一第一腔室和一第二腔室，并在该第一腔室和该第二腔室之间设有一连通孔，另在该第一腔室和该第二腔室内部填注一定量液体，又在该第一腔室内且位在该定量液体的液面上方填充一可变换压力的气体；以及一动力产生器，对应该连通孔位置配设，其中该定量液体通过该连通孔以驱动该动力产生器产生动力。15.一种水力发电设备，包括：一容器，具有一第一腔室和一第二腔室，并在该第一腔室和该第二腔室之间设有一连通孔，另在该第一腔室和该第二腔室内部填注一定量液体；一驱动机构，包含一移动体，该移动体系容置在该第一腔室内，另在该第一腔室且介於该移动体和该定量液体的液面之间填充一定量气体；一动力产生器，对应该连通孔位置配设，其中该定量液体通过该连通孔以驱动该动力产生器产生动力；以及一蓄电器，电性连接该动力产生器和该驱动机构。16.一种水力发电设备，包括：一容器，具有一第一腔室和一第二腔室，并在该第一腔室和该第二腔室之间设有一连通孔，另在该第一腔室和该第二腔室内部填注一定量液体，又在该第一腔室且位在该定量液体的液面上方填充一可变换压力的气体；一动力产生器，对应该连通孔位置配设，其中该定量液体通过该连通孔以驱动该动力产生器产生动力；以及一蓄电器，电性连接该动力产生器和该驱动机构。 | F03B1/00
4585 | US8106527B1 | 水力发电机 | 2010-11-15 | 未缴年费 | Carr Fred K | 发电机的转子轴被置于风或水流中，由此动能使转子轴旋转，从而转动产生液压的液压泵。 液压被引导到连接到发电机的液压发电机马达。 液压使液压马达转动，使发电机旋转，产生的电被传送到电网进行分配。 发电机可以远离转子和转子轴，例如，位于邻近支撑转子和转子轴的支撑塔的地面上。 | 1. An electrical power generating system having a support means for positioning and maintaining said power generating system in a water current, comprising : a rotor shaft, pivotally connected to said support means for positioning and maintaining said rotor shaft parallel to said water current, having one or more rotor blades with a base, a leading edge, a tip, and a trailing edge, where said leading edge begins at a front end of said base and continues to said tip and said trailing edge begins at said tip and continues to a back of said base functionally connected to said rotor shaft, where the kinetic energy in said water current causes said rotor blade to turn converting said kinetic energy into rotational mechanical energy, where said rotor shaft is further functionally connected to a hydraulic pump means for generating a hydraulic pressure which is transferred through a pipe means to a hydraulic generator motor means which converts said hydraulic pressure into rotational mechanical energy which spins a generator means for generating electricity which is transferred to an electric grid for distribution. | F03B13/12
4586 | US20120019003A1 | 洋流式水力发电系统 | 2010-07-20 | 放弃 | Hu Ming Ying | 公开了一种基于海流的水力发电系统，其中系统的旋转组件浮在水面上，并且包括桨叶式叶轮，该桨叶式叶轮具有围绕轴的多个桨叶，其中定位在水面上方的桨叶通过水流和风的力向前推进。 每个桨叶与一对从轴的表面延伸一段距离的支撑构件可枢转地连接的叶片组装在一起，使得叶片在桨叶在水下旋转时枢转打开，从而允许电流流过桨叶，使得旋转组件能够继续旋转。 该系统还包括定位在离旋转组件一定距离处的漂浮装置，以防止海生生物缠结和压碎。 | 1. An apparatus for producing energy from water waves comprising : a floating rotational assembly having an axle with a right side and a left side; andthree or more paddle assemblies, each paddle assembly comprising two support members spaced a distance apart along the axle and each extending radially from a surface of the axle, and a blade spanning at least the distance between the support members and pivotally attached to a distal end of each support member; wherein said axle rotates in a single direction by the force of the water waves against the blade of each paddle assembly; a first bearing assembly mounted over the right side of the axle that extends beyond the right side of the rotational assembly; a second bearing assembly mounted over the left side of the axle that extends beyond the left side of the rotational assembly; an anchor connected to a line attached to each of the first and second bearing assemblies; andan electrical generator driven by rotation of the paddle assemblies. | F03B13/18
4587 | CN102330635A | 江河堤岸半隐式水力发电机 | 2010-07-14 | 撤回 | 周敬宇 | 江河堤岸半隐式水力发电机是水力发电领域，它是利用江河堤岸的自然状态，在安装发电设备的地方设计成半圆型堤岸，发电机扇叶一半隐在半圆堤内，一半在水中，利用水的流动冲击在河道水中的一半扇叶带动发电机发电。 | １．江河堤岸半隐式水力发电机是利用江河水流动冲击发电机扇叶带动发电机发电，半隐式堤岸设计是解决发电机扇叶逆水方向时不受逆水的冲击，减少阻力，最大限度地发挥发电机发电功力。１、堤岸的结构和造型设计２、分体式扇叶设计和扇叶造型３、钢丝绳拉筋４、基础清扫刷 | F03B13/10
4588 | US20080231054A1 | 发电用波浪能发电厂 | 2005-01-28 | 未缴年费 | Coppe/Ufrj - Coordenacao Dos Programas De Pos Graduacao De Engenharia Da Universidade Federal Do Rio De Janeiro | 这里提出的发明描述了一种由连接到水平臂(B)的漂浮物(A)的运动操作的设备。 这些臂(B)移动液压泵(C)，该液压泵(C)将水注入高压室(E)。 该腔室(E)通过流出控制阀供水，以启动连接到发电机的传统涡轮机(G)供电。 | 1- “Wave Energy for Electricity Generation”, consists of a mechanical and hydraulic installation characterized by the use of floaters attached to the end of horizontal mechanical arms that are articulated at their other end point situated at a fixed structure. The use of hydraulic pumps to pressurize the water. Hyperbaric chambers are used to storage both nitrogen gas and water. These two fluids in high pressure are responsible for driving the electric generating group (turbine/generator). | E02B9/08
4589 | CN102322385A | 一种抽水畜能梯级水力发电设备及其发电方法 | 2011-10-10 | 驳回 | 郭元生 | 本发明公开了一种抽水畜能梯级水力发电设备及其发电方法，包括高位水源、中位水源、低位水源、合力水箱和吸力水箱组成，所述的合力水箱设有两个入水口和一个出水口，其中一个入水口通过管道和电动阀与高位水源相通，另一入水口通过管道和电动阀与中位水源相通，出水口通过管道和电动阀与吸力水箱相通，发电机设于管道中，吸力水箱上部设有加水口，吸力水箱通过管道和电动阀与合力水箱相通，如此循环再次通过合力水箱和吸力水箱多级发电，由低位水源通过不同的抽水机供给高位水源和中位水源。本发明与现有技术对比具有以下优点：设备结构简单、易实现；高位水源、中位水源和低位水源始终保持平衡，工作状态下机械能放大，发电效率高；可根据用电量来设计多级发电装置。 | １．一种抽水畜能梯级水力发电设备，包括高位水源(４)、中位水源(１)、低位水源(８)、合力水箱(１３)(２３)和吸力水箱(９)(１８)组成，其特征在于：所述的合力水箱(２３)设有两个入水口和一个出水口，其中一个入水口通过管道(３)和电动阀(２)与高位水源(４)相通，另一入水口通过管道(２５)和电动阀(２４)与中位水源(１)相通，出水口通过管道(２２)和电动阀(２０)与吸力水箱(１８)相通，发电机(２１)设于管道(２２)中，吸力水箱(１８)上部设有加水口(１９)，吸力水箱(１８)通过管道(１７)和电动阀(１６)与合力水箱(１３)相通，合力水箱(１３)另一入水口通过管道(１５)和电动阀(１４)与高位水源(４)相通，出水口通过管道(２７)和电动阀(１１)与吸力水箱(９)相通，发电机(１２)设于管道(２７)中吸力水箱(９)上部设有加水口(１０)，如此通过合力水箱和吸力水箱多级发电，后通过管道(６)和电动阀(７)与低位水源(８)相通，再由低位水源(８)通过抽水机(５)供给高位水源(４)，另一抽水机(２６)供给中位水源(１)。 | F03B13/06
4590 | CN102322388A | 一种活塞式波浪发电装置 | 2011-09-23 | 驳回 | 潘海辉 | 本发明公开了一种活塞式波浪发电装置，其中，由发电装置连接体、动力浮球、活塞、一端连接动力浮球，另一端连接活塞的杠杆、支撑固定架、单向阀、阀门开关、高压管道、低压管道、高压罐、低压罐、水轮发电机组、自动流量控制阀及自动卸压阀相互连接组成；所述支撑固定架一端连接杠杆，另一端连接发电装置连接体；所述活塞包括缸体及置于缸体内并与杠杆连接的活塞环，所述动力浮球位于发电装置连接体的左右两侧或一侧。本发明结构简单、使用方便、成本低、发电效率高，有更高性价比和抗风能力，规模可大可小，用途广。 | １．一种活塞式波浪发电装置，包括发电装置连接体、动力浮球，其特征在于：还包括活塞、一端连接动力浮球，另一端连接活塞连杆的杠杆、支撑固定架、单向阀、阀门开关、高压管道、低压管道、高压罐、低压罐、水轮发电机组及自动流量控制阀；所述支撑固定架一端连接杠杆，另一端连接发电装置连接体；所述活塞包括缸体及置于缸体内的活塞环，活塞缸体底部设有进水口和出水口，出水口依次连接有单向阀、阀门开关、高压管道、高压罐、自动流量控制阀及水轮发电机组；所述进水口依次连接有单向阀、阀门开关、低压管道、低压罐及水轮发电机组；所述动力浮球位于发电装置连接体的左右两侧或一侧。 | F03B13/18
4591 | CN202117832U | 水力发电装置以及应用该装置的自发光花洒和自发光水龙头 | 2011-05-19 | 未缴年费 | 东莞市永畅兴塑胶五金电子有限公司 | 本实用新型公开一种水力发电装置，包括有主体、定子和转子；该主体中设有容置腔和中转腔室，该中转腔室具有环形凹槽，该主体上设有进水孔和出水孔；该定子通过灌封胶封装固定于前述容置腔中；该转子可转动地置于中转腔室中，转子包括有壳体和筒状磁铁，该筒状磁铁固定于壳体的一端内部，筒状磁铁嵌于前述环形凹槽中，该壳体的另一端置有叶轮；该水力发电装置安装于花洒本体或水龙头本体中，藉此，通过利用灌封胶将定子封装固定于容置腔中，避免了在使用过程中该定子浸泡于水中，从而使得定子达到很好的防水效果，大大提升了水力发电装置的使用寿命，从而也使得自发光花洒和自发光水龙头的使用寿命大大延长，为使用者的使用带来便利性。 | １．一种水力发电装置，其特征在于：包括有主体、定子和转子；该主体中设置有分隔板，于该分隔板的一侧形成有容置腔，分隔板的另一侧形成有中转腔室，该中转腔室具有一环形凹槽，该环形凹槽围绕着该容置腔的外壁面设置，该主体上设置有连通该中转腔室的进水孔和出水孔；该定子通过灌封胶封装固定于前述容置腔中；该转子通过一固定轴可转动地设置于中转腔室中，转子包括有壳体和筒状磁铁，该筒状磁铁固定于壳体的一端内部随壳体同步转动，筒状磁铁嵌于前述环形凹槽中并包覆于前述定子外，该壳体的另一端设置有叶轮，该叶轮的进水侧面连通前述进水孔，叶轮的出水侧面连通前述出水孔。 | F03B13/00
4592 | CN202117834U | 一种双馈异步发电机变速恒频型海流发电系统 | 2011-06-21 | 期限届满 | 国电联合动力技术有限公司 | 本实用新型公开了一种双馈异步发电机变速恒频型海流发电系统，与三相电网并网连接，包括水轮机、基架、主轴、增速齿轮箱、双馈异步发电机、励磁变流器及密封舱；所述水轮机安装在基架上，主轴连接在水轮机、增速齿轮箱和双馈异步发电机之间；励磁变流器包括发电机侧变流器单元及电网侧变流器单元；在发电机侧变流器单元及电网侧变流器单元之间还并联有直流电容；双馈异步发电机中的定子、转子均为绕线式结构，其中定子与所述三相电网直接连接，转子与发电机侧变流器单元连接，电网侧变流器单元与三相电网连接；且除水轮机及基架外的其他设备均设置在密封舱内。该发电系统能在海水流速较宽的范围内产生电能，可实现并网，适于工程上大规模应用。 | 1.一种双馈异步发电机变速恒频型海流发电系统，其特征在于，与三相电网并网连接，包括水轮机、基架、主轴、增速齿轮箱、双馈异步发电机、励磁变流器及密封舱； 所述水轮机安装在基架上，主轴连接在水轮机、增速齿轮箱和双馈异步发电机之间； 所述励磁变流器包括发电机侧变流器单元及电网侧变流器单元；在所述发电机侧变流器单元及电网侧变流器单元之间还并联有直流电容； 所述双馈异步发电机中的定子、转子均为绕线式结构，其中定子与所述三相电网直接连接，转子与发电机侧变流器单元连接，电网侧变流器单元与三相电网连接； 且所述海流发电系统中除水轮机及基架外的其他设备均设置在所述密封舱内。 | F03B13/12
4593 | CN202117835U | 倒立摆棘轮复合式波浪能发电装置 | 2011-04-08 | 未缴年费 | 上海海洋大学; 张福曦 | 一种倒立摆棘轮复合式波浪能发电装置，包括波浪动能收集系统、传动系统和发电系统。动能收集系统由单级倒立摆构成，倒立摆摆头在上摆杆在下，摆杆末端开有轴孔，通过轴连接将倒立摆转矩传递给传动系统。传动系统由连接倒立摆摆杆的转轴、棘轮系统、摆动约束外壳组成。棘轮系统实现对倒立摆摆动的单向传动，分别带动两组发电系统，以实现发电系统单向连续工作。发电系统为两组不相干涉的发电机，其转轴分别与传动系统的两组棘轮系统转轴相连接，在倒立摆往复摆动下实现发电机的单向连续工作，此设计避免发电机在往复转动时，因其自身惯性造成的能量消耗、阻碍倒立摆摆动以及轴因交变应力引起的损坏，提高发电效率以及对低品质波浪能的捕捉能力。 | 1.一种倒立摆棘轮复合式波浪能发电装置，分为波浪动能收集系统(1)、传动系统(2)和发电系统(3)，这三个系统的各个部件都定位在整套装置的整体机架(21)上；其中波浪动能收集系统(1)包括单级倒立摆(11)，摆锤(111)，摆杆(112)，轴孔(1121)；所述摆杆(112)末端设有轴孔(1121)；传动系统(2)分包机架(21)，棘轮机构(22)，转轴(2121)，其特征在于：摆杆(112)末端的转轴由机架(21)上的轴孔(2122)支撑，转轴(2121)两端各与一套棘轮机构(22)相连接，两套棘轮机构(22)的转向相反；当倒立摆(11)正向运动时，转轴(2121)带动正向棘齿(2211)转动，正向棘齿(2211)进而带动正向棘轮(221)转动，反向棘轮(222)不做动作；当倒立摆(11)反向运动时，带动反向棘齿(2221)进而带动反向棘轮(222)转动，正向棘轮(221)不做动作；所述尾转轴(2121)连接摆杆(112)的轴孔(1121)与机架(21)的轴孔(2122)；发电系统(3)由直流发电机(31)转轴(311)组成；两套棘轮装置(22)分别与两套直流发电机(31)转轴(311)相连接。 | F03B13/14
4594 | CN202117838U | 波浪发电装置 | 2011-07-04 | 未缴年费 | 郑九筠 | 本实用新型公开了一种波浪发电装置，包括主箱体、浮体、浮体连接杆、浮体导向架、杠杆、棘轮、棘爪杆、棘爪杆导向架、主轴、发电机及发电控制组件，所述的发电机及发电控制组件设在主箱体内，所述杠杆的中间支撑点固设在主箱体上，杠杆两端分别与浮体连接杆和棘爪杆铰接，浮体连接杆与浮体连接，且所述的浮体套设在浮体导向架上，棘爪杆穿设在棘爪杆导向架内，所述浮体导向架与棘爪杆导向架与主箱体固定，所述的棘爪杆与棘轮相啮合联动，所述的棘轮套设在主轴上，所述的主轴与发电机输入轴相联动。采用上述结构，本实用新型所提供的波浪发电装置可将分散断续的波浪能转换为源源不断的电能，且其结构简单、传动环节少、内耗小、便于维修。 | １．一种波浪发电装置，其特征在于：包括主箱体、浮体、浮体连接杆、浮体导向架、杠杆、棘轮、棘爪杆、棘爪杆导向架、主轴、发电机及发电控制组件，所述的发电机及发电控制组件设在主箱体内，所述杠杆的中间支撑点固设在主箱体上，杠杆两端分别与浮体连接杆和棘爪杆铰接，浮体连接杆与浮体连接，且所述的浮体套设在浮体导向架上，棘爪杆穿设在棘爪杆导向架内，所述浮体导向架与棘爪杆导向架与主箱体固定，所述的棘爪杆与棘轮相啮合联动，所述的棘轮套设在主轴上，所述的主轴与发电机输入轴相联动。 | F03B13/16
4595 | CN202117841U | 用于水力、风力发电机的动力驱动装置 | 2011-07-06 | 未缴年费 | 陈建德 | 一种用于水力、风力发电机的动力驱动装置，它包括支撑轴、通过轴承安装在支撑轴上的套轴和风、水力驱动器，其特征在于：多个风、水力驱动器固定在套轴上，风、水力驱动器包括有框体及多个次轴，至少两根次轴上活动的安装有叶片，次轴竖直的位于框体内，次轴呈可移动的安装在框体上，每根次轴上连接有伸缩机构。由于采用了上述技术方案，本实用新型结构简单、安装牢固、发电效率高的的优点，它可以根据风力大小调整叶片的受风面积，使输出的转速始终保持与发电机的转速相匹配，提高使用的可靠性，还能防止叶片损坏，降低损失，适用于大型风力发电机。 | １．一种用于水力、风力发电机的动力驱动装置，它包括有支撑轴(１)、通过轴承(２)安装在支撑轴(１)上的套轴(３)和风、水力驱动器，其特征在于：多个风、水力驱动器固定在套轴(３)上，风、水力驱动器包括有框体(４)及多个次轴(５)，至少两根次轴(５)上活动的安装有叶片(６)，次轴(５)竖直的位于框体(４)内，次轴(５)呈可移动的安装在框体(４)上，每根次轴(５)上连接有伸缩机构。 | F03D3/00
4596 | CN101571096A | 组合式锥形螺旋波浪能和海流能通用发电装置 | 2008-04-30 | 未缴年费 | 李志勇 | 结构简单、能量转换效率高、适用范围广、易于控制操作的组合式锥形螺 旋波浪能和海流能通用发电装置，通过锥形螺旋捕能装置、涡轮和涡杆、轴绳、 锚链、可调变速箱、发电机、抗拉脱轴承等组合而成。能大范围、大规模、低 成本地有效开发波浪能和海流能等海上可再生资源。 | 1、组合式锥形螺旋波浪能和海流能通用发电装置，其特征为：由两个及以上 的锥形螺旋捕能装置、相应的涡轮和涡杆、动力传送绳(轴绳)、锚链、浮 船(浮子)、抗拉脱轴承、可调变速箱、发电机组成。能大面积有效地获取 波浪或海流的能量进行发电需要。 | F03B13/14
4597 | CN102312766A | 摆式波浪发电装置 | 2010-07-06 | 撤回 | 王俊琪 | 本发明是有关于一种摆式波浪发电装置，包含多个成列的单向驱动单元、多个分别连接所述单向驱动单元的摆动单元、多个分别连接所述摆动单元的浮体单元、多个分别连接所述单向驱动单元的均匀转速单元、一个传动轴、一个变速单元，及一个发电机；该主体框架包括一个延伸入水中的舵板；每一个单向驱动单元包括一个输入齿轮、一个输出转轴，及一个齿轮传动组；该浮体单元包括两个浮体，所述浮体因波浪而交互浮沈，能使所述摆动单元连动所述输入齿轮朝顺时针与逆时针方向交互旋转，并产生单向输出至所述输出转轴最后传至所述均匀转速单元；所述均匀转速单元经由该传动轴传递动能至该变速单元；该发电机接收该变速单元的旋转动能产生电能。 | １．一种摆式波浪发电装置，其特征在于：该摆式波浪发电装置包含一个主体框架、多个成列的单向驱动单元、多个分别连接所述单向驱动单元的摆动单元、多个分别连接所述摆动单元的浮体单元、多个分别连接所述单向驱动单元的均匀转速单元、一个传动轴、一个变速单元，及一个发电机；该主体框架包括一个延伸入水中的舵板；每一个单向驱动单元设置于该主体框架上，并包括一个输入齿轮、一个输出转轴，及一个连接于该输入齿轮与输出转轴之间的齿轮传动组，该输入齿轮的顺时针与逆时针旋转都能经由该齿轮传动组驱动该输出转轴朝固定方向旋转；每一个摆动单元连动该输入齿轮；每一个浮体单元包括两个分别连接该摆动单元的浮体，所述浮体因波浪而交互浮沈，能使该摆动单元连动该输入齿轮朝顺时针与逆时针方向交互旋转；每一个均匀转速单元与其中一个输出转轴连接，所述均匀转速单元经由该传动轴连动该变速单元；该发电机设置于该主体框架上并接收该变速单元的旋转动能产生电能。 | F03B13/14
4598 | CN102317616A | 大气压力水力发电厂 | 2010-01-04 | 驳回 | 施佩蒂姆·勒兹 | 本发明提供了一种用于增加由流过导管的液体产生的能量的装置和方法，包括：导管，该导管有升高、连接和降低部分；在导管内部的阀；充装单元；以及至少一个涡轮。布置在导管的升高和降低部分中的阀调节流过导管的液体流量。充装单元包括泵和虹吸管中的至少一个，用于将液体补充至导管中和开始恒定流量。选择地可拆卸地安装在导管上的延伸部分增加了液体的水压头，并增加了液体流量。延伸部分可以包括附加涡轮。涡轮由以增大的恒定流量流过导管的液体来产生能量。产生的能量通过利用施加在液体上的大气压力而增加，该大气压力导致增加流过导管的恒定流量。 | １．一种用于利用施加在液体表面上的大气压力来增加由流过导管的液体产生的能量的装置，所述装置包括：所述导管具有通过连接部分连接的升高部分和降低部分；所述升高部分从低于所述液体的所述表面的进口延伸至在高于液体表面的高度处的、所述连接部分的第一端；所述降低部分从高于液体表面的所述高度处的、连接部分的第二端延伸至低于液体表面的预定点；多个阀，这些阀布置在导管内部，用于调节流过导管的液体流量；充装单元，该充装单元包括泵和虹吸管中的至少一个，用于将液体补充至导管中，并开始使恒定流量的液体流过导管；所述恒定流量通过选择地调节所述阀中的至少一个和利用施加在液体的表面上的大气压力来控制；至少一个涡轮，该涡轮位于导管的降低部分上，优选是在低于液体表面的高度处；所述至少一个涡轮由以所述增加的恒定流量在导管中流动的液体来产生能量；以及因此，所述产生的能量通过利用施加在液体表面上的大气压力而增加，该大气压力导致增加流过导管的液体的恒定流量。 | F03B13/08
4599 | CN202108646U | 便携式水力发电设备 | 2011-06-22 | 未缴年费 | 符亮 | 本实用新型公开了一种便携式水力发电设备，包括叶轮机、动力传递部件、发电机、支架体和圆桶结构的气囊；气囊为两个，对称设置在支架体的两端底部；叶轮机可转动的设置在支架体的下方，发电机设置在支架体上方，叶轮机的动力输出轴通过动力传递部件与发电机的动力输入轴连接。该设备的最大特点就是很好的利用了一般流动的水这种清洁能源，突破了传统的水能发电需要较高水头的要求，使得自然资源能够得到更好的利用；而且，该设备方便携带，制造成本低廉，安装调试简单。该设备可广泛应用于野外旅行，野外科考站，山区农牧民村庄，边防岗哨等用电场所。 | １．一种便携式水力发电设备，其特征在于：包括叶轮机(７)、动力传递部件、发电机(２)、支架体(９)和圆桶结构的气囊(５)；所述气囊(５)为两个，对称设置在支架体(９)的两端底部；所述叶轮机(７)可转动的设置在支架体(９)的下方，所述发电机(２)设置在支架体(９)上方，叶轮机(７)的动力输出轴通过动力传递部件与发电机(２)的动力输入轴连接。 | F03B13/00
4600 | CN202108648U | 河床中间铺设过水渠道水力发电系统 | 2011-07-06 | 未缴年费 | 蒋明刚 | 本实用新型公开了河床中间铺设过水渠道水力发电系统，该系统在河床面中间铺设过水渠道，过水渠道两边设置蓄水泄洪闸门，过水渠道上、下两端设有前后两对带变速装置的发电机组，机组固定桩分布固定于过水渠道两侧，两对发电机组之间设有传动支架，两对发电机组与传动支架通过传动带连接，过水渠道一侧设有感应装置，水车通过水车固定板进入过水渠道固定，水车夹手夹紧传动带，水车两侧和底面阻水板打开，水车带动传动带滑行到下游感应装置位置，水车感应接收器启动，水车夹手夹松开，同时另一水车进入向下游滑行。本实用新型解决了水利发电筑坝蓄水造成水位上升、移民搬迁、淹没土地的问题，设计布局合理，不会造成水位上升移民淹没土地。 | １．河床中间铺设过水渠道水力发电系统，该系统设于大小河床上，选择在河床直线段１０００米到２０００米上，其特征在于：所述的该系统在河床面中间铺设过水渠道，过水渠道两边设置蓄水泄洪闸门，过水渠道上游设有过滤网，过水渠道上、下两端设有前后两对带变速装置的发电机组，发电机组固定于机组固定桩上，机组固定桩分布固定于过水渠道两侧，同侧发电机组固定桩之间设有渠道加高墙，两对发电机组之间设有传动支架，两对发电机组与传动支架通过传动带连接，带变速装置的发电机组后过水渠道一侧设有感应装置，前端发电机组固定桩设有水车固定板，水车通过水车固定板进入过水渠道固定，水车传动带牵引臂夹手夹紧传动带，水车两侧和底面阻水板打开，水车带动传动带滑行到下游感应装置位置，水车感应接收器启动，传动带牵引臂夹手夹松开，同时另一水车开始由上游向下游滑行，带动传动带连续提供动力。 | F03B13/00
4601 | TWM420592U | 太阳能水力发电系统 | 2011-09-07 | 未缴年费 | 钱威; 朱保龙; 张雯翔; 张冠炜 | 本创作系提供一种太阳能水力发电系统，包括：一太阳能板；一太阳能板置放单元；一沟渠；一排水管；一第一阀门；一第二阀门处；一雨量计；以及一水力发电机。藉此晴天时可利用太阳能而下雨时可利用水力发电，有效达到节能省碳的目的。 | 1.一种太阳能水力发电系统，包括：一太阳能板；一太阳能板置放单元，以置放该太阳能板；一沟渠，其设於该太阳能板置放单元之边缘处，以暂时储存下雨时之雨水；一排水管，其与该沟渠相接，以排除该雨水；一第一阀门，其设於该沟渠，并与该太阳能板电性连接，当该沟渠之雨水超过一门槛值时，该第一阀门将开启以排除该雨水；一第二阀门，其设於该沟渠及该排水管交接处；一雨量计，其设於该第二阀门处，该第二阀门根据该雨量计之数值决定开启幅度以排除该雨水；以及一水力发电机，其设於该排水管底部，以利用该雨水排出落下之重力差产生电力。2.如申请专利范围第1项之太阳能水力发电系统，更包含一角度调整单元设於该太阳能板及该太阳能板置放单元之间，以调整该太阳能板所面对之方向。3.如申请专利范围第1项之太阳能水力发电系统，更包含一蓄水池与该水力发电机耦接，以储存该雨水。 | F03G6/06
4602 | CN102305183A | 一种沿海地区风力发电、潮汐发电、太阳能发电与海水淡化的联合生产装置 | 2011-08-16 | 撤回 | 李玮 | 一个沿海地区风力发电、潮汐发电、太阳能发电与海水淡化的联合生产装置，它是将通过沿海地区风力发电、潮汐发电、太阳能发电所产生的电能用于海水淡化装置，将海水生产为淡水，再输送至沿海地区使用。 | １．一个沿海地区风力发电、潮汐发电、太阳能发电与海水淡化的联合生产装置，它是将通过沿海地区风力发电、潮汐发电、太阳能发电所产生的电能用于海水淡化装置，将海水生产为淡水，再输送至沿海地区使用。 | F03D9/00
4603 | CN102305191A | 用于风力或水力发电的装置 | 2011-08-26 | 驳回 | 雷立旭 | 本发明公开了一种能够用于风力或水力发电的装置。在该装置中，支架(6)一端连接有整流罩(1)，支架(6)的另一端连接有水平尾翼(4)和与水平尾翼(4)相连且相互垂直的垂直尾翼(5)，在整流罩(1)和水平尾翼(4)之间的支架(6)上设有转轮(2)及由转轮(2)驱动的发电机(3)。该装置可以根据应用场合灵活改装，甚至可以增加第三、第四转轮，以适应不同的发电场合，提高能量转换效率。属于可再生能源(风能、流水能、潮汐能)发电技术领域。 | １．一种用于风力或水力发电的装置，其特征在于在该装置中，支架(６)一端连接有整流罩(１)，支架(６)的另一端连接有水平尾翼(４)和与水平尾翼(４)相连且相互垂直的垂直尾翼(５)，在整流罩(１)和水平尾翼(４)之间的支架(６)上设有转轮(２)及由转轮(２)驱动的发电机(３)。 | F03D9/00
4604 | CN202100373U | 一种潮汐发电装置 | 2011-02-22 | 未缴年费 | 肖同昌 | 一种潮汐发电装置，它涉及一种发电装置。它包含拦水坝、支撑架、发电机、水驱动叶轮、A口、U型管、B口和水压自动阀门，拦水坝上端设置有支撑架，拦水坝两侧设置有发电机，且发电机设置于支撑架上，拦水坝下端均匀设置有数组两两交叠的U型管，且拦水坝下端置于U型管的中间位置；U型管的上端口分别为A口和B口，且A口和B口交错设置于拦水坝两侧；U型管的A口内部设置有水驱动叶轮，水驱动叶轮与发电机连接，U型管的B口内设置有水压自动阀门。它设计科学，结构简单，制造成本低，能够充分吸收潮汐能量，促进节能减排，产生巨大的经济效益。 | 1.一种潮汐发电装置，其特征在于它包含拦水坝(1)、支撑架(2)、发电机(3)、水驱动叶轮(4)、A口(5)、U型管(6)、B口(7)和水压自动阀门(8)，拦水坝(1)上端设置有支撑架(2)，拦水坝(1)两侧设置有发电机(3)，且发电机(3)设置于支撑架(2)上，拦水坝(1)下端均匀设置有数组两两交叠的U型管(6)，且拦水坝(1)下端置于U型管(6)的中间位置；U型管(6)的上端口分别为A口(5)和B口(7)，且A口(5)和B口(7)交错设置于拦水坝(1)两侧；U型管(6)的A口(5)内部设置有水驱动叶轮(4)，水驱动叶轮(4)与发电机(3)连接，U型管(6)的B口(7)内设置有水压自动阀门(8)。 | F03B13/26
4605 | US20090087301A1 | 增加水力发电的机器 | 2008-09-27 | 未缴年费 | Hydro Green Energy Llc | 一种多向水动力发电涡轮机，其具有叶轮壳体，所述叶轮壳体具有布置在所述叶轮壳体中的一个或多个叶轮，可枢转地连接到所述叶轮壳体的一个或多个可调节管道，以及围绕所述一个或多个管道布置的多个管道叶片。 所述多个管道叶片铰接并使所述一个或多个可调节管道会聚和发散，以选择性地将流体布置在所述一个或多个叶轮周围。 | 1. A multidirectional hydrokinetic power generating turbine comprising : an impeller housing; one or more impellers disposed within the impeller housing; one or more adjustable ducts pivotally connected to the impeller housing; anda plurality of duct leafs disposed about the one or more ducts; wherein the plurality of duct leafs articulate and cause the one or more adjustable ducts to converge and diverge for selectively disposing a fluid about the one or more impellers. | F03B3/18
4606 | CN102296579A | 河床中间铺设过水渠道水力发电系统 | 2011-07-06 | 撤回 | 蒋明刚 | 本发明公开了河床中间铺设过水渠道水力发电系统，该系统在河床面中间铺设过水渠道，过水渠道两边设置蓄水泄洪闸门，过水渠道上、下两端设有前后两对带变速装置的发电机组，机组固定桩分布固定于过水渠道两侧，两对发电机组之间设有传动支架，两对发电机组与传动支架通过传动带连接，过水渠道一侧设有感应装置，水车通过水车固定板进入过水渠道固定，水车夹手夹紧传动带，水车两侧和底面阻水板打开，水车带动传动带滑行到下游感应装置位置，水车感应接收器启动，水车夹手夹松开，同时另一水车进入向下游滑行。本发明解决了水利发电筑坝蓄水造成水位上升、移民搬迁、淹没土地的问题，设计布局合理，不会造成水位上升移民淹没土地。 | 河床中间铺设过水渠道水力发电系统，该系统设于大小河床上，选择在河床直线段1000米到2000米上，其特征在于：所述的该系统在河床面中间铺设过水渠道，过水渠道两边设置蓄水泄洪闸门，过水渠道上游设有过滤网，过水渠道上、下两端设有前后两对带变速装置的发电机组，发电机组固定于机组固定桩上，机组固定桩分布固定于过水渠道两侧，同侧发电机组固定桩之间设有渠道加高墙，两对发电机组之间设有传动支架，两对发电机组与传动支架通过传动带连接，带变速装置的发电机组后过水渠道一侧设有感应装置，前端发电机组固定桩设有水车固定板，水车通过水车固定板进入过水渠道固定，水车传动带牵引臂夹手夹紧传动带，水车两侧和底面阻水板打开，水车带动传动带滑行到下游感应装置位置，水车感应接收器启动，传动带牵引臂夹手夹松开，同时另一水车开始由上游向下游滑行，带动传动带连续提供动力。 | E02B9/00
4607 | CN202091094U | 便于与水管外用电设备连接的水力发电机系统 | 2011-05-17 | 期限届满 | 上海天净新材料科技股份有限公司; 上海蓝翎管业科技有限公司 | 本实用新型涉及电机技术领域，具体涉及一种发电机。便于与水管外用电设备连接的水力发电机系统，包括水轮、发电机，发电机包括转子、转子外的定子，水轮连接发电机的转子，还包括一水管，水轮位于水管内，定子位于水管外。由于采用上述技术方案，本实用新型使用寿命长，有效减少了维修和更换成本。 | 便于与水管外用电设备连接的水力发电机系统，包括一水轮、一发电机，所述发电机包括转子、所述转子外的定子，其特征在于，所述水轮连接所述发电机的转子；还包括一水管，所述水轮位于所述水管内，所述定子位于所述水管外。 | F03B13/00
4608 | CN202091100U | 海洋波浪起伏发电装置 | 2011-06-08 | 未缴年费 | 曾彬 | 本实用新型涉及一种利用洁净能源的发电装置，特别涉及一种海洋波浪起伏发电装置。该海洋波浪起伏发电装置，包括漂浮器，其特征是：所述漂浮器固定连接有传动杆，传动杆通过铰接方式连接有支撑杆，支撑杆固定连接于主动轮上，主动轮连接有惯性轮，发电机通过传动轴与惯性轮相连接。本实用新型的有益效果是：发电效率高，节省了能源，对保护环境起到巨大作用。 | 一种海洋波浪起伏发电装置，包括漂浮器(1)，其特征是：所述漂浮器(1)固定连接有传动杆(2)，传动杆(2)通过铰接方式连接有支撑杆(3)，支撑杆(3)固定连接于主动轮(4)上，主动轮(4)连接有惯性轮(5)，发电机(6)通过传动轴(7)与惯性轮(5)相连接。 | F03B13/16
4609 | CN202091101U | 潮汐能发电装置 | 2011-06-03 | 未缴年费 | 天津华瑞海电科技有限责任公司 | 本实用新型属于海水发电技术领域，涉及潮汐能发电装置，包括有潮汐能转变成连杆作往复运动的机械能的能量转换装置，连杆的往复运动转变成输出轴单向旋转的动力机构，动力机构的输出轴与发电机的转轴连接输出电能，动力机构固定在主平台上，主平台的前部铰接在支架上并可沿支架作水平转动及上下摆动，主平台的后部设置有浮筒、两侧设置有方向舵，支架通过横梁铰接在海岸或固定物上，支架前部的两侧装有可随海平面作上下浮动的浮体，主平台上向下固定有与海浪的运动方向平行的方向舵，有益的技术效果是：本实用新型的能量转换率达90％以上，具有故障率低、发电稳定的特点，只要浪高在20cm以上的海域都可以发电，对开发清洁能源、发展海洋经济的意义重大。 | 1.潮汐能发电装置，其特征在于：包括有潮汐能转变成连杆作往复运动的机械能的能量转换装置，连杆的往复运动转变成输出轴单向旋转的动力机构，动力机构的输出轴与发电机的转轴连接输出电能，动力机构固定在主平台上，主平台的前部铰接在支架上并可沿支架作水平转动及上下摆动，主平台的后部设置有浮筒、两侧设置有方向舵，支架通过横梁铰接在海岸或固定物上，支架前部的两侧装有可随海平面作上下浮动的浮体，主平台上向下固定有与海浪的运动方向平行的方向舵； 或所述的潮汐能发电装置，包括有潮汐能转变成连杆作往复运动的机械能的能量转换装置，连杆的往复运动转变成输出轴单向旋转的动力机构，动力机构的输出轴与发电机的转轴连接输出电能，动力机构固定在主平台上，主平台的前部两侧设置有浮筒、后部铰接在固定物的活动环上并可沿固定物作水平转动及上下摆动，固定物对侧的活动环上铰接有方向舵，方向舵的上部装有浮体。 | F03B13/26
4610 | CN202091246U | 水力发电机组专用风机 | 2011-05-12 | 未缴年费 | 天津通用科创风机有限公司 | 本实用新型涉及一种水力发电机组专用风机，主要由电机、机壳和叶轮构成，其特征是：所述叶轮采用后向单板叶片，所述叶片的出风口角度，即叶片的切线与叶轮外圆圆弧切线的夹角呈36°-38°。有益效果：水力发电机组专用风机应用在水力发电机组上。不增加耗能的情况下，改善气流状况提高降温速度，保证汛期机组满负荷或超负荷运行，以提高发电量，实现增加经济效益。水力发电机组在汛期运行中同比增加20％的经济效益。 | 1.一种水力发电机组专用风机，主要由电机、机壳和叶轮构成，其特征是：所述叶轮采用后向单板叶片，所述叶片的出风口角度，即叶片的切线与叶轮外圆圆弧切线的夹角呈36°-38°。 | F04D29/28
4611 | CN202092703U | 设有水力发电机的电子水流量表 | 2011-05-17 | 期限届满 | 上海天净新材料科技股份有限公司; 上海蓝翎管业科技有限公司 | 本实用新型涉及电子技术领域，具体涉及一种电子水流量表。设有水力发电机的电子水流量表，包括电子水流量表，电子水流量表的电源输入端连接水力发电机的电源输出端，水力发电机包括水轮、发电机，水轮通过传动机构连接发电机，水力发电机设置在水管内。水轮在水管内水流的带动下转动，进而为发电机发电，给电子水流量表提供电能。由于采用上述技术方案，本实用新型结构简单、成本低廉、环保节能，实现了电子水流量表自发电功能，且水力发电机使用寿命长，有效减少了维修和更换成本。 | 设有水力发电机的电子水流量表，包括一用于测量水管内水流量的电子水流量表，其特征在于，还包括一用于设置在水管内的水力发电机，所述水力发电机包括一水轮、一发电机，所述水轮通过传动机构连接所述发电机，所述电子水流量表的电源输入端连接所述发电机的电源输出端。 | G01F15/00
4612 | CN101793222A | 一种利用潮汐能发电的装置 | 2009-10-08 | 未缴年费 | 宁波市镇海捷登应用技术研究所 | 本发明公开了一种利用潮汐能发电的装置，其特征在于所述的蓄水库连接有增压管道，所述的增压管道一端在所述的蓄水库内设置有出水口，所述的增压管道另一端设置有喇叭口，所述的出水口面积小于所述的喇叭口的面积，所述的喇叭口设置在海水下面，所述的出水口与所述的喇叭口之间设置有吸水口，所述的吸水口连接有吸水管道；优点是喇叭口的设置，能充分利用流与波浪的冲击力，有效起到增压效果；喇叭口倾斜角的设计，即能有效利用流的冲击力，也能吸收波浪上下起伏的能量；S型增压管道高于海平面的部分形成了一个空气室，能蓄积空气；导流挡板的设计能在回潮时将喇叭口退下来的海水导入吸水口。 | 一种利用潮汐能发电的装置，包括蓄水库，其特征在于所述的蓄水库连接有增压管道，所述的增压管道一端在所述的蓄水库内设置有出水口，所述的增压管道另一端设置有喇叭口，所述的出水口面积小于所述的喇叭口的面积，所述的喇叭口设置在海水下面，所述的出水口与所述的喇叭口之间设置有吸水口，所述的吸水口连接有吸水管道，所述的出水口与所述的吸水口之间设置有单向阀，所述的吸水管道设置有单向阀。 | F03B13/26
4613 | CN102287312A | 液压式波浪能发电装置 | 2011-03-25 | 撤回 | 上海海洋大学 | 一种液压式波浪能发电装置，包括吸收装置、转换装置和发电装置。吸收装置由浮子和连杆组成，浮子浸于海水中。转换装置和发电装置设置于浮标体内。转换装置由液压缸、增压器、换向阀、调速阀、蓄能器、液压马达组成。浮子在波浪作用下上下运动，通过连杆带动液压缸活塞上下运动，液压油经过增压器、换向阀、调速阀驱动液压马达旋转，蓄能器起蓄能稳压作用。发电装置由发电机组成，液压马达与发电机用联轴器连接，带动发电机发电。本发明主要利用液压系统来传递能量，实现了由海洋波浪能到浮子机械能，再到液压能，再到马达机械能，最后到电能的转换。液压式波浪能发电装置结构简单，安装简便，能很好地应用于小型海洋浮标。 | 一种液压式波浪能发电装置，由吸收装置、转换装置和发电装置三部分组成，其特征在于，所述吸收装置在波浪的作用下上下运动，所述转换装置和发电装置设置于浮标体内；浮子(1)在波浪的作用下上下运动，浮子(1)通过连杆(2)与液压缸(3)连接，液压缸(3)与增压器(4)之间、增压器(4)与换向阀(5)之间、换向阀(5)与调速阀(6)之间、换向阀(5)与蓄能器(7)之间、调速阀(6)与液压马达(8)之间均通过油管连接，液压油通过换向阀(5)、调速阀(6)驱动液压马达(8)旋转，液压马达(8)与发电机(9)通过联轴器连接，带动发电机(9)发电。 | F03B13/16
4614 | CN102287314A | 仿海鸥式波浪发电驱动方法与装置 | 2011-05-27 | 驳回 | 河海大学 | 仿海鸥式波浪的发电驱动方法，采用双翼扑翼结构，双翼为浮子，双翼浮在海面且装在机身两侧并在海浪的驱动下绕机身上轴上下扑动，每翼上固定液压缸活塞杆，而液压缸装在机身上，活塞杆端部装有一只圆环，圆环通过销与活塞杆端部活络固定，圆环绕活塞杆的销杆转动，液压缸体上的进油口和出油口用于驱动液压马达，液压马达驱动发电机；浮子双翼每翼均带动一只液压缸。本发明能以较大的翼展充分利用海浪起伏的能量。由于大海的浪涌能量远大于江湖浪涌的能量，在一个平均浪高一米的海浪中，浪涌的有效高度达到0.5米，尤其是适用岛屿旁的发电驱动设备，易制备成中小型的发电设备。 | 仿海鸥式波浪的发电驱动方法，其特征是采用双翼扑翼结构，双翼为浮子，双翼浮在海面且装在机身两侧并在海浪的驱动下绕机身上轴上下扑动，每翼上固定液压缸活塞杆，而液压缸装在机身上，活塞杆端部装有一只园环，园环通过销与活塞杆端部活络固定，园环绕活塞杆的销杆转动，液压缸体上的进油口和出油口用于驱动液压马达，液压马达驱动发电机；浮子双翼每翼均带动一只液压缸。 | F03B13/22
4615 | CN102290124A | 水力发电机用异型铜排及其加工工艺和用途 | 2011-06-09 | 撤回 | 济南宝世达实业发展有限公司 | 本发明涉及一种异型铜排，具体涉及一种水力发电机转子直线部分铜线用异型铜排及其加工工艺和用途。铜排横截面是“E”型，将两个铜排铆接成双孔空心导线，能够达到快速通水冷却的作用。本发明采用挤压冷拔成型技术进行生产，导电性好，尺寸精度高，通水冷却快，加工方式简单，成材率高，成本低，大大减少了劳动时间，提高了效率。 | 一种水力发电机用异型铜排，其特征在于，横截面是“E”型，铜排中间部分有一镶嵌槽，镶嵌槽呈“凹”型，且为圆角。 | H01B5/00
4616 | CN202082036U | 冲浪式波浪发电装置 | 2011-01-29 | 未缴年费 | 浙江大学 | 本实用新型公开了一种冲浪式波浪发电装置。冲浪式波浪发电方法是波升时在波浪力和水压力的共同作用下，进水闸门的门叶自动打开，海水进入蓄水池，蓄水池蓄纳海水，当进水闸门的外部压力小于内部压力时，进水闸门自动关闭，当出水闸门的内部水压力大于外部水压力时，出水闸门自动打开，蓄水池的海水经过流道流入尾水池，再通过出水闸门排出，从而推动水轮发电机发电，当出水闸门的内部水压力小于外部水压力时，出水闸门自动关闭。本实用新型具有能量利用效率高、结构简单、投资节省、操作方便、环境友好等优点，能适应极端气象条件和未知的自然条件，极具研究推广价值。 | 一种冲浪式波浪发电装置，其特征在于包括蓄水池(1)、尾水池(2)、流道(3)、水轮发电机(4)、进水闸门(5)、出水闸门(6)，蓄水池(1)设有进水闸门(5)，尾水池(2)设有出水闸门(6)，蓄水池(1)与尾水池(2)通过流道(3)相连接，在流道(3)上设有水轮发电机(4)。 | F03B13/14
4617 | CN202085088U | 永磁同步直驱海流发电机组的功率变流器装置 | 2011-06-21 | 期限届满 | 国电联合动力技术有限公司 | 本实用新型公开了永磁同步直驱海流发电机组的功率变流器装置，涉及海流发电领域，包括与永磁同步发电机连接的发电机侧变流器单元、与电网连接的电网侧变流器单元及连接在二者之间的直流斩波单元；在所述直流斩波单元及电网侧变流器单元之间还并联有直流电容。该装置可减少可控电力电子器件的数量、直流侧无需并联蓄电池，可实现对发电机电磁转矩的调节，在合适的控制策略下，可满足电网的并网要求。 | 永磁同步直驱海流发电机组的功率变流器装置，其特征在于，包括与永磁同步发电机连接的发电机侧变流器单元、与电网连接的电网侧变流器单元及连接在二者之间的直流斩波单元；在所述直流斩波单元及电网侧变流器单元之间还并联有直流电容。 | H02M7/48
4618 | US20100223923A1 | 用于解耦水力发电设备系统和装置 | 2006-04-24 | 未缴年费 | Inova Srl | 用于控制液压系统的致动器的运动的系统，所述液压系统可以实施为电路或装置，所述电路或装置插入在泵和致动器之间，控制致动器的运动，使得致动器跟随泵的运动。 本发明既涉及一种系统，也涉及一种装置，其仅基于在液压回路或装置内循环的流体的测量来提供这样的结果。 根据本发明的系统适用于相对负载和拖曳负载。 | 1. A system for uncoupling hydraulic plants comprising : a bidirectional pump; anda hydraulic actuator, wherein the pump and the actuator are connected by a device that, only on a basis of measures on circulating fluid between the pump and the actuator, controls a motion of the actuator, causing the actuator to follow a movement of the pump. | F15B7/06
4619 | US20100133842A1 | 潮汐发电装置 | 2008-12-03 | 未缴年费 | Lin Tso Tung | 一种潮汐发电装置，包括至少一底盘、一轨道架以及一链条支撑架。 在轨架的一端设有驱动器。 驱动器包括一个连接条。 链条支撑齿条设置在底盘上，并包括齿形轮，所述齿形轮支撑并可操作地联接与连接杆联接的链条。 其中一个齿轮具有轴，该轴由单向轴承支撑并且通过配合齿轮可操作地联接到第一传动轴。 所述第一传动轴驱动第二传动轴，所述第二传动轴联接到发电机。 驱动装置通过链条和齿轮驱动第一传动轴向前运动，从而使第二传动轴旋转，将扭矩传递给发电机发电。所述驱动装置通过链条和齿轮驱动第一传动轴向前运动，从而使第二传动轴旋转，将扭矩传递给发电机。所述驱动装置通过链条和齿轮驱动第一传动轴向前运动，从而使第二传动轴旋转，将扭矩传递给发电机发电。 | 1. A tidal power generation device comprising : a chassis adapted to be installed at a sea shore; a rail frame set at one side of the chassis in an inclined fashion, a driver being arranged on the rail frame and comprising a connection bar extending therefrom; anda chain support rack set on the chassis in an inclined fashion, toothed wheels being mounted to the chain support rack for supporting and operative coupling with a chain, one of the toothed wheels having a centrally arranged shaft that is supported by a one-way bearing and operatively coupled to a first transmission axle through engagement between gears mounted to the shaft and the first transmission axle, the first transmission axle being in operative coupling with and driving a second transmission axle; wherein the connection bar of the driver is coupled to the chain and the second transmission axle is coupled to a dynamo and wherein when waves forces the driver to move in a frontward direction, the connection bar is moved frontward to cause rotations of the toothed wheels and the shaft, whereby the gear of the shaft drives the first transmission axle, which in turn drives the second transmission axle to operate the dynamo for generating electricity. | F03B13/26
4620 | US20110115229A1 | 波浪发电机 | 2010-12-08 | 未缴年费 | Rourke Gerald S | 一种波浪发电机，包括 : 漂浮在水中并在其中容纳发电机的漂浮单元。 所述浮动单元具有波浪动力系统，所述波浪动力系统包括 : 容纳流体的腔室；设置在所述腔室中的自由浮动块，所述自由浮动块将所述腔室分成限定在所述块的每一侧的第一腔室和第二腔室；第一阀，所述第一阀允许所述第一腔室中的流体在所述自由浮动块朝向所述第一腔室移动时从所述第一腔室排出；以及第二阀，所述第二阀允许所述第二腔室中的流体在所述自由浮动块朝向所述第二腔室移动时从所述第二腔室排出。 通过第一阀和第二阀排出的流体流入管中，所述管将所接收的流体从其端部排出抵靠附接到发电机的涡轮机。 | 1. A wave powered electrical generator, comprising : a first floating unit adapted to float in water and accommodate a power generator therein, the first floating unit having a first wave power system including, a chamber that contains fluid therein, a free-floating mass provided in the chamber, the free-floating mass separating the chamber into a first chamber defined at a first side of the mass and a second chamber defined at a second side of the mass opposite to the first side, a first valve that allows the fluid in the first chamber to be discharged from the first chamber as the free-floating mass moves in the direction of the first chamber, a second valve that allows the fluid in the second chamber to be discharged from the second chamber as the free-floating mass moves in the direction of the second chamber; a power generator; a turbine attached to the power generator; anda pipe that receives the fluid discharged from the first chamber and the second chamber and discharges the received fluid from an end thereof against the turbine to rotate the turbine. | F03B13/20
4621 | CN102278261A | 水力发电水轮机 | 2011-05-25 | 驳回 | 张世恩 | 本发明公开了一种水力发电水轮机，为解决专利号200910135674.1水力发电水轮机的阀门开关、开动摩擦力大等问题而发明。以机壳进水口联接向上拐第二节进水口管上叉管中心是螺丝杆外旋转管内部设置有与其螺纹杆连接的竖螺丝杆通过横导杆与阀门连接。所述的第二节进水口管有叉管内套小叉管，小叉管内套螺丝杆、该螺丝杆下端段有限位套管，该限位套管外有限位轴承轮安有推杆，推杆外套螺纹杆，该螺纹杆以大叉管壁的孔的螺纹联接，拧转该螺丝杆可控制阀门距导流叶片上端茬的距离。所述的旋转管上下端各有轴承，中段有伞齿轮受开、关动力使该螺丝杆受旋转管有润滑油的螺纹推动带动阀门开、关，其阀门被水推力承压在滚动轴承上开动少费力。 | 一种水力发电机水轮机，包括机壳和设置在机壳内的主轴，所述主轴上部设置有轴承室，轴承室内的主轴上设置有轴承，其特征在于，所述主轴上设置有至少一个径向限位装置，所述的径向限位装置具体为固定设置在轴承上方或下方主轴上的限位套；其中，限位套周边安置有环形径向槽，所述的径向槽内设置有至少三个限位轴承，限位轴承设置在调整杆端部，所述调整杆另一端从机壳内向外伸出，与机壳螺纹连接；在限位套下方或上方设置轨道盘，轨道盘固定设置在机壳上，轨道盘对应限位套的端面上设置有主轴未发生偏摆时与限位套边缘的旋转轨迹相吻合的轨道线。 | F03B13/00
4622 | CN102278266A | 一种海流发电装置 | 2011-08-18 | 驳回 | 于传祖 | 本发明公开了一种兆瓦级发电装置，具体说是一种海流发电装置。该海流发电装置，包括发电机，其特殊之处在于：所述发电机是通过皮带轮带动发电的，所属皮带轮上设有皮带，所述皮带上设有能量采集装置，能量采集装置为竖直设置的叶片，所述叶片通过倒T字型支架安装在皮带上，所述叶片与支架之间通过折页连接在一起。本发明海流发电装置的有益效果：实现了将海流的动能带动发电机发电，适用于浅海，且能量转化率高，将本装置放于于二到三米每秒的流速的海里，并能实现发电三到五兆瓦每小时。 | 一种海流发电装置，包括发电机，其特征是：所述发电机是通过皮带轮(2)带动发电的，所属皮带轮(2)上设有皮带(5)，所述皮带(5)上设有能量采集装置，能量采集装置为竖直设置的叶片(3)，所述叶片(3)通过倒T字型支架(1)安装在皮带上，所述叶片(3)与支架(1)之间通过折页(4)连接在一起。 | F03B13/22
4623 | CN102278697A | 水力发电照明装置 | 2010-06-13 | 撤回 | 上海市南洋中学 | 本发明涉及一种水力发电照明装置，包括水力发电机、照明灯，其中，还包括软管、电池，所述软管的一端按装在水力发电机的进水口上，照明灯与电池安装在水力发电机的一侧，照明灯、电池、水力发电机通过导线连接。本发明水力发电照明装置结构简单、使用方便，通过水力发电，解决了人们因为停电无法照明的问题，给人们的生活提供了便利。 | 一种水力发电照明装置，包括水力发电机、照明灯，其特征在于，还包括软管、电池，所述软管的一端安装在水力发电机的进水口上，照明灯与电池安装在水力发电机的一侧，照明灯、电池、水力发电机通过导线连接。 | F21S9/04
4624 | JP3172190U | 液压动力设施和水力发电装置 | 2011-09-26 | 期限届满 | Arai Rikio | 要解决的问题 : 即使在少量水中流动的河流动力高效。方法 : 所述水路800，和与所述隔舱壁201接触的701kikes安装沿流动的水，夹着的分隔壁(300)。堰400，驳岸墙201的接合部分的分隔壁(300)从银行筑坝的流量的水，水路中的水隔山800。水收集在800，液压动力单元100安装。液压动力单元100的水流动从入口端口101从出料口102。该水力发电装置100，在该轴流式涡轮发电机。液压动力单元100，具有在其内部旋转气缸发电机壳体。从流入口(101)向出料口102在水中流动的所述旋转轴线的方向所述旋转筒的旋转筒的外周作用在旋转刀片旋转旋转管。在旋转气缸的转动，发电机发电。选择绘制 : 图。1 | It is a hydroelectric facility which has a hydraulic power unit, Comprising : The said hydraulic power unit, An inside is hollow, The inflow port and the discharge port are each open at a front and the back, The casing by which the 1st horizontal axis to which the cross section of the fuselage¦body part equipped a left end and right end with the fixed leg which is circular and has a function of a jack, and the 2nd horizontal axis were each attached to the predetermined position of the front side of the curved part below the said fuselage¦body part, and the predetermined position of a back side, The front side cone¦corn and back side cone¦corn which have a cone shape or the shape of a shell, have been arrange¦positioned so that a mutual bottom face may face each other, and were fixed to the inside of the said casing, It is cylindrical, It arrange¦positions inside the said casing so that it may pinch¦interpose into the bottom face of the said front side cone¦corn, and the bottom face of the said back side cone¦corn and can rotate centering¦focusing on a cylindrical central axis, It has a guide blade on outer periphery, The generator is accommodated in the inside, When the flow of water acts on the said guide blade and it rotates, the rotating barrel¦cylinder which the said generator generates is provided, The said hydroelectric facility, The water collection path in which the said hydraulic power unit was installed so that the water which was pinched¦interposed into the embankment wall which touches a bank, and the partition wall installed along the flow of water, and flowed in into the said inflow port might flow out from the said discharge port, The weir which dams the flow of the water from the opposite shore of the said embankment wall to a junctional part with the said partition wall, and guide¦induces the dammed water to the said water collection path is provided, The hydroelectric facility characterized by the above-mentioned. | F03B11/00
4625 | CN101691852A | 一种利用水力和自然风力为混合动力的发电装置 | 2009-07-31 | 未缴年费 | 李庆棋 | 本发明公开了一种利用水力和自然风力为混合动力的发电装置，它是将密闭的船形浮体组成浮体群，并列的排列在海水平面上，相邻的浮体之间留有水流通道，浮体的上端铺有双层的上下甲板，位于水流通道上端的甲板上设有底座，底座固定在甲板上与甲板连为一体，底座的上端设有吊装架，吊装架的上端设有固定盘，固定盘的上端装有转盘，转盘上装有吊装臂，吊装臂安装固定在转盘上与转盘固定为一体，吊装臂的两端设有升降臂，升降臂的下侧设有升降杆，升降杆的下端装有连体轴，连体轴的外端装有潜水叶轮，内端装有增臂加速器，增臂加速器的后端设有发电机，本发明设计独特，结构合理，科学的运用了可再生资源组网发电，填补了国内外电力产业的空白。 | 一种利用水力和自然风力为混合动力的发电装置，由浮体、上下甲板、底座、吊装架、固定盘、转盘、吊装臂、升降臂、连体轴、潜水叶轮、增臂加速器及发电机组成，浮体设为密闭空腔的船形体，组成浮体群，其特征在于：所述的浮体(2)并列的排列在海水平面上，相邻的浮体之间留有水流通道(14)，浮体的上端设有下甲板(3)，上甲板(4)，位于水通道道上端的甲板上设有底座(5)，底座的上端设有吊装架(7)，吊装架的上端设有固定盘(8)，固定盘的上端装有转盘(9)，转盘上装有吊装臂(11)，吊装臂的上端设有风向标(10)，吊装臂(11)的两外端设有升降臂(12)，升降臂的下端设有升降杆(13)，升降杆的下端装有连体轴(15)，连体轴的外端装有潜水叶轮(6)，内端设有增臂加速器(17)，增臂加速器的后端装有发电机(18)。 | F03B13/00
4626 | CN102269103A | 曲轴式浮标用波浪能发电装置 | 2010-06-01 | 撤回 | 上海海洋大学; 吴爱平 | 一种曲轴式浮标用波浪能发电装置，主要用于中大型浮标电量的供应，也可用于灯塔和船舶等的电量供应。其由发电机、滑动轴承、曲轴、连杆、浮子等组成，结构简单，连接和拆卸方便。该发明曲轴式浮标用波浪能发电装置将波浪的动能和势能转化为两个浮子的相对上下运动，从而带动曲轴的转动，进而带动发电机旋转工作进行发电，在各种风况下都可以稳定发电。 | 一种曲轴式浮标用波浪能发电装置，主要由发电机、滑动轴承、曲轴、连杆、浮子等部件组成。其特征是通过波浪促使两个浮子相对的上升和下降运动，带动曲轴转动，进而带动发电机发电。 | F03B13/16
4627 | CN102269106A | 震荡浮子气动式海洋波浪能发电装置 | 2010-06-01 | 撤回 | 上海海洋大学; 李成龙 | 一种震荡浮子气动式海洋波浪能发电装置，用于沿岸发电或离岸固定式平台如灯塔、浮标的供电。包括一个漂浮于海面的浮体，上端通过铰链二连杆与压缩气缸连接，压缩气缸由气体管道连接储气囊，最后连接汽轮发电机发电。本发明主要利用浮体活塞进行能量的一次转换，进而利用气体能量来进行能量传递，储气囊则实现了能量由不稳定到稳定的转换，在能量转换的过程中逐步实现了海洋波浪能到浮体机械能，再到活塞机械能，再到气体动能，最后到电能的转换。本发明既有浮子对波浪能的快速转换，又避免了装置与海水的直接接触，提高了装置的存活能力，同时可以使用多个单体装置并联的方式采实现更大规模的发电需求。 | 振荡浮子气动式海洋波浪能发电装置，主要由震荡浮子、二连杆、压缩气缸、储气囊等组成。其特征是通过波浪带动浮子(1)向前或向后移动，随之通过二连杆(2，4)推(拉)动活塞杆(5)往复运动，压缩气体进入储气囊(14)，后带动汽轮发电机(17)发电。 | F03B13/24
4628 | CN102272443A | 具有叶轮型转动叶片的潮汐流发电机 | 2009-12-11 | 撤回 | 柳济宇 | 根据本发明的实施方式的潮汐流发电机包括：发电机柱；叶轮型转动叶片，该叶轮型转动叶片设置在所述发电机柱的上部上；和第一密封腔，该第一密封腔具有底部和内部空间，所述底部形成有下入口，所述叶轮型转动叶片的转轴垂直地插入所述下入口中，立轴式发电机设置在所述内部空间中，以从所述叶轮型转动叶片的所述转轴的旋转运动中发电。 | 一种潮汐流发电机，该潮汐流发电机包括：发电机柱；叶轮型转动叶片，该叶轮型转动叶片设置在所述发电机柱的上部；和第一密封腔，该第一密封腔具有底部和内部空间，所述底部形成有下入口，所述叶轮型转动叶片的转轴垂直地插入所述下入口中，立轴式发电机设置在所述内部空间中，以从所述叶轮型转动叶片的所述转轴的旋转运动中产生电能。 | F03B17/06
4629 | CN202065117U | 链轨洋流潮汐发电装置 | 2010-09-20 | 未缴年费 | 史佰意 | 一种利用海洋洋流和潮汐来发电的链轨洋流潮汐发电装置，由桨叶(1)、桨轴(2)、链带(3)、导轨(4)、平衡撑(5)、链轮(6)、发电机(7)、心轴(8)、驱动轴(9)、机架(10)、大梁(11)构成。桨叶(1)套入桨轴(2)的两端都置入导轨(4)内，平衡撑(5)的两端分别套在前、后两根桨轴(1)上，桨叶(1)与桨轴(2)相垂直并能自由转动100°-120°，导轨(4)与机架(10)连接。整体两端的心轴(8)和驱动轴(9)均装有链轮(6)分别套入链带(3)内，驱动轴上装有发电机(7)，桨叶(1)、桨轴(2)和链带(3)的直线运动通过链轮(6)转换为旋转运动，共同推动发电机发电。安装时只需系好钢索扔入洋流中即可发电。 | 1.一种链轨洋流潮汐发电装置，它由桨叶(1)、桨轴(2)、链带(3)、导轨(4)、平衡撑(5)、链轮(6)、发电机(7)、心轴(8)、驱动轴(9)、机架(10)、大梁(11)构成，其特征是：桨叶(1)穿过丁字形的桨轴(2)中间并能自由转动100°-120°；桨轴(2)的两端与链带(3)连接；链带(3)和桨轴(2)都置于两边的导轨(4)内；平衡撑(5)的两端分别套在前后两根桨轴(2)上；导轨与机架连接；驱动轴(9)上装有发电机(7)。 1.一种链轨洋流潮汐发电装置，它由桨叶(1)、桨轴(2)、链带(3)、导轨(4)、平衡撑(5)、链轮(6)、发电机(7)、心轴(8)、驱动轴(9)、机架(10)、大梁(11)构成，其特征是：桨叶(1)穿过丁字形的桨轴(2)中间并能自由转动100°-120°；桨轴(2)的两端与链带(3)连接；链带(3)和桨轴(2)都置于两边的导轨(4)内；平衡撑(5)的两端分别套在前后两根桨轴(2)上；导轨与机架连接；驱动轴(9)上装有发电机(7)。 | F03B13/26
4630 | HK1150355A | 内联闭式水力发电系统 | 2011-08-01 | 权利终止 | 香港特别行政区政府; 香港理工大学 | 一种在线垂直轴水力发电系统，设计用于在有限的环境中利用水力发电，并安装在带有开口的主管道中。该系统包括连接装置、专用入口喷嘴、动力输入装置和发电装置。所述连接装置包括附接到所述总管的所述开口的短管段。在水轮机的上游有一个能提高水轮机功率输出的眼形进口喷嘴。动力转换装置是一个球形空心立式涡轮，有多个弯曲叶片，由上、下环架夹持。叶片的弯曲方向与立式涡轮的旋转方向相反。从立式水轮机的环形框架之一伸出的轴与发电机连接，以将部分水头和动能转化为电能。直列式水力发电系统适用于安装在直径小、流速低的干线管道中。 | Claims 1. -An inline closed type hydroelectric power generation system (100), installed in a pipe (200) with an opening, characterized in that the inline closed type hydroelectric power generation system (100) includes : a coupling device (υ, including Throat pipe συ, the throat pipe (11) fixes the opening and communicates with the pipe (200); the power input device (2) includes a vertical turbine (22), the vertical turbine (22) has A cylindrical fence frame (223) and a plurality of curved blades (222) extending outward from a plurality of fence columns (224) of the fence frame (223), the plurality of curved blades (222) The bending direction is consistent and opposite to the rotation direction of the vertical turbine (22); the vertical turbine (22) also has a transmission shaft (221) extending from one end of the fence frame, and the power input device (2) wears Placed in the pipe (200) through the throat pipe (11), the water flow pushes the vertical turbine (22) to rotate, and outputs the rotating power through the transmission shaft (221); the power generation device (3), drives It is connected to the transmission shaft (221) and used for converting the kinetic energy of the transmission shaft (221) into electrical energy. 2. The inline closed-type hydroelectric power generation system (100) according to claim 1, wherein the power input device (2) further includes an inlet header (21) installed upstream of the vertical turbine (22) ), the inlet header (21) directs the water flow to the vertical turbine (22), and the water velocity of the outlet of the inlet header (21) is greater than the water velocity of the inlet. | F03B
4631 | CN202055234U | 水下，螺杆排水旋转式水力发电站 | 2011-04-25 | 未缴年费 | 张喜忠 | 水下，螺杆排水旋转式水力发电站属于水力发电技术领域，本实用新型是用钢板制成发电站，将发电站潜入深海海域，靠深度海水对发电站产生的压力来发电，它是将高压水引入发电站体内，经过水轮机，驱动水轮机旋转带动发电机发电，然后流入水箱再由螺杆排水器排出发电站体外，在水体排出体外时产生反推力推动发电站壳体反方向转动，这样就减少了高压水产生的阻力。现有的水力发电站是靠在江河上建大坝来提高水位，由于江、河所处的地理位置和水源问题，这就限制了这种水力发电站的建设。再有用建大坝提高水位，这种方法水位提高有限，所以这种水电站的建设就受到了限制。本实用新型是将发电站建在深海海底，海洋有辽阔的深水水域，所以水位的高度就不受限制，发电站建设数量就不受限制。完全能满足人类建发电站的需要，解决人类对电的需求。本实用新型节能环保不破坏环境，不产生任何有害物质。 | 1.水下、螺杆排水旋转式水力发电站，它包括：发电站旋转体(1)发电站入水口(2)入水口开关阀(3)进水口主管道(4)中心空心轴(5)联接升降水箱支管道(6)升降水箱进水管道开关阀(7)升降水箱(8)升降水箱排水开关阀(9)联接水轮机支管道(10)水轮机支管道开关阀(11)水轮机发电机组(12)水轮机排水管道(13)螺杆排水器存水水箱(14)联接螺杆排水器管道(15)联接螺杆排水器管道开关阀(16)螺杆排水器(17)螺杆排水器排水口开关阀(18)发电站出水口(19)驱动螺杆排水器的电动机(20)电动机电源线(21)电动机电源线滑动线桩(22)滑动线桩联接配电柜电源线(23)发电站基座(24)高压输电电缆(25)隔断墙(26)升降水箱存量显示计(27)配电柜(28)变压器(29)配电柜联接变压器电源线(30)发电机联接配电柜电源线(31)电池组联接配电柜电源线(32)电池组(33)发电站旋转体(1)包括，滚针轴承(34)轴承挡板(35)密封胶圈(36)密封胶圈压板(37)密封胶圈压板紧固螺栓(38)发电站旋转上壳体(39)发电站旋转下壳体(40)发电站上下壳体紧固螺栓(41)发电站旋转壳体支承上下球轴承(42)发电站旋转壳体支承架(43)工作人员出入口(44)掀盖式工作人员出入口上层密封盖(45)转动式工作人员出入口下层密封盖(46)上下盖锁紧轴(47)转动式上下盖锁紧轴(48)锁紧轴手轮(49)上下盖密封胶垫(50)吊环(51)水轮机发电机组(12)包括，水轮机机座(52)导流套(53)导流套固定螺栓(54)水轮机入水口(55)水轮机叶片轴(56)水轮机出水口(57)水轮机叶片轴密封胶圈(58)密封胶圈压盖(59)水轮机叶片轴支承轴承(60)支承轴承座(61)轴承座固定螺栓(62)水轮机叶片轴与发电机联接法兰(63)联接法兰螺栓(64)联接法兰键销(65)发电机(66)螺杆排水器(17)包括，螺杆排水器体(67)导流套(68)导流套固定螺栓(69)螺杆轴(70)螺杆轴支架(71)支架铜套(72)支架固定螺栓(73)螺杆轴密封胶圈(74)密封胶圈压盖(75)密封圈压盖固定螺栓(76)螺杆轴支承轴承(77)螺杆轴轴承垫(78)螺杆轴推力轴承(79)轴承套(80)轴承套固定螺栓(81)皮带轮(82)皮带轮联接键销(83)电动机电源线滑动线桩(22)包括，小绝缘套(84)大绝缘套(85)导电铜套(86)导电铜套固定铜螺栓(87)铜螺帽(88)配电柜电源线(89)碳刷(90)碳刷支架(91)电机电源线(92)安全罩(93)。 | E02B9/00
4632 | JP4820422B2 | 液压动力水龙头用发电机 | 2009-01-30 | 未缴年费 | San Ei Faucet Mfg | 要解决的问题 : 提供一种用于水力发电机的水龙头具有能高效发电部件旋转转换力电电源，不受磁力通过水吸收的影响。方法 : 该水力发电装置1具有水轮3构成为通过可转动的水的流量受控于水龙头上; 和发电部分10，用于将水的旋转力轮3的电力。旋转力传动机构11，用于传递转动力的发电部(10)由从水中分离磁力之间设有水轮3和发电部(10)。'版权 : (C)2009，隆起部' | 1. A faucet controlled by a flow of water along a water flow to the central axis of rotation to rotate by a water wheel rotatably supported by the housing, the water wheel can rotate integrally with the magnetic material provided in the rotation, the rotational force of the water wheel power generator to electric power and, further, the power generation unit and the rotating magnetic wheel and concentrically with respect to said central axis is arranged in the hydro-generator for a water or, the electricity generation part, the rotating magnetic field produced by the rotation of the partition wall on the outside of the water wheel being driven to rotate upon receipt of rotational force from the magnetic body comprises, is driven to rotate the ring-shaped magnetic body which is made of a magnetic body, and is driven to rotate the magnetic body located upstream and downstream sides of the central axis by a bearing so as to be rotatable concentrically UWS 、 further, is driven to rotate via the bearing magnetic material so as to rotatably hold a ring for positioning of the body, to be rotated by the upstream and downstream sides of the magnetic material is located on at least one of said bearing is brought into contact with the bearing is provided in a state for a faucet characterized in that the hydro-generator. | F03B17/06
4633 | CN102247702A | 水力发电玩具 | 2010-05-18 | 撤回 | 刘阳阳 | 本发明公开了一种水力发电玩具，其结构主要包括上水箱，下水箱和置于其上的水轮发电机，手动上水装置等构成，其特征是将下水箱里的水用手动提水装置将水提到上水箱，上水箱里的水靠下水管流向下方的落差冲击水轮发电机的水轮转动而发出电来，再通过配电控制装置使连接在背景图案上的DEL灯闪烁发光，音响放出优美动听的音乐来，该玩具是靠儿童亲自动手操作而达到上述目的，因此具有的优点在于，它不仅能让少儿即动手又动脑思考益于开发智力的玩具，也可做课堂教学的教具，还可放置室内增添新鲜美景，及增加室内湿度，对健康起到益处。 | 一种水力发电玩具，其结构主要包括上水箱(1)，下水箱(2)和置于其上的水轮发电机(9)，手动上水装置(10)等构成，其特征是在下水箱(1)上部装置一微型水轮发电机(9)，正对水轮发电机水轮的下水管(3)连接在上水箱底部，下水箱右侧上部设置一手动提水装置(10)，提水装置上下水管通至下水箱底部，上水管通至上水箱顶端，上水箱顶部有一横喷水管(2)，并连接在上水管上，两水箱之间的设置一各种造型背景图案(5)，两水箱内可放置塑料制作的各种水生动物造型或活鱼虾等及水生物(12)，发电机输出线设有配电及控制装置(8)，在适宜部位装接DEL灯(4)及带有内存的音响装置(7)。 | A63H29/14
4634 | CN102251505A | 人造江河滩建水力发电站 | 2011-04-25 | 撤回 | 杨晖; 杨文云; 刘玉霞 | 人造江河滩建水力发电站，中国西南部八个省的地形最大特征是大山多，河流多、下雨多、水流急滩多、峡口滩多，水流急，陡滩多，水流冲力巨大，河水是动力量，用来改变转化为能量，转化能源用电抽水上山灌农田、荒山、果树、森林，发展农业为人类服务，用江河水流动力大，正好有利构成发电机转动基本条件具备，发电机基本原理使发电机让转动1500-3500转/分才能发出电来人们的思路跟自然规律不要去建栏水坝也能发出电来，才是高明的新科学新思想。世上任何事未有做不到的事，就怕未有想到事，有无才能有无新的认识能力。全中国各地江河流水是地球上第一位天然能源永远用不尽的天然能源。西南部江河水流滩水力发电能够全都很好的建架起来，供全中国农村、城市、公路、铁路用电全够用了。 | 1.江河滩上建空中水力发电站其特征是：从设计图1说起，构成为水车转动轴(15)转动轴里进润滑油(16)，水车转动轴套筒(17)，采用多种斜锥齿轮，水车要固定河岸上(18)，斜锥齿轮支杆(20)，两个发电机(21)，将在空中架建水力发电站，从空中吊起来(22)，上面固定头(24)，固定在钢丝绳上(25个)，并将空中架建水力发电4-10根钢丝绳(25个)，江河滩上空中架建水力发电站，基本结构原理设计图，不同的河滩流急水，用不同的设计方案法，架建空中水力发电站并不难办到做好事业，只要努力成功新科技，是人要去干出来的； | E02B9/00
4635 | CN202047929U | 一种用海水波浪发电的配套装置 | 2011-04-21 | 未缴年费 | 曹玉升 | 本实用新型是一种用海水波浪发电的配套装置，它由导向杆、移动杆、浮球、传动杆、水泵及水轮发电机组成，导向杆是垂直于海水平面固定于海底的一对圆柱桶，在海水面上下位置，每个导向杆上均装着八个齿轮。其原理是通过浮球沿导向杆上下移动，带动移动杆、传动杆移动，使水泵抽水排水推动水轮发电机发电。本实用新型结构简单合理、造价低、经济环保、能量转换率高。 | 1.一种用海水波浪发电的配套装置，其特征在于包括导向杆(1)、移动杆(2)、浮球(3)、传动杆(4)、水泵(5)及水轮发电机(6)组成，导向杆(1)是垂直于海水平面(7)固定于海底(8)的一对圆柱桶，在海水面(7)的上下位置，每个导向杆(1)上均装着八个齿轮(9)。 | F03B13/16
4636 | CN101571097A | 一种漂浮悬挂式液态金属磁流体波浪能直接发电装置 | 2009-05-12 | 未缴年费 | 中国科学院电工研究所; 贾 龙 | 一种漂浮悬挂式液态金属磁流体波浪能直接发电装置，由漂浮收缩式捕浪装置、往复压缩装置、联结装置、悬挂式液态金属磁流体发电机和系泊装置组成。其漂浮收缩式捕浪装置综合了浮子式、筏式和收缩坡道式的优点，可吸收波浪垂直和水平方向的能量，提高了波浪能的吸收效率；悬挂式液态金属磁流体发电机垂直悬挂在海面以上，便于安装和维护。 | 1、一种漂浮悬挂式液态金属磁流体波浪能直接发电装置，其特征在于所述发电装置由 漂浮收缩式捕浪装置、往复压缩装置、联结装置、悬挂式液态金属磁流体发电机和系泊装置 组成；往复压缩装置垂直竖立在漂浮收缩式捕浪装置的上方，通过联结装置与漂浮收缩式捕 浪装置轴联结；所述的液态金属磁流体发电机垂直悬挂在往复压缩装置的中部；所述的波浪 能直接发电装置通过系泊装置锚固于海底。 | F03B13/16
4637 | CN101806273A | 一种潮汐发电装置 | 2010-03-23 | 未缴年费 | 蔡德洋 | 一种潮汐发电装置，包括支架、控制系统、发电机组，其特征在于：所述潮汐发电装置还包括安装在支架上的活塞汽缸、可以在活塞汽缸内上下滑动的活塞、内部中空的浮箱、高压储气罐和气压发动机，所述活塞汽缸的顶部和底部设有出气口和进气口，所述高压储气罐上也设有进气口和出气口，所述高压储气罐的进气口通过输气管线与活塞汽缸的出气口相连接，所述高压储气罐的出气口与气压发动机相连接，所述气压发动机与发电机组相连接。这种装置可以利用海洋潮汐能进行发电，并且清洁、低碳、可再生、不污染环境、不影响生态平衡并且稳定可靠。 | 一种潮汐发电装置，包括发电机组(2)，其特征在于：还包括垂直安装在支架(1)上的活塞汽缸(3)、内部中空的浮箱(5)、高压储气罐(6)和气压发动机(7)；所述浮箱(5)安装在活塞汽缸(3)下方并且通过活塞杆(41)与活塞(4)相连接，所述活塞汽缸(3)的顶部和/或底部设有出气口，所述活塞汽缸(3)的顶部和底部均设有吸气口和排气口，所述的进气口连通大气，所述高压储气罐(6)上设有进气口和出气口，所述高压储气罐(6)的进气口通过输气管线(8)与活塞汽缸的排气口连通，所述活塞汽缸(3)的吸气口和高压储气罐上(6)的进气口处均安装有单向进气阀，所述高压储气罐(6)的出气口通过输气管线驱动气压发动机(7)，所述气压发动机(7)驱动发电机组(2)。 | F03B13/26
4638 | CN202040003U | 浮标用波浪能发电装置 | 2010-06-01 | 未缴年费 | 上海海洋大学; 吴爱平 | 本实用新型为浮标用波浪能发电装置，主要用于中大型浮标电量的供应，也可用于灯塔和船舶等的电量供应。其由发电机、滑动轴承、曲轴、连杆、浮子等组成，结构简单，连接和拆卸方便。该实用新型浮标用波浪能发电装置将波浪的动能和势能转化为两个浮子的相对上下运动，从而带动曲轴的转动，进而带动发电机旋转工作进行发电，在各种风况下都可以稳定发电。 | 1.一种浮标用波浪能发电装置，主要由发电机、滑动轴承、曲轴、连杆、浮子组成，其特征是通过波浪促使两个浮子相对的上升和下降运动，带动曲轴转动，进而带动发电机发电。 | F03B13/14
4639 | CN202040004U | 波浪动势能直接转换机械能获得连续稳定发电的装置 | 2010-12-25 | 未缴年费 | 张仰勤 | 本实用新型是利用波浪动势能直接转换机械能获得连续稳定发电的装置，其结构特点是由一个钢架结构平台固定连接固定浮体和中空固定滑轨，悬浮浮体随波浪升降推动双面齿条直板在中空固定滑轨内上下运动，棘轮获得旋转机械能，通过能量传递和转换组合，发电机获得连续稳定单向旋转的能量。本装置设计简单、运行安全、制作成本低、转换效率高、适应性强，利用现有技术单装置传递动力可与50kW发电机匹配，并适合多装置组合形成规模发电。 | 1.一种利用波浪动势能直接转换机械能获得连续稳定发电的装置，其特征是：由一个钢架结构平台[A]固定连接4个固定浮体[B]，悬浮连接悬浮浮体[E]、连接柱[D]、双面齿条直板[F]，前、后主动棘轮组和被动棘轮组将波浪升降能量转换为单向旋转的机械能，达到利用波浪动势能直接转换机械能获得连续稳定发电的目的。 | F03B13/18
4640 | US8058741B1 | 水力发电系统 | 2009-05-23 | 未缴年费 | Echemendia, Abel J., Jr., Mr.; Echemendia, Daniel S., Mr. | 一种水力发电系统，包括多个桨轮、多个发电机、泵送系统和支撑结构。 支撑结构包括蓄水池和容纳在倾斜表面中的至少一个水槽。 所述泵送系统包括多个入口管和水泵，所述多个入口管和水泵将水从水体泵送到所述蓄水池中。 多个桨轮沿倾斜表面的长度可旋转地保持。 桨轮包括部分充满水的油箱桨。 多个发电机保持在支撑结构上。 每个发电机包括通过控制装置接合或脱开的多个定子部分。 所述蓄水池中的水沿至少一个水通道向下流动，并使所述多个桨轮旋转，从而使所述发电机发电。 | 1. A hydroelectric power system comprising : a support structure including an inclined surface, at least one water channel being formed in said inclined surface; a source of water being located below a top of said inclined surface; at least one pumping system for the transfer of water from said source of water to said top of said inclined surface; a plurality of paddle wheels being rotatably retained along a length of said inclined surface, each one of said plurality of paddle wheels including a plurality of paddles and a paddle axle, a portion of said plurality of paddle wheels being disposed in said at least one water channel; at least one of said plurality of paddles being a tank paddle, said tank paddle including a hollow space for the retention of a flowable substance; a plurality of electrical generators, each one of said electrical generators including a rotor and a plurality of stator sections, said rotor being retained on said paddle axle; anda control device engaging and disengaging said plurality of stator sections. | F03B13/10
4641 | UA64248U | 微型Maxi水力发电厂 | 2010-03-24 | 期限届满 | Rybalchenko Yurii Yakovych | 微型Maxi水力发电厂，包括蓄水池，进料管，积聚室，水隧道，液压室，液压涡轮，发生器，高压管，吸入管和用于形成高压力容器的尺寸使其可以增加水的动力流量。 | Mini-maxi-hydropower plant, consisting of a reservoir that feeds pipes, storage chamber, hydroregulators, hydrocams, hydro turbines, generators, high pressure pipes, suction tubes and capacitors to create high pressure, the size of which allows you to increase the flow of water. | F03B17/00
4642 | CN202031763U | 一种经过优化设计的波浪能发电装置液压变速系统 | 2010-06-01 | 未缴年费 | 上海海洋大学; 李永乐 | 本实用新型涉及一种经过优化设计的波浪能发电装置液压变速系统。主要由液压变速系统、传动杆、活塞、节流阀、调速阀、水轮机、发电机组成，通过液压变速系统内传动杆的运动来控制缸内液体流动，整个结构都需要防水密封装置，在液压缸主回路上增加一个连通的分路，分路连接口位于液压缸两端活塞与调速阀中间，且分路上安放一个节流阀，起分流作用，通过调节液压变速系统活塞面积和水轮机附近的前端管道横截面积的比值，来改变水轮机通道内流体的运动速度，从而改变水轮机的转速，进而减小或增大发电机的发电量。 | 1.一种经过优化设计的波浪能发电装置液压变速系统，主要由液压变速系统、传动杆、活塞、节流阀、调速阀、水轮机、发电机组成，通过液压变速系统内传动杆的运动来控制缸内液体流动，整个结构都需要防水密封装置，其特征是在液压缸主回路上增加一个连通的分路，分路连接口位于液压缸两端活塞与调速阀中间，且分路上安放一个节流阀，起分流作用。 | F03B13/14
4643 | CN102230451A | 一种甩辊兼作发电机和漂浮用于风力、水力发电技术 | 2011-05-13 | 撤回 | 张双元 | 本公开了一种甩辊兼作发电机和漂浮用于风力、水力发电技术其特征在于一种固定带有向上的锥体轴(1)，其轴置于套轴(2)，在套轴上端带有转动风力组合(3)，其在套轴下端置于方子由一侧构置于连轴横杆带有甩辊兼作发电机(4)，依杆另一侧固定框架置于蓄电瓶(5)便于更换电瓶，也可由活动电路变为固定电源(6)，又提供了一种甩辊盘式置气囊漂浮水利发电、一种橡胶坝瀑布气囊漂浮滚轮水力发电等多种多样产品，其叶片轮弧槽面大、能够折叠、气囊漂转为特征，尤其是甩辊兼作发电机，代替了齿轮变速，减轻了机器阻力又提高了转动惯性，其构造简单，可走入家庭发电又可筹建大型发电场，在低差水、低风量情况下都能够发电，有永久效益。 | 一种甩辊兼作发电机用于风力发电其特征在于：一种固定带有向上的锥体轴(1)，其轴置于套轴(2)，在套轴上端带有转动风力组合(3)，其在套轴下端置于方子由一侧构置于连轴横杆带有滚动甩辊兼作发电机(4)，依杆另一侧固定框架置于蓄电瓶(5)便于更换电瓶，包括采用一种电路转换方法即探刷转轴便活动电路变为固定电路源(6)应用，包括在套轴与轴之间置于轴承和一种磁旋轴承，包括辊轮绕周接合面带有气轮、实胶轮和牙轮。 | F03D9/00
4644 | CN202023677U | 水渠自然水流梯级式梯形凹槽叶片聚能水轮机水力发电站 | 2010-11-25 | 未缴年费 | 张志国 | 本实用新型涉及一种水渠自然水流梯级式梯形凹槽叶片聚能水轮机水力发电站，在引、尾水渠上架设一种凹槽叶片的水轮机，利用水渠的自然水流动能冲击带动水轮机，通过万向节联轴器伸缩式传动轴，将动力传输到增速机上增速，使其速度达到发电机转速要求。同时利用叶片上的滑拉窗门调节功率，通过电控制系统稳频调控后输入电网，并网发电。该实用新型能将现有沟渠动能利用起来，产生更大的社会经济效益。 | 1.一种水渠自然水流梯级式梯形凹槽叶片聚能水轮机水力发电站，包括：第一水渠坝体(17)上设置的第一水轮机升降塔架(3)，第二水渠坝体(16)上设置的第二水轮机升降塔架(4)，水轮机(8)由第一水轮机升降塔架(3)和第二水轮机升降塔架(4)支撑，其特征是：水轮机(8)的叶片(7)为凹槽型；水轮机(8)的动力输出轴两端分别与第一万向节联轴器伸缩式传动轴(18)和第二万向节联轴器伸缩式传动轴(11)连接，第二万向节联轴器伸缩式传动轴(11)连接到第二增速机(9)上，第二增速机(9)通过第二增速机与发电机联轴器(12)和第二发电机(15)相连；第一万向节联轴器伸缩式传动轴(18)连接到第一增速机(10)上，第一增速机(10)通过第一增速机与发电机联轴器(13)和第一发电机(14)相连。 | F03B13/00
4645 | CN202023680U | 微型水力发电装置 | 2011-05-06 | 未缴年费 | 张昊春 | 本实用新型公开了一种微型水力发电装置，包括发电机、转轴、水叶轮、导流筒，所述转轴一端与发电机相连，所述水叶轮设置在转轴上，其特征在于：所述发电机、转轴、水叶轮设置在导流筒内；本实用新型结构合理、美观，适用于溪流、小河、细水沟等进行发电，由叶轮的转动带动转轴转动，完成发电机发电，此过程都在导流圆筒内进行，提高了本装置的安全性能，由流经导流圆筒的全部流水都对水叶轮进行推动作用，有利于提高本装置的发电效率。 | 一种微型水力发电装置，包括发电机、转轴、水叶轮、导流筒，所述转轴一端与发电机相连，所述水叶轮设置在转轴上，其特征在于：所述发电机、转轴、水叶轮设置在导流筒内。 | F03B13/00
4646 | CN202023681U | 一种水力发电机 | 2011-04-30 | 未缴年费 | 张连发 | 本实用新型公开了一种水力发电机，包括底座、水轮、调速器和发电机，水轮有两个，并列安装在所述底座上，每个水轮与调速器相连接，调速器与发电机相连接。利用本实用新型，在山间小溪进行适当筑坝即能进行有效发电。 | 一种水力发电机，包括底座、水轮、调速器和发电机，其特征在于所述水轮有两个，并列安装在所述底座上，每个水轮与调速器相连接，调速器与发电机相连接。 | F03B13/00
4647 | CN202023682U | 一种水力发电机 | 2011-04-30 | 未缴年费 | 张连发 | 本实用新型公开了一种水力发电机，包括底座、水轮、调速器和发电机，水轮安装在所述底座上，水轮与调速器相连接，调速器与发电机相连接，在底座上设置主排水管道，水轮底部置于主排水管道内。该装置能够用管道水发电，而且可以进行串联发电。 | 一种水力发电机，包括底座、水轮、调速器和发电机，其特征在于所述水轮安装在所述底座上，水轮与调速器相连接，调速器与发电机相连接，在底座上设置主排水管道，水轮底部置于主排水管道内。 | F03B13/00
4648 | CN202023683U | 一种水力发电机 | 2011-04-30 | 未缴年费 | 张连发 | 本实用新型公开了一种水力发电机，包括底座、水轮、调速器和发电机，水轮安装在所述底座上，水轮与调速器相连接，调速器与发电机相连接，在底座上设置有喷水管和出水管。利用该装置，在山间小溪进行适当筑坝即能进行有效发电。 | 一种水力发电机，包括底座、水轮、调速器和发电机，其特征在于所述水轮安装在所述底座上，水轮与调速器相连接，调速器与发电机相连接，在底座上设置有喷水管和出水管。 | F03B13/00
4649 | JP4805783B2 | 用于波浪发电涡轮机 | 2006-10-10 | 未缴年费 | 東陽設計工業株式会社 | 要解决的问题 : 减少通过简化结构的制造/安装成本的涡轮，并提高可维护性，安全性，和涡轮的驱动效率。方法 : 该用于波浪发电涡轮25驱动发电机的波浪发电装置系泊在海具有一个涡轮机壳体35设置在顶部的圆柱形浮体和连通空气室18形成在振动水柱在浮体与外界空气，一种环式的或活塞形的喷嘴(37)存储在该涡轮壳体35和由作为一静叶，和叶轮50旋转地驱动的鼓入的气流从喷嘴37到径向内侧，连接可转动地一体地具有涡轮轴26和由作为动刀片。在这种情况下，空气流量设定为被风吹落，从喷嘴37到叶轮50在所希望的相对于径向向内的角度相关联地与振动水柱的上升和下降在浮体。'版权 : (C)2008，隆起部' | 1. A wave power generation device of wave-power unit to drive the generator in the power generating turbine, the cylindrical shape is provided at the top of the floating body, said floating on the water column oscillates within an air chamber formed in the turbine casing to communicate with the outside air, stored within the turbine casing, a piston-like or torus as vanes and the nozzle, the nozzle is rotated by the air flow is blown out from the, and integrally connected to the rotation axis of the turbine blades have a blade wheel as, raising and lowering of the water column in the vibration control A floating from the nozzle based on the change in the air flow to the impeller radially inward with respect to the conditioned air is blown out at an angle such that the desired setting of the wave-power unit characterized in that the power generating turbine. | F03B13/24
4650 | CN102187088A | 用于绞盘操作式波浪发电站的装置 | 2009-10-12 | 撤回 | 斯切米克拉夫特股份有限公司 | 本发明涉及到一种波浪发电站，该发电站中设置有从波浪吸收能量的浮标(1)。所述浮标由线缆(3)锚定，该线缆卷绕在自紧式绞盘(2)上。当波浪运动升高浮标时，绞盘缆筒被迫使向外转动。转动能运动被导入到机械能吸收和转换系统(10)，能量在该系统中通过机械装置被转换并被传送到转动输出轴(8)，从该转动输出轴能量能被进一步转换成为其他有用形式的能量，例如电能。本发明包括位于绞盘轴(4)和输出轴(8)之间的滑动离合器(6)，其保护发电站及该发电站中的部件在遭遇猛烈波浪时避免受到极端负载。所述滑动离合器设置了关于发电站能够从波浪中吸收到多少负载的阈值。在一个实施例中，这是通过使滑动离合器受电子计算机控制来实现的，该电子计算机基于测量重要参数来设定关于该发电站能够承受多大的由波浪造成的最大负荷的阈值，所述重要参数比如是作用于绞盘线缆(3)的力、绞盘或绞盘轴的转矩和转速。如果单位时间的能量值，能够从给定的波浪引导到系统的速度或力大于由滑动离合器确定的阈值，则滑动离合器滑动，使得线缆在不提供增大的阻力的情况下被拉出，且浮标随波浪漂浮直至波浪已通过。这种设计特征将有助于降低系统的建造和维护成本，并有助于系统在极端的波浪环境中幸存下来。 | 一种用于绞盘操作式波浪发电站的装置，该装置具有自紧式绞盘(2)，所述自紧式绞盘通过绞盘线缆(3)将波浪能吸收体(1)连接于海床或连接到另一个参照点，其中绞盘缆筒经由机械能吸收和转换系统(10)连接于转动输出轴(8)，其中所述机械能吸收和转换系统(10)连接于位于绞盘轴(4)和所述输出轴(8)之间的滑动离合器(6)，所述滑动离合器能够被设置进行滑动，从而中断或者减小从转动中的所述绞盘通过所述机械能吸收和转换系统的机械转动能量流，从而使所述机械能吸收和转换系统所吸收的单位时间能量大小由所述滑动离合器的滑动量限制，其特征在于，所述系统包括控制系统，所述控制系统通过对所述绞盘和所述绞盘轴(4)中的过大的速度和/或过大的力进行作用来控制所述滑动离合器。 | F03B13/18
4651 | CN202017193U | 复式网络水力发电站 | 2010-12-21 | 未缴年费 | 邓万义 | 本实用新型公开了一种复式网络水力发电站，属于直接安装于特制浮船，常流水渠上的水力发电装置，解决了水力发电站需修建大坝，费用投入高，建设周期长，破坏生态环境，淹没耕地，水能一次性使用效率低，平原地区江河水能无法利用发电，大量江河水能浪费的问题。本实用新型的发电站由水流采集器、水流通道、水轮、出水口、皮带轮及皮带、发电机组成，水流采集器、水流通道、水轮、出水口四者相通，水轮通过水轮轴用螺丝与水流通道两边的水轮轴支座连接，水轮皮带轮与水轮轴连接，发电机皮带轮与发电机转子轴连接，水轮皮带轮与发电机皮带轮用皮带连接，发电机通过发电机支架及座用螺丝与船体或渠岸基座连接。 | 1.一种复式网络水力发电站，其特征在于：由水流采集器、水流通道、水轮、出水口、皮带轮、皮带及发电机组成，所述水流采集器、水流通道、水轮及出水口四者相通，水流采集器与水流通道焊接为一体；所述水轮设有水轮轴，水流通道的两侧设有水轮轴支座，所述水轮轴与水轮轴支座通过螺丝连接，所述皮带轮包括水轮皮带轮和发电机皮带轮，所述水轮皮带轮通过键、固定挡板、活动挡板用螺丝与水轮轴连接，所述发电机设有发电机转子轴，所述发电机皮带轮通过键、固定挡板、活动挡板用螺丝与发电机转子轴连接；所述水轮皮带轮与发电机皮带轮通过皮带连接，所述发电机通过发电机支架及座用螺丝与船体或渠岸基座连接。 | E02B9/00
4652 | TWM414495U | 水平式风力与水力相辅发电装置 | 2011-06-22 | 未缴年费 | 卢顺从 | 一种水平式风力与水力相辅发电装置，包括风力单元、传动单元、泵浦单元、储水单元及水力单元；风力单元水平设置，风力单元利用传动单元而与泵浦单元连接且风力单元设有发电组件，泵浦单元能够将水送至储水单元，储水单元能够产生水柱而驱动水力单元发电；由於本创作的风力单元是水平设置，因此水平吹来的风能够有效地驱动扇叶转动，能够有效地利用风力，十分实用。 | 一种水平式风力与水力相辅发电装置，包括：一风力单元，其包括一呈立起状态的基柱、一可转动地水平穿设於该基柱的风驱轴、一套固於该风驱轴的扇叶及一与该风驱轴连接的发电组件；一传动单元，其与该风驱轴连接；一泵浦单元，其与该传动单元连接并包括一容置桶、一可水平位移地设於该容置桶的活塞，该容置桶设有一输入逆止阀及一输出逆止阀；一储水单元，其与该泵浦单元连接并包括一储水桶、一进水管及一出水管；该进水管分别与该储水桶及该容置桶的输出逆止阀连接；以及一水力单元，其与该储水单元及该泵浦单元连接并包括一水力发电机及一运送管，其中该出水管分别与该储水桶及该水力发电机连接；该水力发电机设有一被该出水管的喷出水柱而驱动转动的涡轮，该运送管分别与该水力发电机与该容置桶的输入逆止阀连接。如请求项1所述的水平式风力与水力相辅发电装置，其中该传动单元包括一套固於该风驱轴的伞齿轮及一传动机构，该传动机构包括一与该伞齿轮啮合的斜齿轮、一可转动地穿设於该容置桶且与该斜齿轮轴向固设的第一杆、一可转动地插设於该容置桶的第二杆、两位於该容置桶内且分别以偏心方式固设於该第一杆及该第二杆的驱动片及一分别与该两驱动片及该活塞枢设的位移杆。如请求项2所述的水平式风力与水力相辅发电装置，其中另设有复数个泵浦单元，该复数个泵浦单元的输入逆止阀分别与该运送管连接，该复数个泵浦单元的输出逆止阀分别与该进水管连接；该传动单元另设有复数个传动机构，该复数个泵浦单元及该复数个传动机构的数量为一对一的对应关系，其中该复数个传动机构的斜齿轮分别与该伞齿轮啮合。如请求项1或2或3所述的水平式风力与水力相辅发电装置，其中该发电组件包括一套固於该风驱轴的第一齿盘、一风力发电机、一与该风力发电机连接并与该第一齿盘啮合的第二齿盘。如请求项1或2或3所述的水平式风力与水力相辅发电装置，其中该风力单元另设有一套固於该风驱轴的辅助风轮，於该辅助风轮的外周面设有复数个呈凸出状的轮叶。如请求项4所述的水平式风力与水力相辅发电装置，其中该风力单元另设有一套固於该风驱轴的辅助风轮，於该辅助风轮的外周面设有复数个呈凸出状的轮叶。如请求项5所述的水平式风力与水力相辅发电装置，其中该扇叶的直径大於该辅助风轮的直径。如请求项6所述的水平式风力与水力相辅发电装置，其中该扇叶的直径大於该辅助风轮的直径。如请求项1或2或3所述的水平式风力与水力相辅发电装置，其中，该风力单元设有一平衡尾翼，该平衡尾翼连结於该风驱轴异於该扇叶的一端。如请求项8所述的水平式风力与水力相辅发电装置，其中，该风力单元设有一平衡尾翼，该平衡尾翼连结於该风驱轴异於该扇叶的一端。 | F03D9/00
4653 | KR200456362Y1 | 用于经历潮汐发电装置 | 2010-04-30 | 期限届满 | Mileseum Co., Ltd. | 所述通过直接操作该被游客辅助发电装置的方法科学原理的一个用户可以vicariously播放一直接涉及装置体验功率产生帮助，根据本发明，底基，所述底座耦合通过所述壳体的所述上侧上的铰链部件，其被倾斜到两个跷板，所述的跷板被安装在所述上侧的所述卵壳膜在所述水箱，所述水箱是提供在该两侧的中央部分是水和细分为空间的内罐，水箱所述通信所述信道空间的两侧是体现跷板盖的其它水从所述水上的所述空间的一个一个空间分隔部件侧根据所述的流的空间，所述空间是提供一种信道中的分区部件，其是由所述液压辅助风扇旋转，所述空间线，其被设置在分隔部件，借助于风扇被连接到所述的机械能量，以一种辅助发电机的电能量，和所述辅助发电机被连接到所述电力站借助于一个一个电阻和一个灯的发光时间恒定，提供装置体验发电借助于包括一。 | Base placed on the ground; Seesaw plate is coupled by hinge to an upper portion of the base inclined in both sides of the center of the hinge portion; It is mounted on the upper side of the seesaw plates to be the water receiving tank; Is arranged in the center of the tank and dividing the interior of the tank on both sides of the space, a channel for communication to either side space of the water tank is formed space pane that allows the water in the side area along the tilt is the see-saw plate flow in the other space, absence; It is installed in the channel of the room partition member which is rotated by a hydraulic fan assistance; A partition member is disposed in said space and connected to said assist fan tidal generator for converting mechanical energy into electrical energy; Experience tidal power unit comprising; and connected to the tidal generator lamp which emits light when an electrical output from the tidal generator. | G09B25/08
4654 | KR101075137B1 | 波浪发电装置 | 2010-07-30 | 未缴年费 | Song, Ki Suk | 目的：提供一种利用海浪力的发电装置，其根据波浪的不规则高度和宽度来支撑液压材料。构造：利用海浪力的发电装置包括框架(100)、发电机(200)、驱动部分(300)和动力传输部分(500)。框架安装在海边。发电机利用转子的旋转运动发电。驱动部分接收波浪力的往返运动，并将波浪力的能量调平。多个液压材料设置在驱动部分上，以防止与液压材料接触和波动。动力传动装置安装在机架内。动力传递将驱动部分的直线运动转变为旋转运动。版权所有KIPO 2012 | A frame installed on shore, the rotational motion of the rotor for generating power by the generator, receiving energy waves force in a reciprocating horizontal movement on land or sea toward the sea shore side and including a plurality of reciprocating motion is performed in the same manner as the wave receiving body is not in contact with the arranged in multiple layers as seen in plan so that the drive unit mounted on the frame, wherein the frame and a linear motion into rotational motion of the driving section to the rotor of the generator into a power transmission unit transmitting the wave power generator. | F03B13/20
4655 | US20110248503A1 | 波浪驱动泵及发电系统 | 2010-07-14 | 放弃 | Ventz George A | 活塞泵被锚定到海底，活塞杆连接到浮体上，浮体在表面波上运行。 泵连接到喷雾器管路，喷雾器管路通过浮子喷出水花，表示泵功能正常。 浮子形成有圆锥形上部和圆锥形下部，并具有环形弹性边缘。 泵阵列在压力下通过水路导管将水输送到岸上发电站，可选地包括储水池。 水从发电站返回到抽水的附近。 | 1. A wave driven pump, comprising : a. a cylinder; b. a piston slidingly contained within the cylinder; c. biasing means connected to the piston within the cylinder to urge the piston down; d. a float located outside of the cylinder at the surface of an ocean and connected to the piston; e. wherein the cylinder is connected to an anchor in a body of water in which waves occur such that the float moves the piston up within the cylinder when a wave lifts the float and the biasing means moves the piston down when the wave allows the float to be lowered; andf. means connected to the pump for remotely indicating the function status of the pump. | F03B13/18
4656 | CN101784727A | 一种可扩大多机组循环水力发电方法及系统 | 2008-09-09 | 驳回 | 陈伟平 | 本发明提供一种可扩大多机组循环水力发电方法及系统。本发明包括：电站控制区，变电站区，循环水池，在循环水池里面建有多个小水池，小水池安装有闸门和防护网，水泵机组站区由多部水泵机组组成，水泵机组连接循环水池里面的小水池再连接压力管道，压力管道连接做功管道，在做功管道上建有多个水轮发电机组。在做功管道上建有多个闸门，方使操作和扩建用。在厂房的上面建有多个排气扇。本发明具有边发电、边扩建、投资少、效率大的特点。 | &#26435; &#21033; &#35201; &#27714; &#20070; &#19968; &#31181; &#21487; &#25193; &#22823; &#22810; &#26426; &#32452; &#24490; &#29615; &#27700; &#21147; &#21457; &#30005; &#26041; &#27861; &#65292; &#21253; &#25324; &#65292; &#30005; &#31449; &#25511; &#21046; &#21306; &#65288; A) &#65292; &#21464; &#30005; &#31449; &#21306; &#65288; B) &#65292; &#24490; &#29615; &#27700; &#27744; &#65288; C) &#65292; &#21378; &#25151; (N), &#22312; &#21378; &#25151; &#65288; M) &#24314; &#26377; &#27700; &#27893; &#26426; &#32452; &#31449; &#21306; &#65288; D) &#65292; &#27700; &#27893; &#26426; &#32452; &#36830; &#25509; &#24490; &#29615; &#27700; &#27744; &#65288; CD) &#30340; &#23567; &#27700; &#27744; &#65288; CA) &#27700; &#27893; &#26426; &#32452; &#36830; &#25509; &#21387; &#21147; &#31649; &#36947; (G) &#65292; &#21387; &#21147; &#31649; &#36947; &#65288; G) &#36830; &#25509; &#20570; &#21151; &#31649; &#36947; &#65288; H) &#65292; &#20570; &#21151; &#31649; &#36947; &#65288; H) &#36830; &#25509; &#38392; &#38376; &#65288; E ) &#65292; &#20877; &#36830; &#25509; &#27700; &#36718; &#21457; &#30005; &#26426; &#32452; &#65288; F) &#21644; &#24212; &#24613; &#38376; &#65288; P) &#65292; &#20570; &#21151; &#31649; &#36947; &#65288; H) &#30340; &#20986; &#27700; &#21475; (HD) &#36830; &#25509; &#24490; &#29615; &#27700; &#27744; &#65288; C) &#65292; &#20854; &#25345; &#24449; &#22312; &#20110; &#65306; &#25152; &#36848; &#24490; &#29615; &#27700; &#27744; &#65288; C) &#37324; &#38754; &#24314; &#26377; &#35268; &#26684; &#19968; &#26679; &#30340; &#23567; &#27700; &#27744; &#65288; CA) &#65292; &#35813; &#23567; &#27700; &#27744; &#21253; &#25324; &#20381; &#27425; &#25490; &#21015; &#30340; &#65288; CA1) &#12289; (CA2) &#12289; &#65288; CA3) &#12289; &#65288; CA4) &#12289; &#65288; CA5) &#12289; &#65288; CA6) &#12289; &#65288; CA7) &#12289; &#65288; CA8) &#12289; &#65288; C A9) &#12289; &#65288; CA10) &#12289; &#65288; CA11) &#12289; &#65288; CA12) &#12289; &#65288; CA13) &#12289; &#65288; CA14) &#12289; &#65288; CA 15) &#12289; &#65288; CA16) &#12289; &#65288; CA17) &#12289; &#65288; CA18) &#12289; &#65288; CA19) &#12289; &#65288; CA20) &#65307; &#38392; &#38376; (E) &#30001; (El) &#12289; (E2) &#12289; (E3) &#12289; (E4) &#12289; (E5) &#12289; (E6) &#12289; (E7) &#12289; (E8) &#12289; (E9) &#12289; (E10) &#12289; (Ell) &#12289; (E12) &#12289; (E13) &#12289; (E14) &#12289; ( E15) &#12289; &#65288; E16) &#12289; &#65288; E17) &#12289; &#65288; E18) &#12289; &#65288; E19) &#12289; &#65288; E20) &#32452; &#25104; &#65307; &#27700; &#27893; &#26426; &#32452; &#31449; &#21306; &#30001; (Dl) &#12289; (D2) &#12289; (D3) &#12289; (D4) &#12289; (D5) &#12289; (D6) &#12289; (D7) &#12289; (D8) &#12289; (D9) &#12289; (D10) &#12289; (Dll) &#12289; (D12) &#12289; (D13) &#12289; (D14) &#12289; &#65288; D15) &#12289; &#65288; D16) &#12289; &#65288; D17) (D18) &#12289; &#65288; D19) &#12289; &#65288; D20) &#32452; &#25104; &#65292; &#27700; &#27893; &#26426; &#32452; &#65288; D) &#30340; &#36827; &#27700; &#31649; &#65288; DA) &#30001; &#22320; &#19979; &#36830; &#25509; &#24490; &#29615; &#27700; &#27744; (C) &#37324; &#38754; &#30340; &#23567; &#27700; &#27744; &#65288; CA ) &#65292; &#36827; &#27700; &#31649; &#65288; DA) &#30340; &#19978; &#38754; &#24314; &#26377; &#36947; &#36335; &#65288; M) &#65292; &#27700; &#27893; &#26426; &#32452; &#65288; D) &#30340; &#20986; &#27700; &#21475; &#65288; DB ) &#36830; &#25509; &#21387; &#21147; &#31649; &#36947; &#65288; G) &#30340; &#38392; &#38376; &#65288; E21) &#12289; &#65288; E22) &#12289; &#65288; E23) &#12289; &#65288; E24) &#12289; ( E25) &#12289; (E26) &#12289; (E27) &#12289; (E28) &#12289; (E29) &#12289; (E30) &#12289; (E31) &#12289; ( E32) &#12289; (E33) &#12289; (E34) &#12289; (E35) &#12289; (E36) &#12289; (E37) &#12289; (E38) &#12289; ( E39) &#12289; (E40) ' &#20877; &#36830; &#25509; &#21387; &#21147; &#31649; &#36947; G&#30340; &#36827; &#27700; &#31649; &#36947; (Gl)&#12289; &#65288; G2)&#12289; (G3)&#12289; (G4)&#12289; (G5)&#12289; &#65288; G6)&#12289; (G7)s (G8)s (G9)&#12289; &#65288; G10)&#12289; &#65288; Gll)&#12289; &#65288; G12)&#12289; &#65288; G13)&#12289; &#65288; G14)&#12289; (G 15)&#12289; &#65288; G16)&#12289; (G17)s (G18)&#12289; &#65288; G19)&#12289; &#65288; G20)&#36827; &#20837; &#21387; &#21147; &#31649; &#36947; (G)&#65292; &#21387; &#21147; &#31649; &#36947; &#35774; &#26377; &#20986; &#27700; &#21475; (GA)&#65292; &#22791; &#29992; &#20986; &#27700; &#21475; (GB)&#65292; &#21387; &#21147; &#31649; &#36947; G&#35774; &#26377; &#24212; &#24613; &#38376; (PI)&#21644; &#38392; &#38376; (41) &#65292; &#22791; &#29992; &#20986; &#27700; &#21475; &#65288; GB) &#36830; &#25509; &#38392; &#38376; E44&#12290; &#26681; &#25454; &#26435; &#21033; &#35201; &#27714; 1&#25152; &#36848; &#30340; &#19968; &#31181; &#21487; &#25193; &#22823; &#22810; &#26426; &#32452; &#24490; &#29615; &#27700; &#21147; &#21457; &#30005; &#26041; &#27861; &#65292; &#20854; &#25345; &#24449; &#22312; &#20110; &#65306; &#25152; &#36848; &#20570; &#21151; &#31649; &#36947; &#30001; (HI)&#12289; &#65288; H2)&#12289; &#65288; H3)&#12289; &#65288; H4)&#12289; &#65288; H5)&#12289; &#65288; H6)&#12289; &#65288; H7)&#12289; &#65288; H8)&#12289; (H9) &#12289; &#65288; H10)&#30001; &#20985; &#20984; &#31649; &#36947; &#32452; &#25104; &#65292; &#36741; &#31649; &#31649; &#36947; (Hl l)&#12289; &#65288; H12)&#30001; &#30452; &#27969; &#31649; &#36947; &#32452; &#25104; &#65292; &#20570; &#21151; &#31649; &#36947; (Hl)&#12289; &#65288; H2)&#12289; &#65288; H3)&#12289; &#65288; H4)&#12289; &#65288; H5)&#12289; &#65288; H6)&#12289; &#65288; H7)&#12289; &#65288; H8)&#12289; &#65288; H9)&#12289; &#65288; H10)&#30340; &#20004; &#31471; &#20998; &#21035; &#19982; &#36741; &#31649; &#31649; &#36947; (Hl l)&#12289; &#65288; H12)&#30456; &#20114; &#36830; &#36890; &#65292; &#24418; &#25104; &#20018; &#32852; &#36830; &#25509; &#65292; &#20854; &#20013; &#20570; &#21151; &#31649; &#36947; (HI) &#30340; &#20986; &#27700; &#21475; &#36830; &#25509; &#36741; &#31649; &#31649; &#36947; (H12), &#20570; &#21151; &#31649; &#36947; (HI)&#30340; &#36827; &#27700; &#21475; (HA)&#36830; &#25509; &#21387; &#21147; &#31649; &#36947; G&#30340; &#20986; &#27700; &#21475; (GA)&#65292; &#20570; &#21151; &#31649; &#36947; (HI)&#35774; &#26377; &#20381; &#27425; &#25490; &#21015; &#30340; &#27700; &#36718; &#21457; &#30005; &#26426; &#32452; (Fl)&#12289; &#65288; F2)&#12289; &#65288; F3)&#12289; (F4)&#12289; (F5)&#21644; &#38392; &#38376; (E42)&#12289; &#24212; &#24613; &#38376; (P2) &#65307; &#20570; &#21151; &#31649; &#36947; (H2)&#30340; &#36827; &#27700; &#21475; &#21644; &#20986; &#27700; &#21475; &#20998; &#21035; &#36830; &#25509; &#36741; &#31649; &#31649; &#36947; (H12)&#21644; &#36741; &#31649; &#31649; &#36947; (HI 1)&#65292; &#20570; &#21151; &#31649; &#36947; (H2)&#35774; &#26377; &#20381; &#27425; &#25490; &#21015; &#30340; &#27700; &#36718; &#21457; &#30005; &#26426; &#32452; (F10)&#12289; &#65288; F9)&#12289; &#65288; F8)&#12289; (F7)&#21644; (F6)&#65292; &#20570; &#21151; &#31649; &#36947; (H2) &#35774; &#26377; &#38392; &#38376; (E43) &#21644; &#24212; &#24613; &#38376; (P3); &#20570; &#21151; &#31649; &#36947; (H3)&#30340; &#36827; &#27700; &#21475; &#36890; &#36807; &#38392; &#38376; &#65288; E44) &#36830; &#25509; &#21387; &#21147; &#31649; &#36947; (H3) &#30340; &#22791; &#29992; &#36827; &#27700; &#21475; (GB)&#19978; &#65292; &#20570; &#21151; &#31649; &#36947; (H3)&#30340; &#36827; &#27700; &#21475; &#21644; &#20986; &#27700; &#21475; &#20877; &#20998; &#21035; &#36830; &#25509; &#21040; &#36741; &#31649; &#31649; &#36947; (H11)&#21644; &#36741; &#31649; &#31649; &#36947; (H12); &#22312; &#20570; &#21151; &#31649; &#36947; (H3)&#24314; &#35774; &#26377; &#20381; &#27425; &#25490; &#21015; &#30340; &#27700; &#36718; &#21457; &#30005; &#26426; &#32452; (Fl l)&#12289; &#65288; F12)&#12289; &#65288; F13)&#12289; &#65288; F14)&#12289; &#65288; F15)&#65292; &#22312; &#20570; &#21151; &#31649; &#36947; &#65288; H3) &#35774; &#26377; &#38392; &#38376; (E45)&#12289; (E46)&#12289; &#65288; E47)&#21644; &#24212; &#24613; &#38376; (P4), &#20570; &#21151; &#31649; &#36947; (H4)&#30340; &#36827; &#27700; &#21475; &#21644; &#20986; &#27700; &#21475; &#20998; &#21035; &#36830; &#25509; &#21040; &#36741; &#31649; &#31649; &#36947; (H12)&#21644; &#36741; &#31649; &#31649; &#36947; (H11)&#65292; &#20570; &#21151; &#31649; &#36947; (H4)&#20381; &#27425; &#24314; &#35774; &#26377; &#27700; &#36718; &#21457; &#30005; &#26426; &#32452; (F20)&#12289; ( F19)&#12289; (F18)&#12289; &#65288; F17)&#12289; &#65288; F16)&#65292; &#22312; &#20570; &#21151; &#31649; &#36947; &#65288; H4) &#35774; &#26377; &#38392; &#38376; (E48)&#12289; &#65288; E49)&#12289; &#38392; &#38376; (E50)&#12289; &#24212; &#24613; &#38376; (P5); &#20570; &#21151; &#31649; &#36947; (H5)&#30340; &#36827; &#27700; &#21475; &#21644; &#20986; &#27700; &#21475; &#20998; &#21035; &#36830; &#25509; &#21040; &#36741; &#31649; &#31649; &#36947; (H11)&#21644; &#36741; &#31649; &#31649; &#36947; (H12)&#65292; &#20570; &#21151; &#31649; &#36947; &#65288; H5) &#20381; &#27425; &#24314; &#35774; &#26377; &#27700; &#36718; &#21457; &#30005; &#26426; &#32452; (F21) &#12289; &#65288; F22)&#12289; &#65288; F23)&#12289; &#65288; F24)&#12289; &#65288; F24)&#12289; (F25), &#22312; &#20570; &#21151; &#31649; &#36947; &#35774; &#26377; &#38392; &#38376; (E51)&#12289; (E52) &#12289; &#65288; E53)&#21644; &#24212; &#24613; &#38376; (P6)&#65292; &#38392; &#38376; (E53)&#20026; &#25193; &#24314; &#29992; &#65307; &#20570; &#21151; &#31649; &#36947; (H6)&#30340; &#36827; &#27700; &#21475; &#21644; &#20986; &#27700; &#21475; &#20998; &#21035; &#36830; &#25509; &#21040; &#36741; &#31649; &#31649; &#36947; (H12)&#21644; &#36741; &#31649; &#31649; &#36947; (HI 1)&#65292; &#20570; &#21151; &#31649; &#36947; (H6)&#20381; &#27425; &#24314; &#35774; &#27700; &#36718; &#21457; &#30005; &#26426; &#32452; (F26)&#12289; &#65288; F27)&#12289; &#65288; F28)&#12289; &#65288; F29)&#12289; (F30), &#22312; &#20570; &#21151; &#31649; &#36947; &#35774; &#26377; &#38392; &#38376; (E54)&#12289; (E55)&#12289; &#65288; E56)&#21644; &#24212; &#24613; &#38376; (P7); &#20570; &#21151; &#31649; &#36947; (H7)&#30340; &#36827; &#27700; &#21475; &#21644; &#20986; &#27700; &#21475; &#20998; &#21035; &#36830; &#25509; &#21040; &#36741; &#31649; &#31649; &#36947; (H11)&#21644; &#36741; &#31649; &#31649; &#36947; (H12), &#20570; &#21151; &#31649; &#36947; (H7)&#20381; &#27425; &#24314; &#35774; &#26377; &#27700; &#36718; &#21457; &#30005; &#26426; &#32452; (F35) &#12289; (F34)&#12289; (F33)&#12289; (F32)&#12289; (F31), &#22312; &#20570; &#21151; &#31649; &#36947; &#65288; H7) &#35774; &#26377; &#38392; &#38376; (E57)&#12289; (E58) &#12289; &#65288; E59)&#21644; &#24212; &#24613; &#38376; (P8); &#20570; &#21151; &#31649; &#36947; (H8)&#30340; &#36827; &#27700; &#21475; &#21644; &#20986; &#27700; &#21475; &#20998; &#21035; &#36830; &#25509; &#21040; &#36741; &#31649; &#31649; &#36947; (H12)&#21644; &#36741; &#31649; &#31649; &#36947; (HI 1)&#65292; &#22312; &#20570; &#21151; &#31649; &#36947; (H8)&#24314; &#35774; &#26377; &#22791; &#29992; &#20986; &#27700; &#21475; (HC)&#65292; &#22312; &#20570; &#21151; &#31649; &#36947; (H8)&#20381; &#27425; &#24314; &#35774; &#26377; &#27700; &#36718; &#21457; &#30005; &#26426; &#32452; (F36)&#12289; (F37)&#12289; (F38)&#12289; (F39)&#12289; (F40) , &#22312; &#20570; &#21151; &#31649; &#36947; &#65288; H8) &#35774; &#26377; &#38392; &#38376; (E60)&#12289; (E61)&#12289; (E62)&#12289; (E63)&#21644; &#24212; &#24613; &#38376; (P9); &#20570; &#21151; &#31649; &#36947; (H9)&#30340; &#36827; &#27700; &#21475; &#21644; &#20986; &#27700; &#21475; &#20998; &#21035; &#36830; &#25509; &#21040; &#36741; &#31649; &#31649; &#36947; (HI 1)&#21644; &#36741; &#31649; &#31649; &#36947; (Hl&#190; &#65307; &#22312; &#20570; &#21151; &#31649; &#36947; (H9)&#20381; &#27425; &#24314; &#35774; &#26377; &#27700; &#36718; &#21457; &#30005; &#26426; &#32452; (F41)&#12289; &#65288; F42)&#12289; &#65288; F43)&#12289; &#65288; F44)&#12289; (F4 5)&#65292; &#22312; &#20570; &#21151; &#31649; &#36947; &#65288; H9) &#35774; &#26377; &#38392; &#38376; (E64)&#21644; &#24212; &#24613; &#38376; (P10); &#20570; &#21151; &#31649; &#36947; (H10)&#30340; &#36827; &#27700; &#21475; &#36830; &#25509; &#21040; &#36741; &#31649; &#31649; &#36947; (H12), &#22312; &#20570; &#21151; &#31649; &#36947; (H10)&#20381; &#27425; &#24314; &#35774; &#26377; &#27700; &#36718; &#21457; &#30005; &#26426; &#32452; (F51) &#12289; &#65288; F50)&#12289; &#65288; F49)&#12289; &#65288; F48)&#12289; &#65288; F47)&#12289; &#65288; F46)&#65292; &#22312; &#20570; &#21151; &#31649; &#36947; &#65288; H10) &#35774; &#26377; &#38392; &#38376; (E65) &#21644; &#24212; &#24613; &#38376; (Pl l)&#65292; &#22312; &#20570; &#21151; &#31649; &#36947; (H10)&#35774; &#26377; &#20986; &#27700; &#21475; (HD)&#36830; &#25509; &#24490; &#29615; &#27700; &#27744; (C); &#36741; &#31649; &#31649; &#36947; (H11)&#24314; &#35774; &#26377; &#38392; &#38376; (E66)&#12289; &#65288; E67)&#12289; &#65288; E68)&#12289; &#65288; E69)&#12289; &#65288; E70)&#12289; (E71)&#12289; (E72)&#65292; &#24182; &#19988; &#35813; &#31561; &#38392; &#38376; &#20998; &#21035; &#20301; &#20110; &#30456; &#37051; &#30340; &#20004; &#20010; &#25152; &#36848; &#20570; &#21151; &#31649; &#36947; &#30340; &#36827; &#27700; &#21475; &#21644; &#20986; &#27700; &#21475; &#20043; &#38388; &#65307; &#22312; &#20570; &#21151; &#31649; &#36947; (H12)&#24314; &#35774; &#26377; &#38392; &#38376; (E73)&#12289; &#65288; E74)&#12289; (E75)&#12289; (E76)&#12289; &#65288; E77)&#12289; &#65288; E78)&#12289; (E7 9)&#65292; &#24182; &#19988; &#35813; &#31561; &#38392; &#38376; &#20998; &#21035; &#20301; &#20110; &#30456; &#37051; &#30340; &#20004; &#20010; &#25152; &#36848; &#20570; &#21151; &#31649; &#36947; &#30340; &#36827; &#27700; &#21475; &#21644; &#20986; &#27700; &#21475; &#20043; &#38388; &#12290; [3] &#26681; &#25454; &#26435; &#21033; &#35201; &#27714; 1&#25110; 2&#25152; &#36848; &#30340; &#19968; &#31181; &#21487; &#25193; &#22823; &#22810; &#26426; &#32452; &#24490; &#29615; &#27700; &#21147; &#21457; &#30005; &#26041; &#27861; &#65292; &#20854; &#29305; &#24449; &#22312; &#20110; &#65306; &#25152; &#36848; &#30340; &#21378; &#25151; (N)&#23433; &#35013; &#26377; &#38392; &#38376; (E)&#21644; &#27700; &#36718; &#21457; &#30005; &#26426; &#32452; (F)&#30340; &#32447; &#36335; &#65292; &#21378; &#25151; (N)&#35774; &#26377; &#25490; &#27668; &#31649; (01)&#12289; (02)&#12289; (03)&#12289; (04)&#12289; (05)&#12289; (06)&#12289; (07)&#12289; (08)&#12289; (09)&#12289; (010)&#12289; (011)&#12289; &#65288; 012)&#12289; &#65288; 013)&#12289; &#65288; 014)&#12289; &#65288; 015)&#12289; &#65288; 016)&#12289; &#65288; 017)&#12289; &#65288; 018)&#12289; &#65288; 019)&#12289; (020 )&#12289; &#65288; 021)&#12289; &#65288; 022)&#12289; &#65288; 023)&#12289; &#65288; 024)&#12289; &#65288; 025)&#65292; &#22312; &#21378; &#25151; (N)&#30340; &#21608; &#22260; &#24314; &#26377; &#36947; &#36335; (N)&#36830; &#25509; &#22320; &#19979; &#36890; &#36947; (MA)&#65292; &#22312; &#21387; &#21147; &#31649; &#36947; (G)&#21644; &#20570; &#21151; &#31649; &#36947; (Hl)&#12289; &#65288; H2)&#12289; &#65288; H3)&#12289; &#65288; H4)&#12289; (H5) &#12289; (H6)&#12289; (H7)&#12289; (H8)&#12289; (H9)&#12289; (HIO)&#19978; &#26631; &#26377; &#27700; &#27969; &#26041; &#21521; &#26631; &#24535; (Q)&#65292; &#22320; &#19979; &#25490; &#27700; &#31649; &#36830; &#25509; &#24490; &#29615; &#27700; &#27744; (C)&#12290; [4] &#19968; &#31181; &#21487; &#25193; &#22823; &#22810; &#26426; &#32452; &#24490; &#29615; &#27700; &#21147; &#21457; &#30005; &#31995; &#32479; &#65292; &#20854; &#29305; &#24449; &#22312; &#20110; &#65292; &#21253; &#25324; &#25552; &#20379; &#27700; &#28304; &#30340; &#24490; &#29615; &#27700; &#27744; &#12289; &#27700; &#27893; &#26426; &#32452; &#12289; &#21387; &#21147; &#31649; &#36947; &#20197; &#21450; &#20570; &#21151; &#31649; &#36947; &#65307; &#25152; &#36848; &#27700; &#27893; &#26426; &#32452; &#30340; &#36827; &#27700; &#31649; &#19982; &#25152; &#36848; &#24490; &#29615; &#27700; &#27744; &#36830; &#36890; &#65292; &#21152; &#21387; &#26469; &#33258; &#25152; &#36848; &#24490; &#29615; &#27700; &#27744; &#30340; &#27700; &#27969; &#65292; &#24182; &#36890; &#36807; &#27700; &#27893; &#26426; &#32452; &#30340; &#20986; &#27700; &#31649; &#36865; &#20986; &#65307; &#25152; &#36848; &#21387; &#21147; &#31649; &#36947; &#36827; &#27700; &#21475; &#19982; &#25152; &#36848; &#27700; &#27893; &#26426; &#32452; &#30340; &#20986; &#27700; &#31649; &#36830; &#36890; &#65292; &#25509; &#20837; &#21152; &#21387; &#21518; &#30340; &#27700; &#27969; &#65292; &#24182; &#36890; &#36807; &#20986; &#27700; &#21475; &#36865; &#20986; &#65307; &#25152; &#36848; &#20570; &#21151; &#31649; &#36947; &#20869; &#35774; &#26377; &#27700; &#36718; &#21457; &#30005; &#26426; &#32452; &#65292; &#24182; &#19988; &#25152; &#36848; &#20570; &#21151; &#31649; &#36947; &#30340; &#36827; &#27700; &#21475; &#19982; &#25152; &#36848; &#21387; &#21147; &#31649; &#36947; &#30340; &#20986; &#27700; &#21475; &#36830; &#36890; &#65292; &#25509; &#20837; &#21152; &#21387; &#21518; &#30340; &#27700; &#27969; &#25512; &#21160; &#25152; &#36848; &#27700; &#36718; &#21457; &#30005; &#26426; &#32452; &#20570; &#21151; &#65307; &#25152; &#36848; &#20570; &#21151; &#31649; &#36947; &#30340; &#20986; &#27700; &#21475; &#19982; &#25152; &#36848; &#24490; &#29615; &#27700; &#27744; &#30456; &#36830; &#36890; &#65292; &#20570; &#21151; &#21518; &#30340; &#27700; &#27969; &#36890; &#36807; &#25152; &#36848; &#20570; &#21151; &#31649; &#36947; &#30340; &#20986; &#27700; &#21475; &#27969; &#20837; &#21040; &#25152; &#36848; &#24490; &#29615; &#27700; &#27744; &#12290; [5] &#26681; &#25454; &#26435; &#21033; &#35201; &#27714; 4&#25152; &#36848; &#30340; &#31995; &#32479; &#65292; &#20854; &#29305; &#24449; &#22312; &#20110; &#65292; &#25152; &#36848; &#24490; &#29615; &#27700; &#27744; &#35774; &#26377; &#22810; &#20010; &#23567; &#27700; &#27744; &#65292; &#24182; &#19988; &#25152; &#36848; &#24490; &#29615; &#27700; &#27744; &#19982; &#25152; &#36848; &#23567; &#27700; &#27744; &#20043; &#38388; &#35774; &#26377; &#38392; &#38376; &#65307; &#25152; &#36848; &#27700; &#27893; &#26426; &#32452; &#30340; &#25968; &#37327; &#19982; &#25152; &#36848; &#23567; &#27700; &#27744; &#30456; &#21305; &#37197; &#65292; &#24182; &#19988; &#27599; &#19968; &#25152; &#36848; &#27700; &#27893; &#26426; &#32452; &#30340; &#36827; &#27700; &#31649; &#19982; &#23545; &#24212; &#19968; &#20010; &#25152; &#36848; &#23567; &#27700; &#27744; &#36830; &#36890; &#12290; [6] &#26681; &#25454; &#26435; &#21033; &#35201; &#27714; 4&#25152; &#36848; &#30340; &#31995; &#32479; &#65292; &#20854; &#29305; &#24449; &#22312; &#20110; &#65292; &#25152; &#36848; &#20570; &#21151; &#31649; &#36947; &#21253; &#25324; &#22810; &#20010; &#20570; &#21151; &#31649; &#36947; &#65292; &#36215; &#22987; &#20570; &#21151; &#31649; &#36947; &#30340; &#36827; &#27700; &#21475; &#19982; &#21387; &#21147; &#31649; &#36947; &#30340; &#20986; &#27700; &#21475; &#36890; &#36807; &#38392; &#38376; &#36830; &#25509; &#65292; &#26368; &#21518; &#19968; &#20010; &#20570; &#21151; &#31649; &#36947; &#30340; &#20986; &#27700; &#21475; &#19982; &#24490; &#29615; &#27700; &#27744; &#36830; &#36890; &#65307; &#20854; &#20182; &#20570; &#21151; &#31649; &#36947; &#30340; &#20004; &#31471; &#20998; &#21035; &#36890; &#36807; &#38392; &#38376; &#19982; &#36741; &#31649; &#31649; &#36947; &#30340; &#20998; &#20986; &#27700; &#21475; &#36830; &#25509; &#65292; &#24182; &#19988; &#25152; &#36848; &#36741; &#31649; &#31649; &#36947; &#19978; &#35774; &#26377; &#23558; &#30456; &#37051; &#30340; &#20004; &#20010; &#25152; &#36848; &#20570; &#21151; &#31649; &#36947; &#20998; &#38548; &#30340; &#38392; &#38376; &#65292; &#32780; &#23558; &#25152; &#36848; &#22810; &#20010; &#20570; &#21151; &#31649; &#36947; &#20018; &#32852; &#36830; &#25509; &#65307; &#24182; &#19988; &#27599; &#19968; &#25152; &#36848; &#20570; &#21151; &#31649; &#36947; &#20869; &#36824; &#35774; &#26377; &#27700; &#36718; &#21457; &#30005; &#26426; &#32452; &#24102; &#21160; &#21457; &#30005; &#30340; &#21457; &#30005; &#26426; &#32452; &#12290; [7] &#26681; &#25454; &#26435; &#21033; &#35201; &#27714; 4&#12289; 5&#25110; 6&#25152; &#36848; &#30340; &#31995; &#32479; &#65292; &#20854; &#29305; &#24449; &#22312; &#20110; &#65292; &#25152; &#36848; &#21387; &#21147; &#31649; &#36947; &#30340; &#25130; &#38754; &#31215; &#22823; &#23567; &#20026; &#25152; &#26377; &#25152; &#36848; &#27700; &#27893; &#26426; &#32452; &#30340; &#20986; &#27700; &#31649; &#30340; &#25130; &#38754; &#31215; &#24635; &#21644; &#30340; &#20108; &#20998; &#20043; &#19968; &#65292; &#25152; &#36848; &#20570; &#21151; &#31649; &#36947; &#30340; &#36827; &#27700; &#21475; &#30340; &#25130; &#38754; &#31215; &#26159; &#25152; &#36848; &#21387; &#21147; &#31649; &#36947; &#30340; &#20986; &#27700; &#31649; &#30340; &#25130; &#38754; &#31215; &#30340; &#19977; &#20998; &#20043; &#20108; &#12290; [8] &#26681; &#25454; &#26435; &#21033; &#35201; &#27714; 7&#25152; &#36848; &#30340; &#31995; &#32479; &#65292; &#20854; &#29305; &#24449; &#22312; &#20110; &#65292; &#25152; &#36848; &#20570; &#21151; &#31649; &#36947; &#19978; &#35774; &#26377; &#26049; &#36335; &#30340; &#22791; &#29992; &#38392; &#38376; &#65307; &#25152; &#36848; &#20570; &#21151; &#31649; &#36947; &#20026; &#20985; &#20984; &#31649; &#36947; &#12290; [9] &#19968; &#31181; &#21487; &#25193; &#22823; &#22810; &#26426; &#32452; &#24490; &#29615; &#27700; &#21147; &#21457; &#30005; &#26041; &#27861; &#65292; &#20854; &#29305; &#24449; &#22312; &#20110; &#65292; &#21551; &#21160; &#22810; &#21488; &#27700; &#27893; &#26426; &#32452; &#20174; &#24490; &#29615; &#27700; &#27744; &#20013; &#21560; &#27700; &#24182; &#36865; &#20837; &#21040; &#21387; &#21147; &#31649; &#36947; &#20013; &#65292; &#24418; &#25104; &#21387; &#21147; &#27700; &#27969; &#65307; &#21387; &#21147; &#27700; &#27969; &#27969; &#20837; &#21040; &#20570; &#21151; &#31649; &#36947; &#65292; &#25512; &#21160; &#20570; &#21151; &#31649; &#36947; &#20869; &#30340; &#27700; &#36718; &#21457; &#30005; &#26426; &#32452; &#36716; &#21160; &#65292; &#24182; &#30001; &#27700; &#36718; &#21457; &#30005; &#26426; &#32452; &#24102; &#21160; &#21457; &#30005; &#26426; &#32452; &#36716; &#21160; &#21457; &#30005; &#65292; &#20570; &#21151; &#21518; &#30340; &#27700; &#27969; &#37325; &#26032; &#27969; &#20837; &#21040; &#24490; &#29615; &#27700; &#27744; &#20013; &#12290; [10] &#19968; &#31181; &#21487; &#25193; &#22823; &#22810; &#26426; &#32452; &#24490; &#29615; &#27700; &#21147; &#21457; &#30005; &#26041; &#27861; &#65292; &#20854; &#29305; &#24449; &#22312; &#20110; &#65292; &#21551; &#21160; &#22810; &#21488; &#27700; &#27893; &#26426; &#32452; &#20174; &#24490; &#29615; &#27700; &#27744; &#20013; &#21560; &#27700; &#24182; &#36865; &#20837; &#21040; &#21387; &#21147; &#31649; &#36947; &#20013; &#65292; &#24418; &#25104; &#21387; &#21147; &#27700; &#27969; &#65307; &#21387; &#21147; &#27700; &#27969; &#27969; &#20837; &#21040; &#20570; &#21151; &#31649; &#36947; &#65292; &#25512; &#21160; &#20570; &#21151; &#31649; &#36947; &#20869; &#30340; &#27700; &#36718; &#21457; &#30005; &#26426; &#32452; &#36716; &#21160; &#65292; &#24182; &#30001; &#27700; &#36718; &#21457; &#30005; &#26426; &#32452; &#24102; &#21160; &#21457; &#30005; &#26426; &#32452; &#36716; &#21160; &#21457; &#30005; &#65292; &#20570; &#21151; &#21518; &#30340; &#27700; &#27969; &#37325; &#26032; &#27969; &#20837; &#21040; &#24490; &#29615; &#27700; &#27744; &#20013; &#12290; | E02B9/00
4657 | US20070114796A1 | 用于集成风力发电和水力发电以及抽水蓄能系统的系统和方法 | 2005-11-18 | 未缴年费 | General Electric Company | 一种集成的，风力泵送的水力发电系统，包括 : 至少一个风力涡轮机发电装置，其被配置为为公共总线产生输出功率；以及至少一个水力发电装置，其被配置为为公共总线产生输出功率。 所述水轮发电机装置由水流供电。 所述风力涡轮机发电机装置和所述水轮发电机装置包括与其相关联的相应的本地控制器，并且一组监管控制器与所述公共总线和每个所述本地控制器通信。 | 1. An integrated, wind-pumped hydro power generation system, comprising : at least one wind turbine generator device configured to generate output power for a common bus; at least one hydro generator device configured to generate output power for said common bus, said at least one hydro generator device powered by water flow; and said at least one wind turbine generator device and said at least one hydro generator device having corresponding local controls associated therewith; and a set of supervisory controls in communication with said common bus and each of said local controls. | H02P9/04
4658 | CN201997115U | 水力发电玩具 | 2010-05-18 | 未缴年费 | 刘阳阳 | 本实用新型公开了一种水力发电玩具，其结构主要包括上水箱，下水箱和置于其上的水轮发电机，手动上水装置等构成，其特征是将下水箱里的水用手动提水装置将水提到上水箱，上水箱里的水靠下水管流向下方的落差冲击水轮发电机的水轮转动而发出电来，再通过配电控制装置使连接在背景图案上的DEL灯闪烁发光，音响放出优美动听的音乐来，该玩具是靠儿童亲自动手操作而达到上述目的，因此具有的优点在于，它不仅能让少儿即动手又动脑思考益于开发智力的玩具，也可做课堂教学的教具，还可放置室内增添新鲜美景，及增加室内湿度，对健康起到益处。 | 1.一种水力发电玩具，其结构主要包括上水箱(1)，下水箱(11)和置于其上的水轮发电机(9)，手动上水装置(10)等构成，其特征是在下水箱(11)上部装置一微型水轮发电机(9)，正对水轮发电机水轮的下水管(3)连接在上水箱底部，下水箱右侧上部设置一手动上水装置(10)，上水装置上下水管通至下水箱底部，上水管通至上水箱顶端，上水箱顶部有一横喷水管(2)，并连接在上水管上，两水箱之间的设置一各种背景造型图案(5)，两水箱内可放置塑料制作的各种水生动物造型或活鱼虾等及水生物(12)，发电机输出线设有配电及控制装置(8)，在适宜部位装接LED灯(4)及带有内存的音响装置(7)。 | A63H29/14
4659 | CN202001178U | 潮汐能发电系统、储存系统及其倍率提升系统 | 2010-04-28 | 避重放弃 | 陈大千 | 本实用新型提供一种潮汐能发电系统、储存系统及其倍率提升系统，包括至少一个系统单元，该系统单元包括储能组件，还包括：可充、放水的浮体；将浮体受浮力上升的势能转换为储能组件的重力势能的初次能量转换装置；将充水的浮体受重力下降的势能转换为储能组件的重力势能的倍率能量转换装置；以及将储能组件的重力势能转换为电能的发电装置，进行储能、发电，可提高潮汐能的利用率，以利于潮汐能的产业化应用。 | 1.一种潮汐能发电系统，其特征在于，包括至少一个系统单元，该系统单元包括储能组件，还包括： 可充、放水的浮体； 将浮体受浮力上升的势能转换为储能组件的重力势能的初次能量转换装置； 将充水的浮体受重力下降的势能转换为储能组件的重力势能的倍率能量转换装置；以及 将储能组件的重力势能转换为电能的发电装置。 | F03B13/26
4660 | JP4785108B2 | 水动力发电机 | 2003-09-12 | 未缴年费 | San Ei Faucet Mfg | 要解决的问题 : 提供一种能够提供一些动力水发电机少甚至水的流。方法 : 水发电装置，包括水轮3旋转的水流，和将旋转力产生部10的水轮3的电力。该动力发生部10包括转子15上设置连有转轴9的动力发生部10，和包括多个线圈设置为15A为对称，同时与旋转相位变化不大轴9为中心，磁性物质12固定在靠近线圈15a形成的磁场，使密度为磁通通过每个线圈15a当转子15旋转时增加/减少，和整流部19整流电流流过每个线圈15a。'版权 : (C)2005，层叠' | 1. A plurality of blades of the water wheel rotated by a flow of water, the water which is separated from the rotational force of the water wheel is provided in a state wherein the power generation unit and converted into electric power, the power generation section rotation axis Cnt_Sg for transmitting rotational force of the water wheel by magnetic force between the turbine and the power generation unit provided in the rotation force transmission mechanism and, automatic water pipe connecting plug disposed in the flow path of the hydraulic power generator, wherein the wheel has a diameter equal to or less than 2 cm is formed, wherein the flow path of the piping of the water wheel around the annular groove is formed in communication with, the blades of the water wheel from the annular groove to guide the flow of water into the nozzle and is formed with a holding portion of the water wheel rotatably provided with a receiving of the water wheel, the axis of rotation of the wheel is supported on a bearing body provided, wherein the receiving of the water wheel and said wheel and said bearing body and the rotational axis of the accommodating chamber is formed, and, each of the blades between the nozzle and the one or more of the number of different from each other and 1, wherein the nozzle is water flowing onto the annular groove of the water stream from the force on the blades to efficiently receive the blades so as to impinge on at a certain angle to guide the flow of water in the and, hits against the holding portion to be flowed to the downstream side of the water wheel can be prevented ring body on the downstream side of the outer periphery of the wheel Ctar characterized in that the hydro-generator. | E03C1/05
4661 | KR1020110107892A | 重整潮汐发电的结构和工作管理程序与所述的3盆 | 2010-03-26 | 驳回 | Hong, Moon Pyo | 目的 : 一种改造潮汐发电结构和一个与三个盆工作管理程序被提供到减少单元的成本用于电动力产生一核功率下产生水平通过减少一种施工周期，构成 : 一种改造潮汐发电结构包括一第一储器(131)，一第二储器(132)和一第三储器(133)。第一储液器包括一第一潮汐路堤。所述的海洋区域是地理上合适的用于建筑两个或三个水库。第二储液器包括第二潮汐路堤。第三储液器包括第四潮汐路堤。版权kipo2012 | [CLAIM 1] Geographically, with the sea area suitable it builds the reservoir of 2 to 3 or the first reservoir (131) built in the region where the low water surface is broad in the inlet (only) and where the grief is deep-seatedWith the second reservoir (132) built in the region where the depth of water is low and the region has the some water storage ability.3- Georges equation tidal power station structure characterized by the third reservoir (133) for the sea area which is adjacent to the first reservoir (131) or the pumping-up power generation which the water level builds in the land than the first reservoir (131) over 15m to the high tide embankment. | F03B13/26
4662 | US20110233935A1 | 小型水力发电系统 | 2011-06-06 | 放弃 | David W Baarman; Pierre Becker; Mark Marshall | 一种小型水力发电系统，包括外壳和内壳。 外壳可接收在预定压力范围内沿第一方向流动的液体流。 液体流可以减少预定量的压力和增加预定量的速度，并被引导到包括在具有入口喷嘴的内壳体中的水轮发电机。 液体流可以与入口喷嘴一起被引导以在基本上垂直于第一方向的第二方向上流动。 当液体流中的动能传递到水轮发电机时，内壳体可沿第二方向旋转。 然后液体流可被引导回到第一方向并通过出口喷嘴离开壳体。 所述出口喷嘴构造成增加压力并降低液体流的速度以使非层流特性最小化。 | 1. A miniature hydro-power generation system, comprising : a housing comprising an outer surface; an inlet nozzle forming a portion of the outer surface of the housing; an outlet nozzle also forming a portion of the outer surface of the housing; a plurality of paddles formed with a base, the base rotatably disposed between the inlet nozzle and the outlet nozzle to form a portion of the outer surface, so that the paddles extend outwardly from a central axis of the housing in a channel formed between the inlet nozzle and the outlet nozzle; anda generator comprising a stator and a rotor, at least one of the stator and the rotor rotatably disposed within the channel and coupled with at least one of the paddles and the base, the stator positioned proximate the rotor to form the generator. | H02K7/18
4663 | US20110233937A1 | 含水层水力发电 | 2010-03-26 | 放弃 | Riley William | 一种系统包括含水层和含水层外部的流体源。 流体连通通道在流体源和含水层之间延伸。 流体可通过流体连通通道从流体源流向含水层。 发动机发电机被布置成将流动流体的能量转换成电能。 没有提供泵将流体从含水层输送到流体源。 | 1. A system comprising : an aquifer; a source of fluid external to the aquifer; a fluid communication channel between the source of fluid and the aquifer, wherein fluid can flow from the source of fluid to the aquifer through the fluid communication channel; andan engine-generator to convert energy of the flowing fluid into electrical energy; wherein no pump is arranged to move fluid from the aquifer to the source of fluid. | F03B13/08
4664 | CN101294540A | 一种波浪发电装置 | 2007-04-26 | 未缴年费 | 袁水兴 | 本发明涉及水力发电装置，具体公开一种波浪发电装置。这种波浪发电装置包括一浮子、一杠杆装置，杠杆装置的杠杆的一端与浮子固定相连，还包括一水缸装置和一水轮发电机，水缸装置的两相同的水缸的活塞杆通过连接枢轴与杠杆的另一端枢转相连，两相同的水缸的的两进水单向阀分别与两进水管的一端连通，两进水管的另一端伸入海水或湖水中，两相同的水缸的两出水单向阀分别与两出水管的一端连通，两出水管的另一端与水轮发电机的进水口连通。本发明的波浪发电装置与现有的波浪发电装置相比，不须要利用齿轮传动机构或齿条齿轮传动机构，不但结构简单，制造成本低，而且机械损耗小，发电效率高。 | 1、一种波浪发电装置，包括一浮子、一杠杆装置，杠杆装置包括一杠杆支 架和一杠杆摆动机构，杠杆摆动机构包括一枢轴和一杠杆，杠杆通过枢轴可摆 动地安装在杠杆支架上，杠杆的一端与浮子固定相连，其特征在于，还包括一 水缸装置和一水轮发电机，水缸装置包括一水缸支承装置、两相同的水缸和一 连接枢轴，水缸支承装置包括一上支承方板和一下支承方板，两相同的水缸分 别通过上支承方板和下支承方板固定安装在杠杆支架的上部和下部，两相同的 水缸的活塞杆通过连接枢轴与杠杆的另一端枢转相连，两相同的水缸的的两进 水单向阀分别与两进水管的一端连通，两进水管的另一端伸入海水或湖水中， 两相同的水缸的两出水单向阀分别与两出水管的一端连通，两出水管的另一端 与水轮发电机的进水口连通。 | F03B13/16
4665 | CN201991674U | 用于水力发电的导水装置 | 2011-02-11 | 未缴年费 | 松花江水力发电有限公司吉林白山发电厂; 国家电网公司; 国网新源水电有限公司; 国家电网公司国网新源水电有限公司 | 公开了一种有效减少漏水的用于水力发电的导水装置，其具有一个通过旋转控制进水量的导叶，导叶的上、下端是与导叶一体成形的中轴和下轴，半径为r的中轴从下至上分为下部、中部、上部，下部的高度为h，中轴中部设有与其紧密连接的中轴套，半径为R的套筒套接在中轴上部和中轴套上，套筒镶嵌在顶盖上，顶盖套在中轴下部，下轴上设有与其紧密连接的下轴套，下轴套镶嵌在底环上，底环套接在下轴套上，导叶的上端面和下端面分别与顶盖和底环是活动配合连接的，在中轴下部和顶盖之间设有高度为h、内径为r、外径为R的密封圈，在该密封圈的上端处的中轴下部套有两个O型密封圈。 | 用于水力发电的导水装置，其具有一个通过旋转控制进水量的导叶(7)，导叶(7)的上、下端是与导叶一体成形的中轴(4)和下轴(10)，半径为r的中轴从下至上分为下部、中部、上部，下部的高度为h，中轴中部设有与其紧密连接的中轴套(5)，半径为R的套筒(6)套接在中轴上部和中轴套上，套筒镶嵌在顶盖(2)上，顶盖(2)套在中轴下部，下轴(10)上设有与其紧密连接的下轴套(8)，底环(1)套接在下轴套(8)上，导叶(7)的上端面和下端面分别与顶盖(2)和底环(1)活动配合连接，其特征在于：在中轴下部和顶盖(2)之间设有高度为h、内径为r、外径为R的密封圈(3)，在该密封圈(3)的上端处的中轴下部套有两个O型密封圈(31)。 | F03B3/18
4666 | CN201991684U | 浮管式水力发电机 | 2011-03-07 | 未缴年费 | 重庆喜玛拉雅科技有限公司 | 本实用新型公开了一种浮管式水力发电机，涉及能源领域的一种水力发电装置，包括发电机组件和承载发电机组件的由PE、PP等材质制作的中空壁塑料管道，中空壁管道及发电机组件能漂浮在水中，管道内安装水轮发电机，管道壁外部设置有用于连接多个中空壁塑料管的连接件组件，本实用新型具有结构紧凑、体积小，易于安装布置、使用灵活方便；只要是有流水的地方就可以顺水安装建设使用，具有广阔的应用范围，不受地域限制，可纵横集成各种规模的水力发电站，用防冲导流装置将浮管周围的水流导入管内增强和稳定管内流速，并减小流水对管端的冲击作用，设置筛网主要用于对水面浮游垃圾的阻拦，避免其对水轮、发电机的冲击损坏和缠绕淤积降低效率。 | 1. 浮管式水力发电机，其特征在于：包括发电机组件和承载发电机组件的管道，所述管道的一端为进水口，管道的另一端为出水口，在管道内设置有发电机组件，所述发电机组件通过水流的推动使发电机组件转动而产生电能，所述发电机组件包括水轮(8)与发电机(9)，所述水轮(8)转轴与所述发电机(9)转轴相连，所述水轮(8)转轴与管道的轴线一致。 | F03B13/08
4667 | CN201994729U | 一种潮汐发电装置的储能系统 | 2011-02-24 | 未缴年费 | 上海瑞华(集团)有限公司 | 本实用新型涉及一种潮汐发电装置的储能系统，包括由DSP芯片和FPGA芯片组成的主控制器、电磁场板、至少2个动浮子和至少2个涓流处理电路，主控制器包括电磁场板控制端口和能量合成控制管理端口；动浮子浮在海面上；动浮子与涓流处理电路一一对应连接；每个涓流处理电路相互串联后与能量合成控制管理端口相连；电磁场板位于动浮子的上方，并与电磁场板控制端口相连。本实用新型利用海水的波动能量将间隙的、不稳定的电能通过储能系统将其累加变成稳定的、可供电网调度的电能。 | 1.一种潮汐发电装置的储能系统，包括由DSP芯片和FPGA芯片组成的主控制器、电磁场板、至少2个动浮子和至少2个涓流处理电路，其特征在于，所述的主控制器包括电磁场板控制端口和能量合成控制管理端口；所述的动浮子浮在海面上；所述的动浮子与涓流处理电路一一对应连接；所述的每个涓流处理电路相互串联后与所述的能量合成控制管理端口相连；所述的电磁场板位于动浮子的上方，并与所述的电磁场板控制端口相连。 | H02J15/00
4668 | JP4783935B1 | 波浪发电装置和动力传动装置 | 2010-10-15 | 未缴年费 | Kamishiro Seisakusho Kk | 要解决的问题 : 高效温和水即使水浪的垂直运动并将其转换成旋转运动用于发电，不通过时间或季节的影响，转换效率稳定的动力传动装置，使用波动和功率转换成电力，提供一种波浪波力发电装置。方法 : 浮在水面上，水在发射波的方向具有主体部分和多个第一的浮子12，浮子12和第一转动轴1，其可旋转地被设置，在转动轴1通过单向机构，安装在回转体2，浮在水面上，第一回转体2缠绕导线附着于尖端第一和第二的浮体13，第一以保持一个恒定的张力和张力的维持机构包括，多个第一的浮子12传递到水面，在一个方向大致正交的一种方向间隔固定的连接，一种第二浮体13之间设有第一浮体12包括动力传动装置10。选择绘制 : 图。1 | Several 1st floating bodies which floated in the water surface and were formed in the ship body shape of a single hull type¦mold of having a trunk¦drum of long-dimension¦longitudinal¦stretcher in the direction in which a water surface wave is transmitted, The rotating shaft rotatably constructed over these 1st floating bodies, The rotary body attached to the said rotating shaft via the one-way mechanism, The 2nd floating body which floated in the water surface and was attached at the front-end¦tip of the 1st wire wound around the said rotary body, A tension¦tensile_strength maintenance means to maintain the tension¦tensile_strength concerning said 1st wire uniformly, These are provided, These 1st floating bodies are connected with the direction substantially orthogonal to the direction where a water surface wave is transmitted at fixed intervals, and said 2nd floating body is arrange¦positioned between these 1st floating bodies, The said tension¦tensile_strength maintenance means are the 2nd wire wound around the said rotary body in the reverse direction to the said 1st wire, and the weight which was attached at the front-end¦tip of this 2nd wire, and was suspended from this rotary body, The power transmission device characterized by the above-mentioned. | F03B13/20
4669 | CN101664721A | 具温度感应及微型水力发电的莲蓬头结构 | 2008-09-05 | 未缴年费 | 蔡辰光; 法兰克马汀; 蔡晓凌 | 一种具温度感应及微型水力发电的莲蓬头结构，包括一本体、一承载座、一发电部、一组合座盖、一电路板及一盖体；将承载座的结合座框内置入发电部，使发电部的轴杆设置在第二轴槽上，盖上组合座盖使凸部插置第二轴槽的开口端，使轴杆对应嵌合在第二轴槽内，将前述结构组合后置设在本体的容置空间内，使组合座盖的凸块对应插设入本体的槽座内，将本体结合部与组合座盖的耳部对应结合，并将结合组件锁入螺孔与结合部锁合，再依序设置电路板，并令其与发电部、及感测元件电性连接，最后将盖体的扣合部与本体的扣合槽对应扣合，利用水流带动动力组件使发电部产生电力，提供电源使发光组件发光，并藉由感测组件在感测水温后可驱动发光组件发出不同颜色的光，而具有温度警示作用及增加视觉的效果。 | 1.一种具温度感应及微型水力发电的莲蓬头结构，至少包括一本体 、一承载座、一发电部、一组合座盖、一电路板及一盖体；其特征在于： 所述本体上端设有一容置空间，外缘凹设有扣合槽，并于容置空间内设有一槽座及多 数个结合部，本体另一端为握把，握把内贯设有一出水道，出水道在靠近槽座处设有一出水 口，并于另一端开口处置入一过滤体，一垫圈置于容置空间内； 所述承载座为呈圆形的座体，一侧设置一呈矩形框架的结合座，该结合座周边设置有 多数个螺设有螺孔的结合部，在结合座两侧边各设有相对的第一轴槽，该第一轴槽相邻处则 设有一个以上的第二轴槽，一轴穿入大齿轮及小齿轮后置于第一轴槽上，且大齿轮位于结合 座一侧边的外侧，而小齿轮则位于结合座中间的空间，并有多数个结合组件锁入结合部的螺 孔； 所述发电部由两线圈座与电磁组组成，线圈座一侧凹设有一容置室，两侧设有半圆形 的轴槽，电磁组具有一磁铁，并于该磁铁两侧分别套设有一具有轴杆的固定套筒及一固定盖 ，并于轴杆一侧套设有齿轮，电磁组置于两相对线圈座的容置室内，由该轴杆固定在轴槽上 ，该齿轮位于线圈座外侧，且线圈座外环绕有线圈； 所述组合座盖的周边设有多数个螺设有螺孔的耳部，此结合座盖两侧边各延伸有一相 对的凸部，在结合上座中间有一长槽，长槽两侧缘中段设有三角形的轴架，该轴架上穿设有 轴孔，一转轴穿入轴孔并套入有动力组件，该动力组件圆周缘设有齿部，侧边设有叶片，组 合座盖在下方凸块斜面上开设有一穿孔，该穿孔置入一感测组件； 所述电路板上设置有多数个发光组件；以及 所述盖体内侧圆周面上等距设有多数个透明部，侧缘设有多数个扣合部，盖体内置入 一垫圈； 将该承载座的结合座框内置入发电部，使发电部的轴杆放置在第二轴槽上，盖上组合 座盖后以凸部插置在第二轴槽的开口端，使轴杆对应嵌合在第二轴槽内组合并置于本体的容 置空间内，将凸块插设入槽座内，使结合部与耳部对应结合，并将结合组件锁入螺孔与结合 部锁合，再放置电路板，并与发电部、及与感测组件电性连接，最后将盖体盖上，使扣合部 与本体的扣合槽扣合。 | B05B1/00
4670 | CN102192076A | 振荡浮子式海洋波浪发电装置 | 2011-06-15 | 撤回 | 华南理工大学 | 本发明公开了一种振荡浮子式海洋波浪发电装置，包括：振荡浮体以及置于振荡浮体内部的振动机构、机械传动机构以及发电机；所述振动机构由滑块、弹簧和导杆组成，所述导杆和弹簧的上端均固定在振荡浮体上，弹簧的下端固定在滑块的上端面，滑块贯穿在导杆上并沿着导杆做往复直线运动，滑块的下端面固定着机械传动机构，该机械传动机构驱动发电机发电。本发明装置采取全封闭结构，并采用多重运动控制，通过滑块和弹簧的共振，实现波浪能的最佳捕获，进而提高发电效率。 | 一种振荡浮子式海洋波浪发电装置，其特征在于，该装置包括：振荡浮体以及置于振荡浮体内部的振动机构、机械传动机构以及发电机；所述振动机构由滑块、弹簧和导杆组成，所述导杆和弹簧的上端均固定在振荡浮体上，弹簧的下端固定在滑块的上端面，滑块贯穿在导杆上并沿着导杆做往复直线运动，滑块的下端面固定着机械传动机构，该机械传动机构驱动发电机发电。 | F03B13/16
4671 | CN201982230U | 一种水力发电机 | 2011-02-17 | 未缴年费 | 厦门松霖科技有限公司; 周华松 | 本实用新型公开了一种水力发电机，其包括一壳体、一驱动单元和一发电单元，所述驱动单元能转动装设在壳体之内，且包括一叶轮和一转轴，所述转轴具有一头段、一固接段和一设在头段和固接段之间的第一开孔段，所述叶轮固设在转轴的头段，所述固接段内设一过水通道，所述过水通道设一贯穿转轴过水通道内外的位于第一开孔段处的至少一进水孔；所述发电单元包括一磁铁和一线圈组件，所述磁铁固设在固接段之外，所述线圈组件固设在壳体，且所述磁铁、线圈组件所处轴向位置相适配。其结构紧凑小巧，占用空间小，生产成本合理，方便安装和运输。 | 一种水力发电机，其包括一壳体、一驱动单元和一发电单元，其特征在于：所述驱动单元能转动装设在壳体之内，且包括一叶轮和一转轴，所述转轴具有一头段、一固接段和一设在头段和固接段之间的第一开孔段，所述叶轮固设在转轴的头段，所述固接段内设一过水通道，所述过水通道设一贯穿转轴过水通道内外的位于第一开孔段处的至少一进水孔；所述发电单元包括一磁铁和一线圈组件，所述磁铁固设在固接段之外，所述线圈组件固设在壳体，且所述磁铁、线圈组件所处轴向位置相适配。 | F03B13/00
4672 | US20110221200A1 | 带旁路的双向发电潮汐电站 | 2011-03-09 | 放弃 | Gokhman Alexander | 本发明是一种旁路参与发电的双向发电潮汐电站。 这种潮汐发电厂的优选实施例具有具有单向涡轮机和由盆地和外海湾中的附加拦河坝形成的附加水头和尾部蓄水池的发电厂。 本发明的目的是增加每一潮汐周期的能量生产和用于该潮汐周期的水量。 在没有拦河坝的自然条件下，这一水量越接近装满和排空盆地的水量，潮汐发电厂对环境的影响就越小。 为了实现这一点，主拦河坝配备有旁路，在落潮和洪水发生的最后阶段与发电厂涡轮机并行地通过水闸，并且具有高达涡轮机排泄能力的15倍的排泄能力。 | 1. A two-way generation tidal power plant having a main barrage dividing the bay into the basin and the outer bay, a power house with hydraulic turbines connected to electrical generators, and bypasses taking part in power generation by passing in parallel with turbines the water from the basin to the outer bay during the ebb final phase and from the outer bay to the basin during the flood final phase. | F03B13/26
4673 | CN101832215A | 一种岸基水力发电系统 | 2010-04-10 | 未缴年费 | 李新民 | 本发明涉及一种岸基水力发电系统，属于水力发电系统结构技术领域。包括安装于河岸上的水力发电装置，水力发电装置的底部设有混凝土河床，水力发电装置包括设于混凝土河床上、贯穿有传动轴的混凝土岸坝及安装于混凝土岸坝上的水轮发电机组，水轮发电机组包括安装于传动轴上的双向旋转发电机，双向旋转发电机的左右两侧分别安装有一级变速箱与二级变速箱，一级变速箱依次连接有通过一级水轮轴相固定的一级小传动轮、一级大传动轮、与河水相接触的水轮，二级变速箱连接有通过二级水轮轴相固定的二级小传动轮、二级大传动轮、水车轮。本发明结构设计合理，发电效率高，不影响航运，不会造成河床泥沙淤积，顺应自然，绿色环保。 | 一种岸基水力发电系统，其特征在于包括安装于河岸(15)上、与河水(12)相接触的水力发电装置，水力发电装置的底部设有混凝土河床(11)，水力发电装置包括设于混凝土河床(11)上、贯穿有传动轴(6)的混凝土岸坝(9)及安装于混凝土岸坝(9)上的水轮发电机组，水轮发电机组包括安装于传动轴(6)上的双向旋转发电机(8)，双向旋转发电机(8)的左右两侧分别安装有一级变速箱(17)与内部设有反向装置的二级变速箱(7)，一级变速箱(17)通过传动轴(6)依次连接有通过一级水轮轴(2)相固定的一级小传动轮(5)、一级大传动轮(4)、与河水(12)相接触的水轮(1)，二级变速箱(7)通过传动轴(6)依次连接有通过二级水轮轴(20)相固定的二级小传动轮(18)、二级大传动轮(19)、水车轮(3)，混凝土岸坝(9)与河岸(15)之间设有附水轮槽(14)，二级小传动轮(18)、二级大传动轮(19)、水车轮(3)设于附水轮槽(14)内。 | F03B13/08
4674 | CN102182610A | 一种水力发电系统 | 2011-05-16 | 撤回 | 乔长明 | 本发明涉及一种水力发电系统，包括发电机、水轮机和传动装置，该系统为分层式，各层均设有发电机组，在每一层的上方设聚水漏斗，聚水漏斗上至少设两个漏水口，漏水口正对下方相应水轮机的叶轮，叶轮经传动装置带动发电机，水经上一层发电后即流入下一层再发电。所述叶轮的各叶片前端呈瓢状结构，所述漏斗口上还设有风管。本发明将水头汇聚到聚水漏斗，然后再分成多股水头对正下方的叶轮冲击，由于叶轮的叶片前端呈瓢状结构，使叶片更具聚水能作用；外加的风管对着叶片鼓吹，使水能加风能同时作用到叶片上，起到四两搏千斤的作用。上层的水能被利用发过一次电后接着又进入第二、第三层……依次发电，这样就能充分利用水能资源。 | 一种水力发电系统，包括发电机、水轮机和传动装置，其特征在于：该系统为分层式，各层均设有发电机组，在每一层的上方设聚水漏斗，聚水漏斗上至少设两个漏水口，漏水口正对下方相应水轮机的叶轮，叶轮经传动装置带动发电机，水经上一层发电后即流入下一层再发电。 | F03B13/00
4675 | CN102182621A | 海风、海流、海浪发电装置 | 2011-05-27 | 撤回 | 卢金坤 | 海风、海流发电是利用气流、海流的不停运动，通过涡轮发电定子改变流体的方向和速度冲击涡轮转子驱动发电机把动能转变为电能。海浪发电是利用浪尖对重力加速度前浮筒上扬的作用力，重力球重心下移产生的撞击力被重力加速度接收器吸能，通过记忆弹簧拉动柱塞水泵形成高压水流，一个海浪两次做功由多个这样的单元排列，由高压水管输送上岸，利用齿轮水泵驱动发电机发电。 | 一种海风、海流、海浪发电装置其特征包括涡轮转子、定子、导流块海桩、发电平台、整流、换流把发电机发出的电能整流成直流电流上岸。 | F03B13/22
4676 | CN201972142U | 竖井升降式水力发电站 | 2011-04-11 | 未缴年费 | 冯保玉 | 一种竖井升降式水力发电站，包括拦河堤坝和两个结构相同的发电单元，每个发电单元由左、右竖井和叶轮组成，左、右竖井之间的空隙形成了水流通道，叶轮布置在该水流通道内，在拦河堤坝的正面设置有开口，开口上装有闸门，闸门与启闭装置连接，左、右竖井的顶端分别布置有左、右升降平台，左、右升降平台分别由左、右竖井内部的液压升降支柱支承，左、右升降平台上分别布置有左、右发电机房，左发电机房内安装有左发电机和左变速器，右发电机房内安装有右发电机和右变速器，该水力发电站可以建造在坡降平缓的中下游河段或河川的平原地区，利用低水头发电，受河流水位变化和水量变化的影响较小，造价低，运行平稳。 | 一种竖井升降式水力发电站，包括拦河堤坝和两个结构相同的发电单元，拦河堤坝横跨在河道中，所述两个发电单元布置在拦河堤坝的背面，其特征是：每个发电单元由左、右竖井和叶轮组成，左、右竖井相隔一定的距离，其中间的空隙形成了水流通道，叶轮布置在该水流通道内，在拦河堤坝的正面设置有开口，开口上装有闸门，闸门的位置与所述水流通道的位置对应，闸门与启闭装置连接，左竖井的顶端布置有左升降平台，右竖井的顶端布置有右升降平台，左升降平台由左竖井内的多根左液压升降支柱支承，右升降平台由右竖井内的多根右液压升降支柱支承，左升降平台上安装有左轴承座，右升降平台上安装有右轴承座，叶轮的主轴由左、右轴承座支承，左竖井内设置有左厂房，左厂房内安装有左液压站，左液压站通过管路与所述左液压升降支柱连接，右竖井内设置有右厂房，右厂房内安装有右液压站，右液压站通过管路与所述右液压升降支柱连接，左升降平台上布置有左发电机房，左发电机房内安装有左发电机和左变速器，左变速器的输出轴与左发电机的动力轴连接，左变速器的输入轴与叶轮的主轴连接，右升降平台上布置有右发电机房，右发电机房内安装有右发电机和右变速器，右变速器的输出轴与右发电机的动力轴连接，右变速器的输入轴与叶轮的主轴连接。 | E02B9/00
4677 | CN201972833U | 基于参数共振的近岸波浪发电装置 | 2011-03-21 | 避重放弃 | 中国水利水电科学研究院 | 本实用新型涉及一种基于参数共振的近岸波浪发电装置，包括：在最低潮位的岸边水下设立宽大的水口，水口通过外水道与安装有水轮机转子的整流罩的底部连接，整流罩的上部通过内水道截面为矩形的水箱的底部连接，水箱的上部设有与水箱截面同为矩形的压缩气室，压缩气室与水箱之间安装有空气阀；水箱中安装有水位传感器，水位传感器与空气阀控制器电连接，空气阀控制器与空气阀电连接。所述参数共振装置比常规共振的振幅增大一倍，可以有效的捕捉波浪能。整个波浪发电装置的设计更易于把握，并特别适用于波浪这种频率和振幅不断变化的自然能量。在外部激励振幅大幅度增大的情况下，水箱水位振幅只是小幅度的增加，所述装置具有抵抗外部大浪能力。 | 一种基于参数共振的近岸波浪发电装置，包括：在最低潮位的岸边水下设立宽大的水口，所述的水口通过外水道与安装有水轮机转子的整流罩的底部连接，所述的整流罩的上部通过内水道与水箱的底部连接，其特征在于，所述水箱的上部设有与水箱截面相同的压缩气室，所述的压缩气室与所述的水箱之间安装有空气阀；所述的水箱中安装有水位传感器，所述的水位传感器与空气阀控制器电连接，所述的空气阀控制器与空气阀电连接。 | F03B13/14
4678 | CN201972838U | 一种可抗风暴冲击的波浪发电装置 | 2011-04-14 | 未缴年费 | 浙江海洋学院 | 本实用新型公开了一种可抗风暴冲击的波浪发电装置。波浪能转化浮筒、导向柱、支撑平台、大液压马达驱动发电装置、液压油缸、小液压马达驱动发电装置和波浪发电室组成可抗风暴冲击的波浪发电装置；其主要连接方式为：液压油缸、大液压马达驱动发电装置和小液压马达驱动发电装置均安装在波浪发电室内，而只有液压油缸的活塞杆穿过支撑平台与波浪能转化浮筒相连接，有效地提高了发电系统设备的防腐性能。本实用新型的波浪能转化技术可使波浪能转化浮筒只沿着导向柱上下运动，从而既省掉了常规波浪发电装置所配置的锚固系统，又可抵御风暴的冲击，特别适宜于大型波浪发电装置的开发应用，具有非常高的推广应用价值。 | 一种可抗风暴冲击的波浪发电装置，包括波浪能转化浮筒(1)、导向柱(2)、支撑平台(3)、大液压马达驱动发电装置(4)、液压油缸(5)、小液压马达驱动发电装置(6)和波浪发电室(7)；其特征是液压油缸(5)、大液压马达驱动发电装置(4)和小液压马达驱动发电装置(6)均安装在波浪发电室(7)内，而只有液压油缸(5)的活塞杆穿过支撑平台(3)与波浪能转化浮筒(1)相连接。 | F03B13/22
4679 | CN201972839U | 一种优化潮汐发电的控制装置 | 2011-02-24 | 避重放弃 | 上海瑞华(集团)有限公司 | 本实用新型涉及一种优化潮汐发电的控制装置，包括由DSP芯片和FPGA芯片组成的主控制器、电磁场板、磁场检测器、能量检测器、至少2个动浮子和至少2个涓流处理电路，主控制器包括电磁场板控制端口、磁场检测端口和能量合成控制管理端口；动浮子浮在海面上，并与涓流处理电路一一对应连接；每个涓流处理电路相互串联后与能量检测器的输入端相连；能量检测器的输出端与能量合成控制管理端口相连；电磁场板位于动浮子的上方，并与电磁场控制端口相连；磁场检测器位于电磁场板的一侧，并与磁场检测端口相连。本实用新型利用海水的波动能量将间隙的、不稳定的电能通过储能系统将其累加变成稳定的、可供电网调度的电量，并且达到效率最大化。 | 一种优化潮汐发电的控制装置，包括由DSP芯片和FPGA芯片组成的主控制器、电磁场板、磁场检测器、能量检测器、至少2个动浮子和至少2个涓流处理电路，其特征在于，所述的主控制器包括电磁场板控制端口、磁场检测端口和能量合成控制管理端口；所述的动浮子浮在海面上；所述的动浮子与涓流处理电路一一对应连接；所述的每个涓流处理电路相互串联后与所述的能量检测器的输入端相连；所述的能量检测器的输出端与所述的能量合成控制管理端口相连；所述的电磁场板位于动浮子的上方，并与所述的电磁场控制端口相连；所述的磁场检测器位于所述的电磁场板的一侧，并与所述的磁场检测端口相连。 | F03B13/26
4680 | TWM411473U | 水力发电装置 | 2011-02-23 | 未缴年费 | 詹清金 | 一种水力发电装置，系包括：上蓄水池；水力发电机；以及，水回收装置。其中该水回收装置含有储水桶，该储水桶上设有入水口及排水口，令该入水口及排水口分别为一阀体操控其启闭，且於该储水桶内置有一浮体，并令该入水口衔接一水力发电机之出水口，且该排水口衔接一下蓄水池者；如是藉由启闭该入水口及排水口之阀体，使水间歇地进入、排出该储水桶，以驱使该浮体不断地上、下位移，以联动一链条，进而作动一转轴旋转，以驱动一泵体作功，而将该下蓄水池中之水，加压地注入用於水力发电机发电使用之上蓄水池中，使水资源可循环、回收再利用者。 | 一种水力发电装置，系包括：上蓄水池，其下方设有泄水口者；水力发电机，设置於该上蓄水池之下方，并为自该上蓄水池泄水口流出之水流作动发电，而发电後之水则由下方出水口向外排出者；以及水回收装置，设有储水桶，该储水桶系设有入水口及排水口，令该入水口及排水口分别为一阀体操控其启闭，且於该储水桶中置有一浮体，令该入水口之阀体於开启位置而该排水口之阀体为关闭位置时，引入水力发电机出水口之水，使该浮体向上浮起，而当该入水口之阀体於关闭位置而该排水口之阀体为开启位置时，原存於储水桶中之水系自该排水口向外排出至一下蓄水池中，而使该浮体因重力而向下滑落，令该浮体不断地上、下位移，可以联动一链条，进而作动一转轴旋转，以驱动一泵体作功，而将该下蓄水池中之水流加压地注入该上蓄水池中者。 如申请专利范围第1项所述之水力发电装置，系并联有多数水回收装置，令该水力发电机出水口系连接两个以上之储水桶，令各该储水桶系分别设有入水口及排水口，并令该入水口及排水口分别为一阀体操控其启闭，且於各该储水桶中置有一浮体，令该入水口之阀体於开启位置而该排水口之阀体 为关闭位置时，引入水力发电机出水口之水，使该浮体向上浮起，而当该入水口之阀体於关闭位置而该排水口之阀体为开启位置时，原存於储水桶中之水系自该排水口向外排出至一下蓄水池中，而使该浮体因重力而向下滑落，并令该浮体不断地上、下位移时，可以联动一链条，进而作动一转轴旋转，以驱动一泵体作功，而将该下蓄水池中之水流加压地注入该上蓄水池中者。 如申请专利范围第2项所述之水力发电装置，系并联有两组水回收装置，令其中一储水桶之入水口的阀体於开启位置而其排水口之阀体位於关闭位置时，另一储水桶入水口的阀体系位於关闭位置而其排水口之阀体系位於开启位置者。 如申请专利范围第1项所述之水力发电装置，其中装置於该储水桶入水口及排水口之阀体，系为电磁阀者。 | F03B9/00
4681 | CN201962653U | 分段式文吐里管功能坡渠及可升降水力发电装置 | 2010-10-18 | 未缴年费 | 曹玉臣 | 本实用新型公开了一种分段式文吐里管功能坡渠及可升降水力发电装置。它选择一高山水源，顺山坡建一文吐里管功能坡渠，然后把坡渠分段，在每一段坡渠上安装一台或多台水轮发电机，在每一段坡渠末端，建水刺猬和接水盘，接水盘内之水为下一段坡渠的水源，并与下一段坡渠相连接，以此类推，使串联坡渠呈之字形至山下水池，根据山下水池之水外排还是用水泵回送至山顶水源池，再用来发电，本专利形成开放型水力发电系统或循环水力发电系统。本专利的技术要点是坡渠分段，分段后只要坡度相等，可使用于发电的坡渠内水流能量得到恢复，另外，通过利用文吐里管功能坡渠把具有一定坡度坡渠内的用于水轮发电机发电时水的流速又提高了一次。 | 1.一种分段式文吐里管功能坡渠及可升降水力发电装置，其特征是：选一高山水池(1)作为发电水源，顺山坡建一文吐里管功能坡渠(7)，将坡渠(7)分段，每段坡渠(7)由两侧壁(6)和渠底组成，渠底采用横断面为圆形变坡渠底，两侧壁(6)内侧由多组垂直地面的对称曲面连接而成，该对称曲面应符合文吐里管功能曲线，即当水从两侧壁(6)中间流过时，过水断面小处流速会增加，在每段坡渠两侧壁(6)之上，每个过水断面最小处安装一台水轮发电机(3)，水轮(5)则深入坡渠(7)内水中带动发电机(3)发电，为了使坡渠(7)内具有基本相同的水深，在每段坡渠(7)的末端建有水刺猬(8)，在每个水刺猬(8)下方建接水盘(9)，接水盘(9)内之水为下一段坡渠之水源，并与下一段坡渠相连接，以此类推，使串联坡渠(7)呈之字形至山下水池(13)，坡渠(7)最末端水刺猬(8)建在水池(13)之上，若开启水池(13)下面排水阀(15)将池中水排出，本专利为开放型水力发电系统，若关闭排水阀(15)，用水泵(14)将池中水回送至山顶水池(1)中再用来发电，则为自循环水力发电系统，此方案适合于其它形状坡渠。 | E02B9/00
4682 | CN201963459U | 波浪能振动式发电装置 | 2011-02-17 | 未缴年费 | 浙江海洋学院 | 一种波浪能振动式发电装置，包括浮力块、框架、线圈、电能存储器、弹簧、磁铁，浮力块安装在框架的上方，磁铁安装在线圈内部，弹簧一端连接磁铁，另一端固定在框架上，线圈固定在框架的下部，电能存储器通过导线与线圈相连接。磁铁在垂直状态下位于线圈的中部位置；弹簧为不锈钢材料；浮力块是用不锈钢材料焊接而成的空心体。当本装置安装好后，在框架的两侧封上不锈钢板，放在海洋中；在海洋波浪此起彼伏的作用下，连接有弹簧的磁铁，不断地上下运动，在运动过程中线圈不断地切割磁感应线，从而产生电能并通过导线储存在电能存储器中，为导航定位标等装置供电。 | 波浪能振动式发电装置，包括浮力块(1)、框架(2)、线圈(3)、电能存储器(4)、弹簧(5)、磁铁(6)，其特征是：浮力块(1)安装在框架(2)的上方，磁铁(6)安装在线圈(3)内部，弹簧(5)一端连接磁铁(6)，另一端固定在框架(2)上，线圈(3)固定在框架(2)的下部，电能存储器(4)通过导线与线圈(3)相连接。 | F03B13/14
4683 | CN201963460U | 波浪微能发电储存装置 | 2011-03-03 | 未缴年费 | 浙江海洋学院 | 波浪微能发电储存装置，包括线圈筒、磁铁块、挂环和电能存储器，线圈筒内安装有磁铁块，线圈筒中部安装有电能存储器，挂环安装在电能存储器的两侧。电能存储器的底部呈半圆形；磁铁块呈圆柱形，挂环安装在需要供电的海上微电子设备上，随着波浪的波动，线圈筒的两端不断地上下摆动，使磁铁块不断地来回滑动进行切割磁感应线，从而将电能源源不断的传递给电能存储器。 | 波浪微能发电储存装置，包括线圈筒(1)、磁铁块(2)、挂环(3)和电能存储器(4)，其特征是：线圈筒(1)内安装有磁铁块(2)，线圈筒(1)中部安装有电能存储器(4)，挂环(3)安装在电能存储器(4)的两侧。 | F03B13/16
4684 | JP4764758B2 | 水动力发电机 | 2006-03-31 | 未缴年费 | Chugoku Electric Power; Iimuru Kogyo Kk | 要解决的问题 : 提供一种液压发电机的叶片角度可调。方法 : 在该液压动力发电机1，发电机60连接到叶轮5带动产生通过电能旋转地驱动叶轮5的水由液压动力轮2，叶轮5由凸台6连接到发电机60的转子63的旋转驱动一体的转子63，两个或多个叶片25可转动地设置在凸台6，角度调节机构31设置在凸台6，并且还调整所述旋转角度的两个或多个刀片25，和驱动源驱动所述角度调节机构31。电动机不发生油泄漏作为驱动源。'版权 : (C)2008，隆起部' | By rotationally driving the impeller of a water turbine with hydraulic power, it is a hydroelectric generator which drives the generator connected with an impeller and produces an electrical energy, Comprising : The said impeller is connected with the rotor of the said generator while it is provided inside the inlet tube connected with the casing of the said generator, The boss¦hub which consists of the upper boss¦hub part rotationally driven integrally with this rotor, a boss¦hub part while connecting with the lower part of this top boss¦hub part integrally, and a lower boss¦hub part relatively connected with the lower part of this inside boss¦hub part rotatably, Several braid¦blades provided in the said upper boss¦hub part so that rotation is possible, The angle adjustment mechanism which adjusts the rotation angle of these braid¦blades while being provided in the said upper boss¦hub part, the said inside boss¦hub part, and the said lower boss¦hub part, It consists of a drive source which drives this angle adjustment mechanism, The said angle adjustment mechanism is a rod provided inside the said upper boss¦hub part, the said inside boss¦hub part, and the said lower boss¦hub part so that linear motion is possible, The spindle rotatably provided inside the protecting tube constructed between the said inlet tube and the said lower boss¦hub part, It is provided between the said spindle and the said rod, The 1st transmission mechanism which converts rotary motion of the said spindle into linear motion, and is transmitted to the said rod, It is provided between the said rod and the said braid¦blade, It consists of the 2nd transmission mechanism which converts linear motion of the said rod into rotary motion, and is transmitted to the said braid¦blade, andThe said spindle is connected with the said drive source provided in the outer surface side of the said inlet tube, The hydroelectric generator characterized by the above-mentioned. | F03B3/06
4685 | JP3170066U | 波浪发电装置 | 2011-06-20 | 期限届满 | Kaneko Hiroshi | 要解决的问题 : ··地板房间天花壁在材料的表面附近的容纳物质的如通过形成谐振层的远红外辐射如远红外线，不缩小室内空间可利用波浪运动。方法 : 预定介质液的温度20循环管120设置在内部，人体共振吸收的波长区域中发射率大于预定的值，诸如远红外辐射面形成有容纳物质的材料BMe面板12和BMe谐振板14和设置，和谐振板BMe面板12和BMe14围成的波浪运动空间22形成波发生装置10。此外，共振板BME，室32构成的运动空间22的壁34，地板36，在天花板表面38附近或含有的物质如远红外材料辐射BMe共振层(BMe共振片，BMe oversurfaces混合胶)形成。选绘制 : 图2 | The pipe made to circulate through the medium liquid of predetermined temperature is provided in an inside, The surface was formed with the material in which the emissivity in the wavelength of a human body resonance-absorption area¦region contains radiation¦emission substance, such as a far infrared ray which is more than predetermined value, The far infrared ray, etc. generation panel characterized by the above-mentioned, The far infrared ray, etc. resonance plate which formed the surface or the surface vicinity with the material containing radiation¦emission substance, such as said far infrared ray, These are provided, In the wave space production¦generation apparatus which comprises the space enclosed by the said far infrared ray, etc. generation panel and the said far infrared ray, etc. resonance plate, The said far infrared ray, etc. resonance plate formed resonance layers, such as a far infrared ray by the material containing radiation¦emission substance, such as said far infrared ray, in the surface vicinity of any of at least of the wall, floor¦bed, and ceiling of a chamber¦room, or one surface which comprises the said space.The wave space production¦generation apparatus characterized by the above-mentioned. | A61N5/06
4686 | CN201953552U | 聚浪双向水力风力发电的装置 | 2010-12-20 | 未缴年费 | 张栋 | 本实用新型涉及一种聚浪双向水力风力发电的装置，它属于一种利用潮汐能和波浪能进行发电的装置。本实用新型主要是解决现有的海洋机械装置存在的步骤多、损耗大、投入产出比低和能量接受量低的技术问题。本实用新型的技术方案是：聚浪双向水力风力发电的装置，它包括一个管道，其中：它还包括聚浪罩、防水发电机、双向自调导叶式透平和双向自调导叶叶轮式风力发电机，管道设在坡度为15-60°的海岸上，该管道下端口的中心与最低枯潮期海浪的浪谷在同一水平线上，聚浪罩设在管道的下端口处且大口朝向海面，双向自调导叶式透平与防水发电机连接且双向自调导叶式透平装在管道的下端口上，双向自调导叶叶轮式风力发电机装在管道的上端口处。 | 1.一种聚浪双向水力风力发电的装置，它包括一个管道，其特征是：它还包括“八”字形聚浪罩、防水发电机、双向自调导叶式透平和双向自调导叶叶轮式风力发电机，管道设在坡度为15-60°的海岸上，该管道下端口的中心与最低枯潮期海浪的浪谷在同一水平线上，聚浪罩设在管道的下端口处且大口朝向海面，双向自调导叶式透平与防水发电机连接且双向自调导叶式透平装在管道的下端口上，双向自调导叶叶轮式风力发电机装在管道的上端口处。 | F03B13/14
4687 | CN201953555U | 一种波浪储能装置及发电系统 | 2011-04-11 | 期限届满 | 佳力电气有限公司 | 本实用新型公开了一种波浪储能装置及发电系统，装置包括外壳、发电机或空气压缩机、储能飞轮、变速装置、棘轮装置、回索装置、绞索盘装置、电源馈出装置、导出电缆、万向导索滑轮、缆绳，固定锚，外壳通过自然水波浪的获得动能，带动绞索盘装置转动，进行能量集取。并通过组网方式实现规模化，进而形成发电系统。将本实用新型创造广泛应用于发电行业；将本实用新型创造并网后广泛应用于工业、商业、民用等用电。特别适用于岛域、江海湖泊临近区域。使用本实用新型创造，在实现节能(石油的替代品)减排(实现了零碳排放)的同时，节约大量的土地使用面面积，改善地球环保。 | 一种波浪储能装置，其特征在于外壳(1)内设有动力舱和设备舱；所述动力舱和设备舱之间通过密封装置(19)进行隔离，设备舱构成密封舱，另外密封装置(19)上设有进行传动的密封轴承；所述动力舱内设有绞索盘装置(7)，绞索盘装置(7)的转轴固定在密封装置(19)上的密封轴承上，绞索盘装置(7)上的缆绳(11)连接在固定锚(12)上；所述设备舱内设有回索装置(6)、棘轮装置(5)、储能飞轮(3)和发电机(2)，所述棘轮装置(5)的输入轴通过设置在密封装置(19)上的密封轴承同绞索盘装置(7)的转轴相连接，所述棘轮装置(5)的输出轴通过储能飞轮(3)后连接在发电机(2)的转轴上，所述回索装置(6)固定在棘轮装置(5)的输入轴上；在绞索盘装置(7)上的缆绳(11)受外力牵引时拉动绞索盘装置(7)转动放出缆绳(11)，在绞索盘装置(7)转动时通过密封装置(19)上的密封轴承带动棘轮装置(5)进行旋转，棘轮装置(5)带动储能飞轮(3)和发电机(2)进行旋转，同时绞索盘装置(7)带动回索装置(6)旋转使其储备能量；在绞索盘装置(7)上的缆绳(11)不受外力牵引时，设置在棘轮装置(5)输入端的回索装置(6)释放能量带动绞索盘装置(7)反向转动收回缆绳(11)。 | F03B13/18
4688 | JP4759092B1 | 潮汐发电装置 | 2010-07-08 | 未缴年费 | Bito Toshio | 各种潮汐发电已经开发了，但这些种类的潮汐发电仅使用一种潮汐流在不改变潮汐流。因此，有一之间的差同步发电机的转数，其必要生成电，所述发电机的转数，从潮汐流获得的。这样，似乎是这些种类的潮汐发电不实际利用的或不广泛用于因低的成本效益。此外，潮汐流的速度和时间，在该潮汐流发生，根据相位改变月球，从而，发电机可以准确地运行，当发电机运行过程中根据与单质力。发电机满足这种情况下，在视图的整体效率的发电机，是必要的。喇叭形筒状体上设有浮子主体的两侧，使发电机使用高和低潮汐。比的柱状体的入口到出口端口处确定，例如，10或更多，使潮汐流的速度可以相应增大，和，以提高发电效率，工程用整体进行自然潮汐流的力。因此，可以不产生的电通过海底地形的影响或潮汐流的时间变化。 | A generator is accommodated, It was provided so that it might float at sea, The floating-body main body characterized by the above-mentioned, The flow-path structure provided with the rotary body rotated according to a tidal current while fixing to the floating-body main body and comprising the flow path of the introduced tidal current, The rotation transmission means which transmits rotation of a rotary body to a generator, The cylinder of the shape of a horn which a 1st opening part is connected to one of the said flow-path structure, and has a 2nd opening part for tidal-current uptake¦capture with larger opening area than a 1st opening part, It consists of these, The tidal current by which the flow velocity was amplified corresponding to the ratio of the opening area of a 1st and 2nd opening part is introduced into the said flow-path structure, The flow-velocity amplification means characterized by the above-mentioned, An anchoring means to anchor the said floating-body main body to a fixed position, These are provided, When the outer surface of the flow-velocity amplification means is located in the downstream of a tidal current, it extends from the upstream of a tidal current to a downstream, They are the above structures, It opens, only when located in the said outer surface in the downstream of a tidal current, The tidal current along an outer surface is taken in into an inside, It has the automatic flow-velocity amplifier which provided the opening part characterized by the above-mentioned, The tidal power generator characterized by the above-mentioned. | F03B13/26
4689 | NZ582994A | 带浮标的波浪发电装置连接到一对垂直导向轴通过辊 | 2008-07-03 | 权利终止 | Xuefeng Ye | 一波浪发电设备被公开。本设计由线路的浮筒(1)和脚手架上，浮筒，导轨(2)和转轴(3)安装。浮筒与上/下移动沿导向轨道的运动波驱动的旋转转动轴包括长轴(7)连续转动的提供一种稳定输出转矩。 | What is claimed is : 1. A stable power-output device driven by wave, the power-output device comprising buoys, guiding tracks, guiding devices, rotating shafts and a scaffold where the buoys, the guiding tracks, the guiding devices and the rotating shafts are installed, with the scaffold floating in the wave; wherein roller wheels and the guiding tracks are installed at two sides of each buoy, with each two of the roller wheels are sandwiched between the related guiding track and the related side of each buoy so that the roller wheels and the guiding tracks can work together; wherein each guiding device is installed on top of the related buoy and the rotating shafts are connected to the guiding devices; characterized that the rotating shafts float in the waves and are parallel to the sea surface, with each rotating shaft having ratchets installed thereon and being in contact with the guiding devices; a shaft connector adapted to connect each two of rotating shafts to each other as to form a linear long shaft; wherein the buoys are driven by waves and move up and down along the guiding tracks so that the guiding devices drive the long shaft that consists of the rotating shafts and the shaft connectors to rotate for outputting a stable torque. 2. The power-output device as claimed in claim 1, wherein the guiding devices are in form of racks and coupled to the ratchets of the rotating shafts in an engagement manner. | F03B13/16
4690 | JP3169913U | 波浪发电装置 | 2011-06-13 | 未缴年费 | Kaneko Hiroshi | 要解决的问题：利用地下热交换器将液体介质保持在预定的温度，运行成本或设备成本低，节能措施中的结冰波产生不必要。解决方法：在规定的介质液体20的温度内部设置循环管120，在人体发射率超过规定值的波长区域内的共振吸收材料如远红外辐射材料由包括BME面板12和表面、墙壁34、地板36、天花板38等在内的材料形成，并设置BME共振板14，在波发生装置10中由BME面板12和BME共振板14包围的运动空间22，将液体热交换器和热介质20保持在规定温度的地下热交换器16、以及液体介质20的BME面板12设置在地下热交换器16和循环泵18之间。选定附图：图2 | The far-infrared-ray-etc generation panel which provided the pipe made to circulate through the medium liquid of predetermined temperature in the inside, and formed the surface with the material containing radiation¦emission substance, such as a far infrared ray whose emissivity in the wavelength of a human body resonance-absorption area¦region is more than predetermined value, The far-infrared-ray-etc resonance plate which formed the surface or the surface vicinity with the material containing radiation¦emission substance, such as said far infrared ray, These are provided, In the wave space production¦generation apparatus which comprises the space enclosed by the said far-infrared-ray-etc generation panel and the said far-infrared-ray-etc resonance plate, The geothermal heat exchanger which heat-exchanges the said medium liquid with geothermal heat, and is hold¦maintained to the said predetermined temperature, The circulation pump made to circulate through the said medium liquid between the said far-infrared-ray-etc generation panel and the said geothermal heat exchanger, These were provided.The wave space production¦generation apparatus characterized by the above-mentioned. | A61N5/06
4691 | CN101718247A | 一种鱼形筏式液态金属磁流体波浪能直接发电装置 | 2009-12-10 | 未缴年费 | 中国科学院电工研究所 | 一种漂浮式、鱼形、筏式液态金属磁流体波浪能直接发电装置，该装置主要由以下几个部分组成，前浮子、后浮子、铰链、液态金属磁流体(LMMHD)发电机、系泊系统等。该发电装置为漂浮式结构，可以按照要求布置在不同海域；采用鱼形、筏式的波浪能捕获装置，能较好的吸收波浪能，同时具有较强的抵御风浪能力；发电装置采用液态金属磁流体直接发电技术，中间转换环节少，提高了装置整体的转换效率。 | 一种鱼形筏式液态金属磁流体波浪能直接发电装置，其特征在于所述的发电装置包括前浮子(2)、液态金属磁流体发电机(3)、后浮子(4)、系泊系统(1)和铰链(5)；前浮子(2)形状类似鱼的前部，后浮子(4)的形状类似鱼的尾部；液态金属磁流体发电机(3)安装在后浮子(4)前部，前浮子(2)和后浮子(4)之间通过铰链(5)连接；前浮子(2)和后浮子(4)随波浪起伏运动，在波浪作用下相互配合实现在垂直平面上的，以铰链为中心的角位移，从而推动液态金属磁流体(LMMHD)发电机(3)的上、下活塞分别作压缩和拉伸运动，驱使上、下液缸和发电通道内的液态金属往复运动进行发电；系泊系统(1)位于前浮子(2)的前部，所述的发电装置浮于海面，通过系泊系统(1)固定在海域。 | F03B13/18
4692 | CN101806274A | 活塞气缸式潮汐发电装置 | 2010-04-08 | 未缴年费 | 桂林理工大学 | 本发明公开了一种活塞气缸式潮汐发电装置。发电装置安放在浅海域，水轮机安装在气缸底部侧壁的进出水口，水轮机连接一组发电机；活塞安装在气缸内，铰链一端连接活塞，另一端悬挂重物，铰链绕过定滑轮，定滑轮连接另一组发电机；气缸顶盖设置有进气口和出气口，进气口安装有进气口叶轮和进气口盖板，进气口盖板安装在气缸顶盖内壁，出气口安装有出气口叶轮和出气口盖板，出气口盖板安装在气缸顶盖外壁，进气口叶轮和出气口叶轮连接第三组发电机。本发明采用潮汐能发电，环保节能、结构简单、性能可靠、成本低、无污染，发电装置的水轮机，活塞、铰链和定滑轮，叶轮三个部分可以实现分别发电，对潮汐能的利用率较高。 | 一种活塞气缸式潮汐发电装置，其特征在于：发电装置安放在浅海域，水轮机(7)安装在气缸(6)底部侧壁的进出水口，水轮机(7)连接一组发电机；活塞(4)安装在气缸(6)内，将上部空气和下部海水隔离开，铰链(3)一端连接活塞(4)，另一端悬挂重物(5)，铰链(3)绕过定滑轮(2)，定滑轮(2)连接另一组发电机；气缸顶盖(1)设置有多个进气口和多个出气口；进气口安装有进气口叶轮(10)和进气口盖板(11)，进气口盖板(11)安装在气缸顶盖(1)内壁，出气口安装有出气口叶轮(8)和出气口盖板(9)，出气口盖板(9)安装在气缸顶盖(1)外壁，进气口叶轮(10)和出气口叶轮(8)与第三组发电机连接；涨潮时，海水水位上升，海水向气缸(6)底部内涌入，推动水轮机(7)转动，从而带动一组发电机发电；同时，由于气缸(6)内水位低于外部海水水位，会在气缸(6)内外形成水位差，活塞(4)会因水位差受到海水向上的推力，使活塞(5)向上运动；活塞(5)向上运动，铰链(3)在重物(5)的牵引力的作用下，带动定滑轮(2)转动，定滑轮(2)与发电机传动轴相连，带动发电机发电；由于活塞(4)向上运动，气缸(6)中空间变小，空气受到压缩，气压增大；由于气缸(6)内部气压大于外部气压，则进气口盖板(11)受到气压自动关闭，同时，出气口盖板(9)自动打开；此时，会在出气口形成自内向外的空气流动，带动出气口叶轮(8)转动，出气口叶轮(8)的转轴通过传动装置与发电机的转轴相连，带动发电机发电；落潮时，海水水位下降，气缸(6)内的海水也会向外流动，推动水轮机(7)转动，带动水轮发电机发电；同时，由于气缸(6)内的水位下降，活塞(4)在自身重力的作用下，会随着内部水位的下降而向下运动；活塞(4)向下运动，通过铰链(3)带动定滑轮(2)转动，由定滑轮(2)转动带动发电机发电；由于活塞(4)向下运动，气缸(6)中空间变大，空气密度减小，气缸(6)内部气压下降；由于气缸(6)外部气压大于内部气压，则出气口盖板(9)受到外部大气压会自动关闭，同时，进气口盖板(11)自动开启；此时，会在进气口形成自外向内的空气流动，带动进气口叶轮(10)转动，从而带动发电机发电。 | F03B13/26
4693 | CN102162432A | 海上浮动式风力洋流和波浪发电站 | 2011-03-14 | 撤回 | 潘国平 | 本发明涉及一种新型海上发电站，特别是涉及一种海上浮动式风力洋流和波浪发电站。结构主要包括：中心浮筒、悬浮仓、万向弹性支撑、风力涡轮机、波浪动力装置、连接臂、稳定浮筒、水力涡轮机、储能装置、发电系统等。由于采用了大直径低高度的H型垂直轴风轮、头轻脚重中间弹性支撑的结构，能够稳定的漂浮和固定在海面上运行；还由于采用了由蓄能器、油箱构成的集中式液压储能装置和多台发电机、液压马达构成的并列式发电系统，能够保证低风速、低流速和小风浪的情况下发电效率和恒定频率；适合于深海风能、波浪能和洋流能资源的综合利用。 | 1.一种海上浮动式风力洋流和波浪发电站，其特征在于包括中心浮筒及锚定(1)、悬浮仓(2)、万向弹性支撑(3)、风力涡轮机(4)、波浪动力装置(5)、铰接支座(6)、连接臂(7)、稳定浮筒(8)、水力涡轮机(9)、球轴承支撑(10)、储能装置(11)、发电系统(12)、控制系统(13)、辅助系统(14)；其中：中心浮筒及锚定(1)通过拉索和地锚固定漂浮在海面上，悬浮仓(2)通过万向弹性支撑(3)安装在中心浮筒及锚定(1)上，风力涡轮机(4)安装在悬浮仓(2)上，在中心浮筒及锚定(1)的周围布置4-8个稳定浮筒(8)，连接臂(7)通过铰接支座(6)铰接在中心浮筒及锚定(1)上，一端连接波浪动力装置(5)，另一端连接稳定浮筒(8)，水力涡轮机(9)通过球轴承支撑(10)安装在稳定浮筒(8)的底部，悬浮仓(2)内部布置储能装置(11)、发电系统(12)、控制系统(13)、辅助系统(14)。 | F03D9/02
4694 | CN102162460A | 水力抽水泵及利用该水力抽水泵进行潮水发电的方法 | 2011-04-11 | 撤回 | 杨任德 | 本发明公开了一种水力抽水泵及利用该水力抽水泵进行潮水发电的方法。该水力抽水泵包括一外壳，该外壳的上部设置水轮机，下部设置有离心力抽水泵，且该离心力抽水泵与该水轮机同轴安装，通过水轮机的运转带动离心力抽水泵运转。该潮水发电的方法包括：A、用堤坝在浅海围设多个低位水库，相邻低位水库之间设置潮水通道，每一低位水库靠大海一侧的堤坝上设置多个潮水进出口，每一潮水进出口还配设有用以控制低位水库水流量的闸门，闸门的外侧或内侧设有上述水力抽水泵，该些水力抽水泵的出水口处分别设有一高位水槽及一低位水槽；B、在该些低位水库的附近设置高位水库，连接高位水槽的第一输水管伸入高位水库；C、在高位水库的闸门下设有水力发电机房。 | 1.一种水力抽水泵，包括一外壳，其特征在于，该外壳的上部设置水轮机，下部设置有离心力抽水泵，且该离心力抽水泵与该水轮机同轴安装；该外壳的顶部设有由多根辐射状支承条联接而成的支撑盖，该支撑盖的中部及该外壳的中部设有同轴线设置的第一安装孔及第二安装孔；该水轮机包括一叶轮，该叶轮上设置有多片呈一定角度安装的叶片，该叶轮的中部设置有转轴，该转轴的两端枢设在该支撑盖的第一安装孔及该外壳的第二安装孔中；该转轴经外壳的第二安装孔向下延伸到外壳的下部，使其又作为离心力抽水泵的中心轴；该离心力抽水泵上设有一进水口及一出水口。 | F04D13/04
4695 | CN201943875U | 一种波浪发电装置 | 2011-03-31 | 未缴年费 | 焦广彬 | 本实用新型公开了一种波浪发电装置，包括浮箱、浮子、曲轴、杠杆和连接杆，其中，所述浮箱内设置有发电机，通过曲轴与连接杆相连，连接杆与杠杆通过铰链连接，杠杆的另一端与浮子相连，所述的杠杆通过支撑座固定在浮箱上，本实用新型结构简单，使用方便，制造成本低，使用范围广。 | 一种波浪发电装置，包括浮箱、浮子、曲轴、杠杆和连接杆，其特征在于：所述浮箱内设置有发电机，通过曲轴与连接杆相连，连接杆与杠杆通过铰链连接，杠杆的另一端与浮子相连，所述的杠杆通过支撑座固定在浮箱上。 | F03B13/14
4696 | CN201943877U | 波浪与潮汐能储能系统和发电系统 | 2011-03-17 | 避重放弃 | 上海梅朋正觉清洁能源科技有限公司 | 本实用新型提供一种波浪与潮汐能储能系统和发电系统，包括海面平台、在海面平台上可转动地安装的主轴以及安装在主轴上的系统单元，该系统单元包括安装在主轴上的棘轮、绕在棘轮上的挠性件、连接从棘轮第一侧延伸出来的挠性件并悬置的浮体储能组件以及连接从棘轮第二侧延伸出来的挠性件并悬置的平衡组件。本实用新型在波浪上升和涨潮周期中，将浮体受浮力上升的势能转换为储能组件的重力势能；在波浪落下和退潮阶段时，使储能组件受重力下降的势能转换为储能组件的重力势能，该系统依据该方法执行，进行储能、发电，可提高波浪能和高潮汐能的利用率，以利于波浪能和潮汐能的产业化应用。 | 波浪与潮汐能储能系统，其特征在于，包括海面平台、在海面平台上可转动地安装的主轴以及安装在主轴上的系统单元，该系统单元包括安装在主轴上的棘轮、绕在棘轮上的挠性件、连接从棘轮第一侧延伸出来的挠性件并悬置的浮体储能组件以及连接从棘轮第二侧延伸出来的挠性件并悬置的平衡组件，该第一侧和该第二侧为相对侧，棘轮包括内棘齿圈和外棘齿圈，外棘齿圈固定地套在主轴上，内棘齿圈套在外棘齿圈上与外棘齿圈啮合，挠性件绕在内棘齿圈上。 | F03B13/18
4697 | JP4753382B2 | 系泊浮式水力发电装置 | 2006-05-15 | 未缴年费 | Nakajima Kenichi | 一种小型便于携带锚泊的浮动式液压动力发生器(11)可用于这些地方的速度的流量大例如浅的地方具有高流速的流动，具有宣快捷的场所流量。系留浮动式液压发电机(11)包括发电机(141)驱动的涡轮(131)中形成涡轮机部件(13)旋转，利用流动的水的能量。液压动力发电机，其特征在于 : 包括进气部(12)以从进气端口流动的水(121)并引导到涡轮部(13)在下游侧，出料部(15)使流动的水通过涡轮部(13)出料口(151)下游侧，和水翼(16)安装在侧部形成的结构的进气部分(12)，涡轮部分(13)，和排出部(15)和具有下表面，其形成于正攻角相对于流动水。出料口设置排出流动的水的地方有由低水位功能的水翼的下表面(161)。 | A mooring floating-type hydrogenerator provided with a generator driven by a water wheel, the generator rotating a water wheel formed in a water wheel unit using energy of running water, the mooring floating-type hydrogenerator comprising : an intake unit that takes in running water from an intake port and guides the running water wheel to a downstream water wheel unit; A water discharge unit that guides running water that has passed through the water wheel unit to a downstream water discharge port; and a hydrofoil provided on a side portion of a structure constituted by the water intake unit, the water wheel unit, and the water discharge unit, the hydrofoil having a lower surface formed at a positive attack angle with respect to the running water. , The hydrofoil is pushed upward by running water flowing on the lower surface of the hydrofoil, thereby eliminating the need for a floating-up device, and the water level on the downstream side of the trailing edge of the hydrofoil is lowered by the lower surface formed at the positive attack angle of the hydrofoil, and running water is discharged from the water outlet to a location where the water level is low or a recess where the water level is low. The electric compressor is provided with a gas turbine. | F03B17/06
4698 | CN101660480A | 立体波浪发电装置 | 2009-09-22 | 未缴年费 | 河海大学 | 本发明公开了一种立体波浪发电装置，主要包括浮体、棘轮、齿 轮、齿条、传动轴和发电机；该立体波浪发电装置分为上下两个部分， 上部传动装置位于浮体上，两个浮体之间铰接，波浪的起伏运动引起 浮体的相对弯折，齿条通过一种简单的双向变单向的机械传动装置将 动能转化为机械能；下部的传动装置固定在底板上，波浪势能的变化 使得浮体上下运动，铰接在浮体底部的齿条通过双向变单向的机械传 动装置，将势能转化为机械能。本发明结构简单，运用一种新型的双 向变单向的机械传动装置，制作维护成本低，发电效率高，运行安全 可靠。其可串联或并联安装，规模可大可小，能充分利用海浪的动能 和势能，将其转换成绿色环保的便于人类使用的电能。 | 1、一种立体波浪发电装置，其特征是它包括有两个浮体(1，2)， 它们之间通过铰链(9)活动连接，齿轮(4)的转轴安装在浮体(1) 上，齿条(3)与齿轮(4)配合连接，齿条(3)一端铰接装到浮体(2) 上，所述齿轮(4)两侧安装有与其垂直且啮合连接的棘轮(5，6)， 两个棘轮(5，6)的传动轴(7)连接发电机(8)的转轴，浮体(1) 或浮体(2)的下端通过铰链(14)安装有下部齿条(15)，下部齿条 (15)与下部齿轮(16)配合连接，下部齿轮(16)的两侧安装有与 其垂直且啮合连接的下部棘轮(17，18)，两下部棘轮(17，18)的 转轴与发电机(19)的转轴相连，所述下部齿轮(16)安装于竖立的 支柱(11)上，支柱(11)固定安装在底板(12)上。 | F03B13/16
4699 | CN102155349A | 波浪储能装置及发电系统 | 2011-04-11 | 驳回 | 周建青 | 本发明公开了一种波浪储能装置及发电系统，装置包括外壳、发电机或空气压缩机、储能飞轮、变速装置、棘轮装置、回索装置、绞索盘装置、电源馈出装置、导出电缆、万向导索滑轮、缆绳，固定锚，外壳通过自然水波浪的获得动能，带动绞索盘装置转动，进行能量集取。并通过组网方式实现规模化，进而形成发电系统。将本发明创造广泛应用于发电行业；将本发明创造并网后广泛应用于工业、商业、民用等用电。特别适用于岛域、江海湖泊临近区域。使用本发明创造，在实现节能(石油的替代品)减排(实现了零碳排放)的同时，节约大量的土地使用面积，改善地球环保。 | 一种波浪储能装置，其特征在于外壳(1)内设有动力舱和设备舱；所述动力舱和设备舱之间通过密封装置(19)进行隔离，设备舱构成密封舱，另外密封装置(19)上设有进行传动的密封轴承；所述动力舱内设有绞索盘装置(7)，绞索盘装置(7)的转轴固定在密封装置(19)上的密封轴承上，绞索盘装置(7)上的缆绳(11)连接在固定锚(12)上；所述设备舱内设有回索装置(6)、棘轮装置(5)、储能飞轮(3)和发电机(2)，所述棘轮装置(5)的输入轴通过设置在密封装置(19)上的密封轴承同绞索盘装置(7)的转轴相连接，所述棘轮装置(5)的输出轴通过储能飞轮(3)后连接在发电机(2)的转轴上，所述回索装置(6)固定在棘轮装置(5)的输入轴上；在绞索盘装置(7)上的缆绳(11)受外力牵引时拉动绞索盘装置(7)转动放出缆绳(11)，在绞索盘装置(7)转动时通过密封装置(19)上的密封轴承带动棘轮装置(5)进行旋转，棘轮装置(5)带动储能飞轮(3)和发电机(2)进行旋转，同时绞索盘装置(7)带动回索装置(6)旋转使其储备能量；在绞索盘装置(7)上的缆绳(11)不受外力牵引时，设置在棘轮装置(5)输入端的回索装置(6)释放能量带动绞索盘装置(7)反向转动收回缆绳(11)。 | F03B13/18
4700 | CN201934251U | 摆动型波浪发电设备 | 2011-03-29 | 未缴年费 | 赵松辰 | 一种摆动型波浪发电设备，主要由支撑架、正向转动机构、反向转动机构、换向机构、增速器和发电机组构成，正向转动机构设置在传动轴Ⅰ上，与正向转动机构方向相反的反向传动机构设置在传动轴Ⅱ上，增速器上的动力输入轴的一端通过齿轮与传动轴Ⅰ上的齿轮啮合连接，动力输入轴另一端上设置的齿轮通过换向机构与传动轴Ⅱ上的齿轮连接，增速器的动力输出轴与发电机组的电机轴连接。本装置设有正向转动机构和反向转动机构，分别将动力传递给发电机组，因此合理利用海洋波浪能，发电比较稳定，可靠，而且波浪能利用率约80%。 | 摆动型波浪发电设备，其特征在于：主要由支撑架(1)、正向转动机构(2)、反向转动机构(3)、换向机构(4)、增速器(5)和发电机组(6)构成，正向转动机构(2)设置在传动轴Ⅰ(7)上，反向传动机构(3)设置在传动轴Ⅱ(8)上，增速器(5)上的动力输入轴(9)的一端通过齿轮与传动轴Ⅰ(7)上的齿轮啮合连接，动力输入轴(9)另一端上设置的齿轮通过换向机构(4)与传动轴Ⅱ(8)上的齿轮连接，增速器(5)的动力输出轴(10)通过传动组件与发电机组(6)的电机轴连接。 | F03B17/06
4701 | JP4750830B2 | 潮汐发电装置 | 2008-07-30 | 未缴年费 | Oe Michihiro | 要解决的问题：在潮流发电装置中，解决应对由漂浮物等流入引起的水轮机的旋转扰动的问题和应对由时间流逝引起的潮流的逆流现象的问题，避免水轮机的脉动的影响，而不使用涉及大转矩传递损失的链条等，并且令人满意地发电。解决方案：该装置包括具有垂直于水流和水面的旋转轴的水轮机，以及板状水引入构件，该板状水引入构件是一种板状构件，该板状构件能够在一个端部用作旋转轴的有限范围内旋转，并且即使对于潮汐流的逆流现象也能够有效地引入水，用于将流动的水引入到在贡献水轮机的扭矩的一侧的区域。水轮机和板状水导入部件相对于装置的平面中央部的线对称地配置成一对。该装置包括具有围绕水轮机和板状水引入构件的一对的方管形部分和用于防止漂浮物在方管形部分的两个开口部分处流入的板状长构件的线状筛网部分，所述方管形部分和板状长构件平行于水流设置。齿轮用于水轮机的扭矩传递机构。版权所有：(C)2010，JPO&INPIT | 1. In the direction perpendicular to the flow of water into plate-like blade and that is orthogonal to the surface of the water wheel having an axis of rotation of the hydraulic force of flowing water of the water wheel to a rotational force to about half of the area fails to function effectively contributes to the force of turbine rotation the flowing water to the water conveying region to the side of a plate-like member in such a way as possible for a restricted range as the rotation axis at one end thereof so as to be pivotable with respect to the direction of the reversal phenomenon of tidal flow and effective water-to-upstream side and downstream of the water wheel can be side located on opposite sides of the conduit member and the surface of a plate-shaped plate-like member and a second water conduit of the water wheel and wherein the central portion in a plan view of the apparatus as an axis of symmetry disposed as a pair to form generally symmetrical as well as a, pair of water wheel and water conduit surrounding the member and a plate-like rectangular tube-shaped portion and a thin film of nanowires, further, wherein both end portions of the rectangular tube-shaped portion disposed on the drift and failure of turbine rotation at the site of the fish or the like of a plate-like shape in order to prevent entry of the elongated member is in the range of about 30-60 to the water flow at an angle interval of a range of about 20-50 mm and are arranged in parallel with the surface of a streak-like screen sites, of turbine rotation force transmitting mechanism for transmitting the rotation gear is transmitted to the generator for power generation as possible and the tidal current generator. | F03B13/26
4702 | JP4751746B2 | 液压发电装置及其制造方法 | 2006-03-27 | 未缴年费 | Nidec Sankyo Corp | 液压动力产生装置可以包括具有多个发电水轮机的第一叶片上的投影外周侧和一圆柱形板部可以具有旋转中心轴线同轴结构所述发电水轮机在相邻的位置在轴向方向到第一叶片，和用于喷射水的喷射口可以打开两个至第一叶片和圆柱板部分。此外，液压动力产生装置可以包括发电液压涡轮机具有一中空柱状体，有第一圆柱形的径向轴承和第二圆筒状径向轴承。第二径向轴承可以位于第二端部的中空柱状体与轴孔第一的径向轴承作为参考。 | A hydroelectric power generation apparatus comprising : a flow channel extending from a fluid inlet to a fluid outlet; a support shaft disposed at an intermediate position in the flow channel; and a cylindrical power generation water wheel rotatably supported by the support shaft, wherein blades protrude from an outer peripheral surface of the power generation water wheel. Formed from resin molded article A cylindrical member, a cylindrical first radial bearing configured separately from the cylindrical member and fixed to one end of a through hole of the cylindrical member through which the support shaft passes, and a cylindrical second radial bearing configured separately from the cylindrical member and fixed to the other end of the through hole through which the support shaft passes, and a cylindrical second radial bearing configured separately from the cylindrical member and fixed to the other end of the through hole through which the support shaft passes. No : The electric compressor according to claim 1, wherein the cylindrical body includes a lower end portion having a larger diameter and a thicker wall than an upper half portion on a side where the first radial bearing is located in the axial direction of the support shaft, the lower end portion having a cylindrical permanent magnet fixed to an outer circumference thereof on the side where the second radial bearing is located; and The blades are formed on an outer periphery of the lower end portion, and The first radial bearing is a resin radial bearing, a circumferential groove recessed in the axial direction so as to surround the shaft hole is formed, and a thin cylindrical wall is formed between the shaft hole and the circumferential groove; The first radial bearing being fixed to a portion located radially inward of the lower end section within the through-hole. In the hydroelectric machine, the hydroelectric machine comprising : | F03B11/06
4703 | JP2008121644A | 潮汐发电设备。 | 2006-11-15 | 未缴年费 | Sunaga Hideo | 要解决的问题 : 以取出所述海下产生一个不规则的水流量的优点或附近的所述海底部用于电动动力产生。溶液 : 潮汐发电设备包括一装备有通孔的板组，一个穿杆，其穿过所述通过该组的所述板的孔和所述的具有一夹持所述组的结构板由两个凸缘，一个压电元件夹在所述组的所述板之间，一整流电路，其是连接与所述压电元件以进行整流的输出电流从所述压电元件，一个电容器，其是与所述整流电路连接到存储所述输出电流从所述整流电路，一个电缆连接与所述电容器，一个翅片设置在所述组该板的，用于固定一穿透杆和一平台的一个端部与该所述组的所述板是不连接。版权 : (C)2008，&inpit | A piezoelectric device comprising : a plate group provided with through-holes; a through rod that penetrates the through-holes of the plate group and sandwiches the plate group between two flanges; a piezoelectric element sandwiched between the plate groups; A rectifier circuit which is connected to said piezoelectric element and rectifies the output current of said piezoelectric element; and a capacitor which is connected to said rectifier circuit and stores the output current of said rectifier circuit. | F03B13/12
4704 | TW201008540A | 具温度感应及微型水力发电的莲蓬头结构 | 2008-08-26 | 未缴年费 | 蔡辰光; 法兰克马汀; 蔡晓凌 | 一种具温度感应及微型水力发电的莲蓬头结构，其至少包括：一本体、一承载座、一发电部、一组合座盖、一电路板及一盖体所组成；其中，将承载座的结合座框内置入发电部，使发电部的轴杆设置在第二轴槽上，盖上组合座盖使凸部插置第二轴槽之开口端，使轴杆对应嵌合於第二轴槽内，将前述结构组合後置於本体之容置空间内，使组合座盖的凸块对应插设入本体的槽座内，将本体结合部与组合座盖的耳部对应结合，并将结合元件锁入螺孔与结合部锁合，再依序设置电路板，并令其与发电部、及感测原件电性连接，最後将盖体的扣合部与本体的扣合槽对应扣合，利用水流带动动力元件使发电部产生电力，提供电源使发光元件发光，并藉由感测元件於感测水温後可驱动发光元件发出不同颜色的光，达到温度警示作用及增加视觉效果的结构。 | 一种具温度感应及微型水力发电的莲蓬头结构，其至少包括：一本体、一承载座、一发电部、一组合座盖、一电路板及一盖体所组成；其中，一本体上端设有一容置空间，外缘凹设有扣合槽，并於容置空间内适当处设有一槽座及复数个结合部，本体另一端为握把，其内贯设有一出水道，出水道於靠近槽座处设有一出水口，并於另一端开口处可置入一过滤体，并有一垫圈置於容置空间内；一承载座系呈一圆形的座体，并於一侧设置一呈矩形框架的结合座，结合座周边设置有复数个螺设有螺孔之结合部，於结合座两侧边适当处各设有相对的第一轴槽，该第一轴槽相邻处则设有一个以上第二轴槽，将一轴穿入大齿轮及小齿轮後，置於第一轴槽上，且大齿轮位於结合座一侧边之外侧，而小齿轮则位於结合座中间之空间，并有复数个结合元件可锁入结合部之螺孔；一发电部由两线圈座与电磁组组成，线圈座一侧凹设有一容置室，两侧皆设有半圆形的轴槽，电磁组由一磁铁并於两侧分别套设有一具有轴杆之固定套筒，及一固定盖，并於轴杆一侧套设有齿轮，电磁组组合後放置於两相对线圈座之容置室内，由轴杆固定於轴槽上，并使齿轮位於外侧，且线圈座外环绕有线圈； 一组合座盖之周边设有复数个螺设有螺孔之耳部，并於结合座盖两侧边各延伸有一相对之凸部，於结合上座中间有一长槽，长槽两侧缘中段设有三角形的轴架，并穿设有轴孔，将转轴穿入轴孔并套入动力元件，该动力元件圆周缘设有齿部，侧边设有叶片，组合座盖於下方凸块斜面上开设有一穿孔，可置入一感测元件；一电路板上设置有复数个发光元件；以及一盖体上面等距阵列设有复数个透明部，侧缘设有复数个扣合部，盖体内可置入一垫圈；将承载座的结合座框内置入发电部，使发电部的轴杆放置於第二轴槽上，盖上组合座盖以凸部插置第二轴槽之开口端，使轴杆对应嵌合於第二轴槽内组合并置於本体之容置空间内，将凸块插设入槽座内，使结合部与耳部对应结合，并将结合元件锁入螺孔与结合部锁合，再放置电路板，并与发电部、及与感测原件电性连接，最後将盖体盖上，使扣合部与本体的扣合槽扣合。 | A47K3/28
4705 | CN101512072A | 用于潮汐发电站的具有柔性接头和内部填充物的涡轮装置和闸门装置 | 2007-11-21 | 未缴年费 | 张庆秀; 李姃恩 | 本发明的用于潮汐发电站的涡轮装置和闸门装置的特征在于，可 以作为一个板块的两个单元安装的中间墙设置有内部填充物和柔性接 头，以便吸收和减少浮力和潮汐发电站的涡轮装置及闸门装置的机械 振动的内部和外部影响，通过缩短施工工期和减少混凝土填充量来节 约建筑成本，以及防止混凝土裂缝和水合热的产生。用于潮汐发电站 的具有柔性接头和内部填充物的涡轮装置包括其底部在海底岩石上的 基座，以便使借助于连接结构与闸门装置连接的、在湖和海之间的涡 轮装置可以作为一个板块的两个单元安装；形成于所述基座上的垂直 的中间墙，其顶部由混凝土结构封闭，其中有海水可以进入的导流管 和排水管；涡轮发电机，其通过导流管设置在中间墙之间；内部填充 空间，其形成于按照预定距离安装在所述闸门装置的基座上的一侧中 间墙内并且填充有海水；以及连接另一侧中间墙的柔性接头。 | 1、一种用于潮汐发电站的具有柔性接头和内部填充物的涡轮装 置，包括： 基座，其底部在海底岩石上，以便使借助于连接结构与闸门装置 连接的、在湖和海之间的涡轮装置可以作为一个板块的两个单元安装； 形成于所述基座上的垂直的中间墙，其顶部由混凝土结构封闭， 其中有海水可以进入的导流管和排水管； 涡轮发电机，其通过导流管设置在中间墙之间； 内部填充空间，其形成于按照预定距离安装在所述闸门装置的基 座上的一侧中间墙内并且填充有海水；以及 连接另一侧中间墙的柔性接头。 | E02B9/00
4706 | CN102146866A | 一种水力发电系统 | 2010-02-10 | 撤回 | 张凤莺; 陈张振波 | 本发明公开一种水力发电系统，包括连通器、浮力与可变重力加压的水力发电装置、水轮机及发电机；该连通器与浮力与可变重力加压的水力发电装置的进水口相互连接，该本体内分别区隔设有一蓄水桶及挤压桶，蓄水桶及挤压桶间通过上缘的流通口相互连通，蓄水桶内设有一浮力组件，而挤压桶内设有一可变重力挤压组件，而浮力组件及可变重力挤压组件分别与一设置在本体外的加压装置相互连接，蓄水桶底缘设有一排水口，而挤压桶底缘亦设有一挤压排水口；通过加压装置的作用产生高压水柱来冲击水轮机转动，进而带动发电机发电，发电机所产生的电能经过变压后则提供电力公司或用户中。本发明无需耗费巨资兴建水库就可实现水力发电，故具有经济性高的效果。 | 一种水力发电系统，其特征在于，包括连通器、浮力与可变重力加压的水力发电装置、水轮机及发电机；该连通器与浮力与可变重力加压的水力发电装置的进水口相互连接，该本体内分别区隔设有一蓄水桶及挤压桶，蓄水桶及挤压桶间则通过上缘的流通口相互连通，蓄水桶内设有一浮力组件，而挤压桶内则设有一可变重力挤压组件，而浮力组件及可变重力挤压组件则分别与一设置在本体外的加压装置相互连接，蓄水桶底缘设有一排水口，而挤压桶底缘亦设有一挤压排水口；通过加压装置的作用产生高压水柱来冲击水轮机转动，进而带动发电机发电，发电机所产生的电能经过变压后则提供电力公司或用户中。 | F03B13/00
4707 | CN201925079U | 具有灾难应对功能的波浪能发电系统 | 2010-12-20 | 未缴年费 | 国家海洋局杭州海洋工程勘测设计研究中心 | 本实用新型涉及新能源利用技术，公开了具有灾难应对功能的波浪能发电系统，其包括波浪能俘获装置和发电设备，发电设备为磁流体发电机，磁流体发电机包括流体泵(1)、导流管(2)和发电机(3)，流体泵(1)的输入端与波浪能俘获装置相连，流体泵(1)的输出端通过导流管(2)与发电机(3)相连，发电机(3)通过电缆(7)与海岸(8)上的用电设备(9)相连。本实用新型转换效率高，结构紧凑，可靠性好，解决了波浪能俘获装置灾害应对问题，适合于我国波浪能密度小、海水含沙量高、经常受到台风影响的海况条件。 | 具有灾难应对功能的波浪能发电系统，包括波浪能俘获装置(4)和发电设备，其特征在于：发电设备为磁流体发电机，磁流体发电机包括流体泵(1)、导流管(2)和发电机(3)，流体泵(1)的输入端与波浪能俘获装置(4)相连，流体泵(1)的输出端通过导流管(2)与发电机(3)相连，发电机(3)通过电缆(7)与海岸(8)上的用电设备(9)相连。 | F03B13/18
4708 | CN201925081U | 潮汐发电机 | 2010-12-29 | 未缴年费 | 孙克恂 | 本实用新型属于机电技术领域，具体涉及一种潮汐发电机。本实用新型包括带底座的空心立柱，空心主轴用滚珠轴承连接在立柱上，主轴下端用止推轴承支撑在立柱底座上。主轴下部装有轮廓架，轮廓架外围固连有6个或12个纵向的框架，每个框架内铰接有只能朝一个方向开启的门框，门框内安装有门叶。主轴上部设置有平衡轮，平衡轮外围套装有一个或多个储能环。主轴顶部有主动齿轮，主动齿轮联结有从动齿轮，从动齿轮带动发电机运行。本实用新型无论涨潮或退潮轮廓架带动主轴都只朝向一个方向转动，潮汐能利用率高，并且结构简单、性能稳定、造价低廉、安放或搬迁容易，适用范围广。 | 一种潮汐发电机，包括主轴，主轴上安装有叶片和主动齿轮，以及与主动齿轮联结的从动齿轮；其特征在于：所述主轴为空心结构，主轴通过其内的滚珠轴承与带有底座的空心立柱联结；主轴底部通过止推轴承支撑在立柱底座上；主轴下部通过单向斜齿与用于安装叶片的轮廓架铰合；所述叶片是在轮廓架外围固连的六个或十二个均匀分布的纵向的框架，每个框架内铰接有均只能朝同一个方向开启的门框，门框的左、右、下方设有凹槽，门叶由门框顶部插入门框的凹槽中；所述主动齿轮安装于主轴上部，其从动齿轮与发电机联结。 | F03B13/26
4709 | DE102010006841A1 | 螺杆输送机装置或水力发电装置有用的用于处理废物的水包括一可驱动的中心轴线旋转，一个螺杆输送轮廓，一驱动单元或一个发电机单元，一槽的轮廓和一热换热器 | 2010-02-03 | 未缴年费 | Jürgen Kuhn Und Michael Kuhn Grundstücksverwaltungs- Und Verpachtungs Gbr (Vertretungsberechtigter Gesellschafter Der Gbr Michael Kuhn, 74746 Höpfingen), 74746, Höpfingen, De | 一螺旋传送器装置(10)用于液体或水动力蜗牛装置，在特定的浪费水和\/或疏通与一中央propelable的旋转轴线，一个螺旋型材，一用于所述轴线的旋转驱动单元和\/或所述螺旋传送器的轮廓和\/或一发电机单元耦合与所述的旋转轴线和所述下螺旋传送器的轮廓bereichsweise-横向环绕槽的轮廓，附着在该轴的旋转，被其特征在于，通过该事实 : 一热器机构(20)是存在的，它是位于直接或间接在至少与所述促进液在温度-bereichsweise使接触。 | Auger device ( 10 ) Or hydropower screw device for liquids, in particular waste water and / or sludge with - A central driven axis of rotation ( 16 ) - A to the axis of rotation ( 16 ) Connected augers profile ( 12 ) - A drive unit for the rotational axis ( 16 ) Or the conveyor screw profile ( 12 ) And / or coupled to the axis of rotation generator unit and - A conveyor screw profile ( 12 ) Regions underside surrounding trough profile ( 18 ) - characterizedthat - A heat exchanger device ( 20 is) present which is at least in areas directly or indirectly with the pumped liquid in temperaturleitendem contact. | B65G33/24
4710 | US20110187112A1 | 水力动力发电机动力头 | 2010-01-29 | 放弃 | Brace Michael Wayne | 本发明公开了一种水力动力发电机动力头(Hypeg PH)，其在无限可变的尺度上将畅通无阻的河流、海洋和潮汐流转换成有用的机械动力。 这一创新性设计可用于其他水力发电装置，特别是那些设计成完全浸没在水中的装置，不需要在陆地(或水中)建造额外的永久性结构。 本发明没有快速移动的成分，对水环境的生态影响很小甚至没有。 本发明设计成能够在水面航行的河流交通的下面很好地工作，并且能够承受由于漂浮在水面下的碎屑而引起的外来物体的损坏。 它符合其他模块化水动力发电系统的要求，并被设计为与这些系统一起工作，这些系统使用垂直轴、水平旋转的动力头，它们从动力头提取机械能以转换成有用的电能。 | 1. A hydro-kinetically powered electrical generator power head comprised of : one or more horizontally-oriented power wheels that rotate about a vertically-oriented axis normal to current flow, that has a plurality of hinged paddles affixed to the periphery of said power wheels, and that has a hub located at the center of said power wheels. | F03B13/00
4711 | US20110187113A1 | 用于产生能量水力发电系统和装置 | 2010-02-04 | 放弃 | Loo Gary | 提供一种能量产生单元，用于从流体的人工下落产生能量。 所述能量产生单元包括浸没在流体中的主机结构和相对于所述主机结构定位的腔室，使得所述腔室的底壁浸没在流体中。 腔室可在上升位置和下降位置之间竖直移动，并在空时浮力地偏置到上升位置。 所述腔室具有主阀，所述主阀将所述腔室分成上部和下部以控制所述部分之间的流体流动。 所述能量产生单元包括与所述上腔室部分连通的导管和设置在所述导管内的能量提取器。 当流体流过导管进入腔室时，从流动的流体中提取能量。 本发明还包括至少两个能量产生单元的系统。 | 1. An energy producing unit comprising : a host structure immersed in a fluid, the host structure having at least one side wall and a bottom wall; a chamber having a bottom wall, the chamber positioned relative to the host structure such that the bottom wall of the chamber is immersed, the chamber being independently vertically movable relative to the host structure between a risen position and a lowered position through a scaled opening in the bottom wall of the host structure, the scaled opening having a fluid seal, the chamber being buoyantly biased to the risen position when empty; a primary valve member having a primary valve and a fluid seal, the primary valve member disposed within the chamber in a fixed position relative to the host structure to divide the chamber into an upper portion and a lower portion, the fluid seal disposed between the primary valve member and the chamber, such that when the primary valve is open, fluid may pass between the upper and lower portions and when closed, prevents fluid communication between such portions; a chamber valve in the lower portion of the chamber for draining fluid from the chamber; a conduit having a first end and a second end, the conduit passes through the at least one side wall of the host structure, the conduit in fluid communication with the upper portion of the chamber at the first end and open to the exterior of the chamber at the second end, the conduit permitting fluid located outside the chamber to flow into the upper portion of the chamber, the conduit having at least one conduit valve for controlling the flow of the fluid into the chamber; an energy extraction device disposed within the conduit to extract kinetic energy as fluid flows through the conduit into the chamber; anda support frame disposed relative to the host structure to support the primary valve member in a fixed position relative to the host structure without interfering with the movement of the chamber; wherein, when the chamber is in the risen position and fluid fills the chamber, by opening the primary valve, the chamber sinks due to its increased weight to the lowered position, and wherein, when the chamber is in the lowered position, by closing the primary valve and opening the chamber valve, fluid drains from the chamber, and the chamber rises due to buoyant forces to the risen position. | F03B17/04
4712 | CN102140993A | 微型水力发电装置 | 2011-05-06 | 撤回 | 张昊春 | 本发明公开了一种微型水力发电装置，包括发电机、转轴、水叶轮、导流筒，所述转轴一端与发电机相连，所述水叶轮设置在转轴上，其特征在于：所述发电机、转轴、水叶轮设置在导流筒内；本发明结构合理、美观，适用于溪流、小河、细水沟等进行发电，由叶轮的转动带动转轴转动，完成发电机发电，此过程都在导流圆筒内进行，提高了本装置的安全性能，由流经导流圆筒的全部流水都对水叶轮进行推动作用，有利于提高本装置的发电效率。 | 一种微型水力发电装置，包括发电机、转轴、水叶轮、导流筒，所述转轴一端与发电机相连，所述水叶轮设置在转轴上，其特征在于：所述发电机、转轴、水叶轮设置在导流筒内。 | F03B13/00
4713 | CN102140994A | 利用波浪能的发电装置 | 2011-04-12 | 驳回 | 南京信息职业技术学院 | 一种利用波浪能的发电装置，包括发电体、整流滤波电路和存电电路；发电体输出的电流经整流滤波电路处理后输出给存电电路；所述发电体包括密封绝缘的筒状浮体、线圈和双极型磁体；所述双极型磁体是球型或圆柱型；线圈套在筒状浮体外；双极型磁体设置在筒状浮体内，沿筒状浮体的轴向滚动；线圈接线产生电流即为本发电体的输出电流。本装置利用失衡法，在失衡状态下球型磁体滚动旋转使线圈中磁通量迅速变化。失衡的频繁性和球体运动的旋转性使发电效率明显增加。多个发电单体的一端套于同一轴体，并网发电，可以进一步增加发电量。 | 一种利用波浪能的发电装置，包括发电体、整流滤波电路和存电电路；发电体输出的电流经整流滤波电路处理后输出给存电电路；其特征是所述发电体包括密封绝缘的筒状浮体、线圈和双极型磁体；所述双极型磁体是球型或圆柱型；线圈套在筒状浮体外；双极型磁体设置在筒状浮体内，沿筒状浮体的轴向滚动；线圈接线产生电流即为本发电体的输出电流。 | F03B13/14
4714 | CN102140996A | 波浪发电装置 | 2011-05-05 | 驳回 | 东南大学 | 本发明公开了一种波浪发电装置，包括波浪能转换单元、透平、管道和发电机，透平和发电机设在管道内，发电机轴和透平轴之间固定连接；管道的上端与波浪能转化单元相连通；所述波浪能转化单元包括浮子、连杆、上单向阀、下单向阀、缸体和活塞；所述连杆固定连接在浮子和活塞之间，上单向阀设置在活塞上，下单向阀设置在缸体的底板上，缸体的下端与管道密封连接。所述波浪能转换单元至少为两个，各波浪能转换单元分别于管道的上端相连通。本发明的每个波浪能转换单元独立稳定工作，能够大规模采集随机波浪能并提供给发电机稳定发电，可以通过调整波浪能转换单元数量调节发电功率。 | 一种波浪发电装置，包括用于利用波浪能将水波转化为定向水流的波浪能转换单元、透平(10)、管道(13)和发电机(11)，透平(10)和发电机(11)设在管道(13)内，发电机轴和透平轴之间固定连接，透平轴带动发电机轴旋转；管道(13)的上端与波浪能转化单元相连通，从波浪能转化单元中流出的定向水流流过管道(13)并且推动透平(10)的浆叶(9)旋转，然后从管道(13)的另一端流出；其特征在于：所述波浪能转化单元包括浮子(1)、连杆(2)、上单向阀(3)、下单向阀(7)、缸体(6)和位于缸体(6)内并与缸体(6)相适配的活塞(4)；所述连杆(2)固定连接在浮子(1)和活塞(4)之间，上单向阀(3)设置在活塞(4)上，下单向阀(7)设置在缸体(6)的底板(14)上，缸体(6)的下端与管道(13)密封连接。 | F03B13/22
4715 | CN201916108U | 立轴式潮汐发电机 | 2010-12-17 | 未缴年费 | 张墉 | 立轴式潮汐发电机，其由水轮、集水槽、主齿轮、发电机、轴承等组成，集水槽中间设有水轮，集水槽制成框形，集水槽两端设有喇叭口；轴承分别设在水轮轴上两端；主齿轮设在水轮一端，与发电机相啮合，安全绿色环保、安装方便、良好的稳定性和抗冲击力，可实现大功率发电功能。 | 立轴式潮汐发电机，其由主齿轮、发电机、轴承组成，其特征在于：集水槽中间设有水轮，轴承分别设在水轮轴上两端，主齿轮设在水轮一端，与发电机相啮合。 | F03B13/26
4716 | CN201918073U | 水力发电演示仪 | 2011-01-28 | 未缴年费 | 湖州师范学院 | 本实用新型属于教学仪器，特别涉及一种水力发电演示仪。该演示仪包括接水池(1)、蓄水池(2)，蓄水池(2)位于接水池(1)的上方，接水池(1)内设置水泵(5)，水泵(5)与蓄水池(2)之间设置管道(6)，接水池(1)上设置直流发电机(7)和电动机(9)，直流发电机(7)和电动机(9)通过导线连接，直流发电机(7)上设置叶轮(8)，叶轮(8)位于蓄水池(2)的下方，电动机(9)上设置风车(10)。本实用新型结构简单，操作便易，效果明显，使学生能直观地观测到能量守恒定律和能量转换现象，丰富了教学内容和教学手段。 | 1. 一种水力发电演示仪，其特征在于：它包括接水池(1)、蓄水池(2)，蓄水池(2)位于接水池(1)的上方，接水池(1)内设置水泵(5)，水泵(5)与蓄水池(2)之间设置管道(6)，接水池(1)上设置直流发电机(7)和电动机(9)，直流发电机(7)和电动机(9)通过导线连接，直流发电机(7)上设置叶轮(8)，叶轮(8)位于蓄水池(2)的下方，电动机(9)上设置风车(10)。 | G09B23/06
4717 | CN101614179A | 一种在中小江河上用水力发电的装置及方法 | 2009-07-18 | 未缴年费 | 侯维栋 | 本发明是在一段可利用的中小江河的上游，利用过渡堤坝4，将要利用的一段江河由治 理前河流宽度1，加宽到治理后河流宽度11.。在此段加宽了的江河的同一横截面上，间断而 均等的并排筑建一组分流坝9，使水流只能从夹在这组分流坝中间的一组水轮受力水槽6中 通过，在这组水轮受力水槽中分别安装同样大小，装配在同一水轮轴8上的水轮10。利用 水轮受力水槽中水流的能量推动水轮转动，再用这一组转动的水轮，通过水轮轴带动发电机 7转动，实现发电之目的。以上是一组单体，在一段可利用的中小江河上从上至下，每相隔 10-50米筑建一组这样的单体，就组成了一个电站。 | 1、一种在中小江河上用水力发电的装置及方法，是在一段可利用的中小江河上，把江 河的治理和利用其水流能量发电同步进行的一套装置及方法，其特征在于，在其上游由过渡 堤坝(4)，将要利用的一段江河由治理前河流宽度(1)，加宽到治理后河流宽度(11).，过 渡堤坝(4)以及治理后河流堤坝(12)的高度不低于治理前河流堤坝(3)的高度，在此段 加宽了的江河的同一横截面上，间断而均等的并排筑建一组分流坝(9)，使水流只能从夹在 这组分流坝中间的一组水轮受力水槽(6)中通过，在这组水轮受力水槽中分别安装同样大 小，装配在同一水轮轴(8)上的水轮(10).，利用水轮受力水槽中水流的能量推动水轮转 动，再用这一组转动的水轮，通过水轮轴带动发电机(7)转动，实现发电之目的；以上是 一组单体，在一段可利用的中小江河上从上至下，每相隔10---50米筑建一组这样的单体， 就组成了一个电站。 | F03B13/00
4718 | CN201908772U | 并联式波浪发电装置 | 2010-11-04 | 未缴年费 | 燕山大学 | 本实用新型涉及一种并联式波浪发电装置。采用多水轮机(6)在轴(1)上并联设置，多个水轮机输出一个转动力矩，每个水轮机(6)与传动轴(1)的连接均采用飞轮结构(4)的单向传动连接，传动轴(1)还与增速器(2)连接，增速器(2)与发电机(5)连接，发电机(5)与岸基工程(3)连接。该装置结构简单，效率高，使发电机能够较为快速的转动使整个能量收集效率最大化。 | 一种并联式波浪发电装置，包括水轮机(6)、传动轴(1)、增速器(2)、岸基工程(3)，其特征在于：采用多水轮机(6)在轴(1)上并联设置，多个水轮机输出一个转动力矩，每个水轮机(6)与传动轴(1)的连接均采用飞轮结构(4)的单向传动连接，传动轴(1)还与增速器(2)连接，增速器(2)与发电机(5)连接，发电机(5)与岸基工程(3)连接。 | F03B13/14
4719 | JP4732690B2 | 该波浪发电装置，使用用于发电的波浪发电装置，发电方法，用于和直线发电机波浪发电单元组元件的制造 | 2002-12-19 | 期限届满 | スウェディッシュ シーベイスト エナジー アクチボラグ; Swedish Seabased Energy Ab | 本发明涉及一种波浪发电单元具有浮体(3)通过连接相连接装置(4)的转子(7)的电动直线发电机(5)。定子(6)锚固在海床(1)。在根据本发明的转子(7)永久磁性和定子(6)具有绕组形成多个磁极分布在转子的运动方向。本发明还涉及一种波浪动力由植物数量根据波功率单元本发明。本发明还涉及使用所要求保护的波浪发电单元，产生电能的方法，用于制造部件的系统用于直线发电机的波浪发电单元根据与本发明，以及一种制造这种线性发电机的方法。 | A wave power device for power generation, comprising : a floating body (3); anda linear generator (5) having a rotor (7) connected to the floating body (3) by connection means (4), the linear generator (5) having a stator (6) fixed to a sea floor/lake floor (1) so as not to move; Electric machine according to any one of the preceding claims, wherein the stator (6) and the rotor (7) in its entirety are submerged in water below the floating body (3), wherein the rotor (7) is a permanent magnet, wherein the stator (6) comprises windings forming a plurality of poles distributed in the direction of movement of the rotor (7), and wherein the rotor (7) comprises : Facing Down Spring means (11) being arranged to apply a force, the spring means (11) connecting the rotor (7) to a bottom portion of a recess provided in the sea floor/lake floor (1), a portion of the connection means (4) being flexible, Characterized in that the windings of the stator (6) are connected to a rectifier (22) and that one or more guide elements (16) are arranged to regulate the rotor (7). | F03B13/18
4720 | JP3169210U | 波浪发电装置 | 2011-05-10 | 未缴年费 | Handa Koji | 要解决的问题 : 通过有效地利用波浪的垂直运动，具有优异的发电功能。方法 : 在垂直方向上下移动地设置，上，N极和S极交替设置在垂直方向和磁铁部(11)上设有，外周的一部分面对的表面的中间部分，一对啮合件，啮合件具有一垂直杆10沿垂直方向。此外，立杆的下端10和连接到浮子20，杆10相对于磁体部11，它安装在一可上下移动的方式彼此和线圈束，相邻立杆10可自由旋转，一对接合部分和一对啮合的齿轮40，分别。此外，外周表面的一部分的线圈束的挂从，每个内表面的一对齿轮40上设有一对啮合齿轮板50。选择绘制 : 图。1 | The electric power generating apparatus generated using a vertical motion of a wave, Comprising : A horizontal plate (42) is provided in the part on the sea surface of the 1st bearing bar (61) and 2nd bearing bar (62) which have been arrange¦positioned to fixing relation with respect to a sea-bottom (90). Also, The sensor (60) which measures a sea surface (91) is arrange¦positioned along a 2nd bearing bar (62), The sea surface (91) signal sensed by the sensor (60) is inputted into the wave vibration exclusion tide side calculation controller (48) of a horizontal plate (42) via an input circuit (48a), The output signal from a wave vibration exclusion tide side calculation controller (48) is output to the motor for raising/lowering position adjusting (70) attached to the horizontal plate (42) via the output circuit (48b), The horizontal plate height position adjusting apparatus (49) which adjusts the height from the changing sea surface (90) to predetermined value is provided, The magnet part (11) which has been arrange¦positioned in a vertically movable manner in the orthogonal¦vertical direction, and has arrange¦positioned the north-pole and a south pole alternately in the orthogonal¦vertical direction to upper part is provided. Also, The vertical bar (10) which has a pair of engaging part (12) along the orthogonal¦vertical direction in the location which the outer peripheral surface of an intermediate part correctly aligns, The float (20) attached to the lower end part of the said vertical bar, Coil bundle¦flux (30) inserted mutually vertically movably with respect to the magnet part of the said vertical bar, A pair of gearwheel (40) which is rotatably provided adjacent to the said vertical bar, and meshes to each of a pair of said engaging part, A pair of dental_impression¦tooth_form board (50) with which it suspendingly provides from the location which the outer peripheral surface of the said coil bundle¦flux correctly aligns, and an inner surface meshes¦engages to each of a pair of said gearwheel, These are provided, The wave electric power generating apparatus characterized by the above-mentioned. | F03B13/18
4721 | CN101326700A | 用于水力涡轮机和风力涡轮机的发电机 | 2007-03-23 | 未缴年费 | 剪式风能公司 | 一种安装在风力涡轮机舱内的发电机，该发电机的转子(6)安装在变速箱的输出小齿轮(21)上，因此不再需要联轴器。发电机机架(3)直接定位在变速箱(27)上，并被定位成可控制气隙(31)。为了便于移除发电机，采用具有大于所用材料摩擦系数的大锥角的锥面(33、34)。为了在轴长度上提供足够的支撑，轴(22)采用双锥面(33、34)，每个短且精确定位的锥形表面提供了在轴(22)的远侧和近侧的精确定位。安装和拆卸的过程中，介于双定位锥面(33、34)之间的那段直轴(22)用于支撑发电机。安装时，锥面(33、34)使转子(6)对中，弹头状销(35)使机架(3)(定子(4))对中。当该系统对中转子(6)和定子(4)后，保持零件(2，16)作为迷宫式密封，以保护发电机内部不受污染。 | 1、一种安装在风力涡轮机舱中的发电机，其包括： 直接定位在变速箱(27)上的发电机机架(3)，以及 用于引导所述发电机机架(3)定位的装置(35)，以控制所述发 电机的定子铁心(4)和转子铁心(6)之间的气隙(31)。 | H02K7/16
4722 | CN102128127A | 潮汐气流能发电 | 2010-01-13 | 撤回 | 马春云 | 潮汐气流能发电，属于新能源技术开发领域，是利用天体引力引起的海洋潮汐，把留有气流洞的半封闭气箱固定在海水中，潮汐在气箱内的涨落所形成气流的推力和吸力，推动设在气流洞内汽轮发电机进行发电。其原理是把潮汐能通过半封闭气箱转换成气流能，再把气流能通过汽轮发电机转换成电能。它能最简便最经济地获得取之不尽、用之不竭的绿色能源，解决能源危机，减少环境污染。推进世界经济和人类社会的发展。 | 一种潮汐气流能发电，其特征是：利用天体引力所引起的海洋潮汐，把留有气流洞的半封闭气箱固定在海水中，潮汐在气箱内涨落所形成的气流推力和吸力，推动设在气流洞内的汽轮发电机进行发电。 | F03B13/26
4723 | GB2476978A | 潮汐发电系统 | 2010-01-18 | 撤回 | Yildirim Sidar | 一种可再生电其中该移动潮汐的动力所述发生器中生成系统使用一个浮子1，该移动与该潮汐和一液压系统或齿轮和轴，所述浮子1是用于垂直移动支承7和被连接到一杆2。所述杆具有齿(齿条)5月2日以转动一个小齿轮(齿轮)3连接到一轴4，它驱动一个发电机6经由一齿轮箱5。可选择地(fig.2)，该杆2可以驱动一液压缸和活塞(9)通过管(12)连接到一液压马达(11)，其驱动所述发生器6。制动系统可以被加入到所述杆2，变速箱5和\/或发生器6以保持所述浮子在一个固定位置用于存储潜在的能量。 | 6. Detailed description. As the tide raises and lowers the level of the body of water, a Float (1.) moves vertically with the tide. This essentially converts the tidal energy to predictable and manageable kinetic energy. The moving float will be connected to a Pole (2.) which has teeth engraved on its face. The vertical movement of the Pole, will rotate the Small gear (3.). Supports (7.) will need to be in place to support the pole and prevent any un-required movements and stress to the rest of the apparatus. As the pole moves with the tide, the small gear attached to the shaft (4.) touching the pole will move in unison, the shaft will need to be supported (8.) to minimise vertical and horizontal movements of the shaft. The rotating shaft will be connected to the gear box (5.) the gear box will have breaking systems in place for safety and to hold the apparatus in a fixed position for energy production management. The gear box will then convert the rotational force into a set speed that is ideal for the generator (6) to produce the electrical energy required. In the event that the a hydraulic system were to be put in place see figure 3, the float (1) will push the pole (2) vertically with the tide. The pole will be connected to an hydraulic cylinder and piston (9) instead of a small gear box (3). This will be thus connected to a hydraulic motor (11) and gear box (5) through high pressure hydraulic pipes (12) after passing through an electrical control valve (10). A final shaft (4) will connect the gear box to the generator. | F03B13/26
4724 | CN201896696U | 一种柱式波浪发电系统 | 2010-07-15 | 未缴年费 | 青岛经济技术开发区泰合海浪能研究中心 | 本发明公开了一种柱式波浪发电系统。该系统是将海洋表面波浪所具有的动能和势能，转换为机械能，再转换成电能。此发电系统包括采用格构柱形式设计的海上桩柱；桩柱由N个小桩柱和补强板焊接而成，N不小于3，浮筒套在格构式柱状上，波浪使该浮筒沿桩柱上下移动，通过连杆机构带动液压缸，驱动发电机工作。利用源源不绝的波浪驱动该发电系统不间断地提供电力来源。 | 1.一种柱式波浪发电系统，其特征是：工作平台(5)，工作平台上设置有液压马达(2)、发电机(1)、油箱(4)，其中心设置有固定桩柱(14)；控制平台(8)，位于工作平台的下部，其上设置液压缸(10)；液压油管(6)、(7)贯穿该工作平台(5)连接到控制平台(8)上的液压缸(10)；浮筒(13)套在桩柱(14)上，使浮筒能平衡稳定的上下移动；浮筒随波浪的上下移动通过连杆(9)、(11)带动控制平台(8)上的液压缸运动，液压缸(10)产生的能量通过液压油油管(6)传送至液压马达(2)，驱动发电机工作。 | F03B13/22
4725 | JP4720511B2 | 小型水力发电装置 | 2006-01-11 | 未缴年费 | Sinfonia Technology Co Ltd | 要解决的问题 : 提供一种小型水力发电装置，其能够抑制成本的增加与结构简单。方法 : 小型液压发电装置包括进气13安装在通道，一种异物除去槽除去异物从水中取入来自入口13，和发电装置，其具有通过异物去除后的水经由通道和向其中引入罐由动力产生电力的水。通过阻断进气13由一端侧的筒部(31)具有多个进气孔35穿过在径向方向在其上形成的阻挡部32和安装与块部32涉及一种流动方向上游侧的通道。'版权 : (C)2007，隆起部' | 1. And a water intake port positioned in the water, the water in the water intakes the water intake to remove foreign matter from the foreign substance removing tank and, after passing through the dust removal tank through a flow path of water introduced into the hydraulic forces of the water which has a small hydroelectric power generation apparatus, the intake is, having a plurality of intake holes penetrating in the radial direction is formed at one end of the cylindrical portion closing the lower portion is blocked with a blocking portion as well as the flow direction of the channel upstream of the carbon nanotube film are oriented and small hydroelectric device. | F03B17/06
4726 | KR1020110055355A | Pro-环境-等小水力发电系统和方法。 | 2010-07-08 | 未缴年费 | Jung-To Geologic Engineering Co., Ltd. | 目的 : 环境-型小-hydroelectic电源产生系统和方法被提供到使过滤的水以被使用作为饮用的水和产生动力，因为表面被过滤，取水，然后排放到一动力产生装置通过一个水隧道。构成 : 一个环境-型小-hydroelectic电源产生系统包括一种水净化装置(一)，一个水隧道(32)，一动力产生装置(34)，一阀单元和一个控制装置(46)。所述水净化装置的过滤器，以表面水通过一个过滤器和一个水收集孔(22)。该水一种水净化装置中存储所述表面水水箱(14)。该水隧道被安装到斜坡形成所述水水箱，所述动力产生装置产生电通过该过滤的水，其是通过所述水排出隧道从所述水水箱。所述阀单元有选择地打开\/关闭所述流动路径的所述过滤的水，其流动到所述动力产生装置从所述水隧道。版权kipo2011 | The resin having passed through the ground particulate filter 24 and the intake yugonggwan 22 was filtered and the water intake to the water collecting in the sump through the resin layer 14, an integer unit (A); Slope tunnel, which is installed with a degree from the sump (14) of the resin layer purification device (A) (32); The tunnel is provided at the lower frequency of 32 sump generator to produce electricity by the filtered water is discharged through a frequency tunnel 32 at 14 (34); The frequency tunnel valve device for selectively opening and closing a flow path of the filtered water that flows into the generator 34, from 32 (40); The controller 46 for the opening and closing operation of the valve controlling unit (40); Comprises the being, the control of the control device 46 and closed time and the closing speed are pre-set in the time in the closing of the valve device 40 is completed, the valve device 40 includes a control device 46 Since the closure is controlled according to a predetermined slow closing speed and closing time by a document, the rapid valve environmentally friendly hydro power system, characterized in that the pressure to prevent a water hammer occurs due to closed. | F03B13/08
4727 | US20100031653A1 | 一种超临界地下蒸汽与超临界热电站、水力发电站联合利用的方法及装置 | 2007-04-25 | 未缴年费 | Franz-Josef Radermacher | 本发明公开了一种利用超临界地下蒸汽作为超临界热力和水力联合电站的方法和装置，利用熔池超深钻技术、压裂工艺和超临界地下蒸汽的特殊性质，如热容量急剧增加、粘度降低、无机溶解度等，使超临界地下蒸汽作为超临界热力和水力联合电站的效率达到50%。 在本发明的方法中，所述技术和超临界地下蒸汽的物理特性的多功能使用允许超临界地下锅炉在很深的深度以低成本快速出炉，同时使得能够以常规燃料技术和可比费用的十分之一的成本在几乎任何地方产生电、动力、过程蒸汽和热。在本发明的方法中，所述技术和超临界地下蒸汽的物理特性的多功能使用允许超临界地下锅炉在很深的深度以低成本快速出炉，同时使得能够以常规燃料技术和可比费用的十分之一的成本在几乎任何地方产生电、动力、过程蒸汽和热。 从封闭的强制地下性质回路获得的超临界工艺蒸汽用于具有最先进的汽轮机技术的超临界发电站，而地下流体中的剩余压力用于在经由水轮机散热之后直接发电和/或发电。 | 1-36. (canceled) 37. A process for creating and/or operating an supercritical geosteam system by several boreholes constructed by a metal-melt boring process that each comprise a metal borehole lining consisting of a casting and continuously produced from the metal-melt medium and in which the boreholes are sunk to depths at which supercritical conditions prevail and the spaced boreholes are connected to each other by fissure formations in the lower shaft area and form a primary circuit wherein the supercritical geosteam system is operated in combination with a hydraulic power plant and that an injection shaft for transporting subcritical primary fluid into the earth is formed by at least one borehole and a production shaft for transporting supercritical primary fluid from the earth is formed by at least one further borehole, which primary fluid is present in the injection shaft in subcritical liquid phase and is present supercritically in the production shafts down to the lower area of the secondary heat exchangers, and that the supercritical primary fluid transmits its heat to secondary heat exchangers for the production of current, power or the production of process steam and/or heat, which secondary heat exchangers are arranged in the upper part of the production shafts, and that subcritical and cooled-down primary fluid develops again from supercritical primary fluid by the removal of heat which subcritical and cooled-down primary fluid still has the same pressure as the supercritical primary fluid. | E21B7/14
4728 | CN102116016A | 分段式文吐里管功能坡渠及可升降水力发电装置 | 2010-10-18 | 撤回 | 曹玉臣 | 本发明公开了一种分段式文吐里管功能坡渠及可升降水力发电装置。它选择一高山水源，顺山坡建一文吐里管功能坡渠，然后把坡渠分段，在每一段坡渠上安装一台或多台水轮发电机，在每一段坡渠末端，建水刺猬和接水盘，接水盘内之水为下一段坡渠的水源，并与下一段坡渠相连接，以此类推，使串联坡渠呈之字形至山下水池，根据山下水池之水外排还是用水泵回送至山顶水源池，再用来发电，本发明形成开放型水力发电系统或循环水力发电系统。本发明的技术要点是坡渠分段，分段后只要坡度相等，可使用于发电的坡渠内水流能量得到恢复，另外，通过利用文吐里管功能坡渠把具有一定坡度坡渠内的用于水轮发电机发电时水的流速又提高了一次。 | 一种分段式文吐里管功能坡渠及可升降水力发电装置，其特征是：选一高山水池(1)作为发电水源，顺山坡建一文吐里管功能坡渠(7)，将坡渠(7)分段，每段坡渠(7)由两侧壁(6)和渠底组成，渠底采用横断面为圆形变坡渠底，两侧壁(6)内侧由多组垂直地面的对称曲面连接而成，该对称曲面应符合文吐里管功能曲线，即当水从两侧壁(6)中间流过时，过水断面小处流速会增加，在每段坡渠两侧壁(6)之上，每个过水断面最小处安装一台水轮发电机(3)，水轮(5)则深入坡渠(7)内水中带动发电机(3)发电，为了使坡渠(7)内具有基本相同的水深，在每段坡渠(7)的末端建有水刺猬(8)，在每个水刺猬(8)下方建接水盘(9)，接水盘(9)内之水为下一段坡渠之水源，并与下一段坡渠相连接，以此类推，使串联坡渠(7)呈之字形至山下水池(13)，坡渠(7)最末端水刺猬(8)建在水池(13)之上，若开启水池(13)下面排水阀(15)将池中水排出，本专利为开放型水力发电系统。若关闭排水阀(15)，用水泵(14)将池中水回送至山顶水池(1)中再用来发电，则为自循环水力发电系统(此方案适合于其它形状坡渠)。 | E02B9/00
4729 | CN102116251A | 涡扇风力(海流)发电机叶片 | 2009-12-31 | 撤回 | 史世权 | 涡扇风力(海流)发电机叶片，其叶片实度比(叶片面积与扫风面积比)约0.8到1之间。相邻叶片前缘后缘用支撑片连接为整体叶平面。气流(海流)流经叶片正面，产生正压力矩，从两叶片之间气流口流出，流经翼型叶片背面产生升力，推动叶片前进。叶片多，面积大，无漏风，微弱风(海流)启动，叶片簿，阻力小，力矩大。风能(海流能)低中速效率高。 | 一种涡扇风力(海流)发电机叶片，其特征是：叶片面积与叶片扫风面积约0.8到1之间，相邻叶片前缘后缘用支撑片连接为一整体叶面。气流出口面积约是叶片面积的0.8到1.2之间。 | F03D1/06
4730 | CN201890754U | 一种水力发电机扇叶的翻转系统 | 2010-11-23 | 期限届满 | 巨力索具股份有限公司 | 本实用新型涉及一种水力发电机扇叶翻转系统，包括起吊装置、翻转U型平台、翻转动力设备和承接装置，起吊装置位于翻转U型平台的上侧，承接装置位于翻转U型平台的下侧，翻转U型平台的两端均设有翻转动力设备，翻转动力设备上设有稳定翻转U型平台的机械挡销。本实用新型的优点：利用翻转动力设备，实现平稳翻转，在装卸件时有机械挡销和液压缸自锁，安全操作，寿命长、效率高，代替天车翻转，减少事故发生，凡运动、旋转部位均有润滑，无故障运行时间长，翻转节拍缩短为天车翻转的30%，结构简单。 | 一种水力发电机扇叶的翻转系统，其特征在于：包括起吊装置、翻转U型平台(8)、翻转动力设备和承接装置，所述的起吊装置(26)位于翻转U型平台(8)的上侧，所述的承接装置(27)位于翻转U型平台(8)的下侧，翻转U型平台(8)的两端均设有翻转动力设备(2)；所述的翻转动力设备(2)上设有稳定翻转U型平台(8)的机械挡销(9)。 | B66F11/00
4731 | CN201891550U | 波浪发电装置 | 2010-11-29 | 未缴年费 | 大连海洋大学 | 本实用新型公开一种波浪发电装置，包括浮子(1)，其特征在于：所述的浮子(1)上纵向开设有通孔(2)，通孔(2)内设置有滑道(3)，与通孔(2)相配的运动块(4)的两侧设置有与滑道(3)相配的凸条(5)，在运动块(4)上纵向设置有齿条(6)，与齿条(6)相啮合的齿轮(7)支撑在浮子(1)上，在与齿轮(7)同轴的凸轮(8)可与设置在浮子(1)上表面的压电晶体组(9)接触，压电晶体组(9)与设置在浮子(1)内部的蓄电池(10)连通。这是一种结构简单，能量转化步骤少，效率高，便于实现大规模发电的波浪发电装置。 | 一种波浪发电装置，包括浮子(1)，其特征在于：所述的浮子(1)上纵向开设有通孔(2)，通孔(2)内设置有滑道(3)，与通孔(2)相配的运动块(4)的两侧设置有与滑道(3)相配的凸条(5)，在运动块(4)上纵向设置有齿条(6)，与齿条(6)相啮合的齿轮(7)支撑在浮子(1)上，在与齿轮(7)同轴的凸轮(8)可与设置在浮子(1)上表面的压电晶体组(9)接触，压电晶体组(9)与设置在浮子(1)内部的蓄电池(10)连通。 | F03B13/14
4732 | CN201891557U | 风力与海流发电基桩相结合装置 | 2010-08-25 | 避重放弃 | 长岛县水产研究所 | 本实用新型涉及一种风力与海流发电基桩相结合装置，属于发电装置结构技术。包括安装于海底的风力发电基桩、其特殊之处在于风力发电基桩上安装有与风力发电的电力输送电路相连接的海流发电装置。本实用新型结构设计合理，在建设海上风力发电场的同时，利用海上风力发电基桩，安装不同类型的海流发电装置，可以节省大量的海流发电基桩建设投资，同时，海流发电机发出的电力也可以同时接入风力发电的电力输送电路，可以节省大量的海底电缆的铺设投入，据估算可节省基础设施投资30％以上。 | 1.风力与海流发电基桩相结合装置，其特征在于包括安装于海底的风力发电基桩、其特殊之处在于风力发电基桩I(1)上安装有与风力发电的电力输送电路相连接的海流发电装置(8)。 | F03D9/00
4733 | TWM406649U | 摆式波浪发电装置 | 2010-06-18 | 未缴年费 | 王俊琪 | 所谓波浪发电装置，系利用水波浪的能量来发电的一种装置。基本上是利用长度约二分之一波长的摆动杆，於此摆动杆两端各装置一浮筒。当波浪来时，两浮筒会分别上下浮动，导致摆动杆的往复摆转动，将复摆转的摆动杆能量变换为一轴机构的单向转动，并组合均匀转动系统构成动力子系统。再经由传动系统串并联各动力子系统，带动并共用加速系统及发电机的转动发电。此成串列的摆式波浪发电装置可用於海中或海边供大量发电之用。此摆式波浪发电装置，亦可设计成收放式的置於船之船舷，做为部分船舶电力之来源。 | 一种摆式波浪发电装置，其特徵在於：该摆式波浪发电装置包含组合架、组合架上含多组以阵列式排列的子动力系统，每一子动力系统包含致动架系统、单向系统，均匀转速系统等，又成列的子动力系统共同驱动传动系统，再带动加速系统及发电机以发电之装置；该组合架包含一组延伸入水中的方向舵，以导正组合架於水中之方向；该致动架系统包含分别置於摆动杆两端的两浮筒，此系统机构使两浮筒因波浪之起伏而交互沉浮，带动连接杆，使致动摆架及单向系统所属的单向齿轮往复转动；该单向系统因致动架系统的驱动，带动单向齿轮(含齿轮及与其连接并共轴心的单向轴承)往复转动，经齿轮机构，转换成输出轴的单方向转动；该均匀转速系统系承接单向系统输出轴的带动，经弹性元件将该系统输出之转速变为较均匀；该传动系统系承接各均匀转速系统的动能，经传动轴共同带动加速系统转动；该加速系统系承接传动系统较慢的转速，应用大小齿轮机构，转换成较快之转速以带动发电机转动。 如请求项1所述之摆式波浪发电装置，该致动架系统系包含分别置於摆动杆两端的两浮筒，此系统机构使两浮筒因波浪之起伏而交互沉浮，带动摆动杆的摆动，连动连接杆，使与摆动杆平行的致动摆架得以往复摆动，带动输入齿轮往复转动，并带动单向系统所属单向齿轮往复转动的机构。 如请求项1所述之摆式波浪发电装置，其单向系统系利用一齿轮组及两组单向齿轮(含齿轮及与其连接并共轴心的单向轴承)，经致动架系统的驱动，致使两组单向齿轮往复的转动，而带动输出轴单方向旋转的机构。 如请求项1所述之摆式波浪发电装置，其均匀转速系统系承接单向系统输出轴之单向转动，经弹性元件之储能及缓冲而带动和缓齿轮并使和缓齿轮转动更为均匀之机构。 如请求项1所述之摆式波浪发电装置，其传动系统系承接组合架上成列的各子动力系统所属之均匀转速系统的和缓齿轮的带动，使传动轴上与和缓齿轮分别对应且啮合的数个单向齿轮(含齿轮及与其连接并共轴心的单向轴承)转动，共同带动传动轴转动，又该传动轴再带动加速系统运作之机构。 一种摆式波浪发电装置，适用於船舶边，其特徵在於：该摆式波浪发电装置包含收放架系统、浮筒抽充气系统及主结构架，其主结构架上包含，单向系统，均匀转速系统，加速系统、发电机及部分收放架系统；收放架系统的收放架系安装於主结构架上，又该收放架可调整其位置於收维位置(船舶边内侧)及工作位置(船舶边外侧)；该收放架系统包含收放架、致动摆杆，浮筒及主结构架上的输入轴及输入出齿轮；於工作位置时，收放架两侧的浮筒因波浪之起浮而交互沉浮，带动致动摆杆往复摆动，并经主结构架上的输入轴带动单向系统，再带动均匀转速系统、加速系统及发电机运转发电；该单向系统系承接收放架系统带动的输入出齿轮往复转动，带动单向齿轮(含齿轮及与其连接并共轴心的单向轴承)的往复转动，经齿轮机构，转换成输出轴的单方向转动；该均匀转速系统系承接单向系统输出轴的带动，经弹性元件，将该系统输出之转速变为较均匀；该加速系统系承接均匀转速系统较慢的转速，应用大小齿轮机构，转换成较快之转速，以带动发电机转动发电；浮筒抽充气系统系与所述收放架系统之浮筒相连，供浮筒抽气及充气用；於收维位置时，收放架系统的输入轴将与致动摆杆脱离， 且收放架转至船舶边之内侧。 如请求项6所述之摆式波浪发电装置，该收放架系统具收放架，收放架上又具致动摆杆、同步摆杆、於致动摆杆两侧的连接杆滑架，连接杆、摆动杆及其两端的浮筒；主结构架上的收放架系统包含输入齿轮及穿过其中心并可滑动的输入轴；於工作位置时，收放架系统系因置於摆动杆两侧的浮筒，受波浪的起伏而交互浮沉，带动摆动杆往复摆动，经连接杆及连接杆滑架带动致动摆杆的往复摆动，主结构架上可滑动的输入轴可同时卡接输入齿轮及致动摆杆，使同步往复转动，以输入齿轮驱动单向系统运作；於收维位置时，收放架系统的输入轴将脱出致动摆杆，使致动摆杆及单向系统不互相带动。 如请求项7所述之摆式波浪发电装置，该收放架系统，其连接杆系装设於连接杆滑架上，连接杆滑架具固定及调整连接杆位置的机构；同样摆动杆亦具调整浮筒位置的机构。 如请求项6所述之摆式波浪发电装置，其单向系统系利用一齿轮组及两组单向齿轮(含齿轮及与其连接并共轴心的单向轴承)，经收放架系统输入齿轮的驱动，致使两组单向齿轮往复转动，而带动输出轴单方向旋转的机构。 如请求项6所述之摆式波浪发电装置，其均匀转速系统系承接单向系统输出轴之单向转动，经弹性元件之储能及缓冲而带动和缓齿轮，使和缓齿轮转动更为均匀之机构，并带动加速系统运作。 如请求项6所述之摆式波浪发电装置，其浮筒抽充气系统，包含一浮筒具有镂空的壳体，及设置於该壳体内的气囊，该气囊与抽充气筒以输气管相连接，该抽充气筒可将该气囊内充饱气体，亦可抽取气囊内的气体使气囊体积收缩。 如请求项6所述之摆式波浪发电装置，可具收放架转动系统，也就是利用齿轮机构转动收放架至收维位置及工作位置。 | F03B13/14
4734 | IDP00200900752A | 水力发电消火栓泵通管阀上的气球系统 | 2009-12-28 | 驳回 | Pemerintah Daerah Kabupaten Banyumas | 本发明是一种将水从较低处抬升到较高处的技术，两者之间的海拔最高可达40米，且两地之间的距离最高可达2公里，而无需使用燃油发动机，水汽泵的工作方式始于水源的水流通过进水管或连接管进入并从污水阀中排出。进入泵中的水的压缩力将推动阀门，迫使阀门关闭，停止进水管中的流动。这种情况导致了来自进水管的压缩力，并迫使水以高压流入出水管，以便能够被输送到较高的位置。管道中的高压也将克服输送阀上空气空间的压力，这样阀就会打开，水就会继续从连接管中再次流出。这种周转以极快的频率反复进行，本发明的特点是：利用水的冲击力(锤水)制造消火栓泵的技术，使来自低处的水可以抬升到较高处，达到40米高程。 | 一。 当水以一定的速度通过图3编号(4)中的管道从蓄水池发射时，则当水进入液压柱塞泵系统时，将存在向上或向后的水运动并引起压力的增加(水向上游运动) | A62C35/20
4735 | CN201884194U | 无轴海流涡轮发电机 | 2010-12-09 | 未缴年费 | 胡彬; 胡馨予 | 本实用新型无轴海流涡轮发电机，它包括外壳单元和涡轮驱动单元；所述的外壳单元内设有相互配合的发电机定子单元和发电机转子单元，其特征在于：所述的外壳单元包括呈中空筒状的外壳；所述的涡轮驱动单元位于外壳内，所述的发电机转子单元固定安装在涡轮驱动单元上；所述的涡轮驱动单元与发电机定子单元之间经约束平衡单元配合连接。将发电机转子直接安装在该驱动部分(涡轮驱动单元)上，通过约束平衡单元实现驱动部分与发电机定子之间的连接限位，实现发电机定子和发电机转子配合工作发电，巧妙的将提供动力的驱动部分设置为与发电机为一个整体，就形成了无轴系设计结构，避免了采用复杂轴系所带来的轴系振动问题、平衡问题以及磨损等问题。 | 一种无轴海流涡轮发电机，它包括外壳单元(1)和涡轮驱动单元(2)；所述的外壳单元(1)内设有相互配合的发电机定子单元(3)和发电机转子单元(4)，其特征在于：所述的外壳单元(1)包括呈中空筒状的外壳(1.1)；所述的涡轮驱动单元(2)位于外壳(1.1)内，所述的发电机转子单元(4)固定安装在涡轮驱动单元(2)上；所述的涡轮驱动单元(2)与发电机定子单元(3)之间经约束平衡单元(5)配合连接。 | F03B13/00
4736 | CN201884215U | 风力与水力相辅的发电装置 | 2010-12-02 | 未缴年费 | 卢顺从 | 本实用新型关于一种风力与水力相辅的发电装置，包括风力单元、传动单元、泵单元、储水单元及水力单元；风力单元利用传动单元与泵单元连接且风力单元设有发电组件，泵单元能够将水送至储水单元，储水单元能够产生水柱而驱动水力单元发电；因此，本实用新型在有风的时候，利用风力发电产生电力并利用发电组件储电，且利用泵单元将水送至储水桶，然后产生水柱喷向水力发电机的涡轮而发电；在无风时，利用有风时所储存的电驱动泵单元将水送至储水桶，所以本实用新型不论在有风或无风时，都能持续产生水柱而使水力发电机发电，不需额外供电且十分环保。 | 一种风力与水力相辅的发电装置，其特征在于，包括：一风力单元，其包括一风驱轴、一套固于风驱轴的扇叶及一与风驱轴连接的发电组件；一传动单元，其与所述风驱轴连接；一泵单元，其与所述传动单元连接并包括一容置桶、一可升降地设于容置桶的活塞，所述容置桶设有一输入单向阀及一输出单向阀；一储水单元，其与所述泵单元连接并包括一储水桶、一进水管及一出水管；所述进水管分别与储水桶及容置桶的输出单向阀连接；以及一水力单元，其与所述储水单元及所述泵单元连接并包括一水力发电机及一运送管，其中所述出水管分别与储水桶及水力发电机连接；所述水力发电机设有一被出水管的喷出水柱而驱动转动的涡轮，所述运送管分别与水力发电机与容置桶的输入单向阀连接。 | F03D9/02
4737 | JP3168667U | 波浪发电装置 | 2011-04-11 | 期限届满 | Saitama Univ | 要解决的问题 : ·感兴趣的感兴趣的波浪发电装置在波浪发电装置。方法 : 和底座10，一种第一上的振动底座和圆柱形的本体120，1支撑第一压缩弹簧构件11和圆柱形的本体，一用于相对振动中的第第一筒体1的轴向内侧上的方向和第二筒体230，一第一和第二圆柱形的本体2中1的内侧圆筒形本体和支撑弹簧构件21，一第二筒体2和线圈31缠绕，线圈2相对向内的圆柱形主体2，在该位置在轴向方向的圆柱形体和永磁体40相对振动，第一永磁体在内部的圆柱形的本体2在轴向方向相对于第一永磁体为圆柱形的本体2内部振动的弹性和悬挂弹簧构件41。该实验装置的波浪发电装置，所述底座和振动，和永磁体和线圈的相对运动，大通过电磁感应产生真空。产生的电力，存储在双电层电容器led51被点亮。在该装置中，可以supercar参加者各自的浓厚兴趣的兴趣。选择的图样的 : 图1 | It is a wave-powered-electricity-generation test equipment generated using an electromagnetic induction, Comprising : Base, The cylindrical 1st cylindrical body which vibrates in the orthogonal¦vertical direction of the said base, The compression-spring member which supports this 1st cylindrical body on a base so that a said 1st cylindrical body may vibrate in the orthogonal¦vertical direction of the said base, The cylindrical 2nd cylindrical body which carries out a relative vibration with respect to this 1st cylindrical body inside a said 1st cylindrical body at an axial direction, The retaining-spring member which supports this 2nd cylindrical body elastically inside a said 1st cylindrical body so that a said 2nd cylindrical body may carry out a relative vibration within a 1st cylindrical body at an axial direction, The coil wound by a part of said 2nd cylindrical body, The permanent magnet which carries out a relative vibration in the internal position of the said 2nd cylindrical body which opposes the said coil at the axial direction of this 2nd cylindrical body, The suspending spring member which suspends this permanent magnet elastically inside a said 2nd cylindrical body so that the said permanent magnet may carry out a relative vibration within a 2nd cylindrical body at an axial direction, The above-mentioned is provided, The wave-powered-electricity-generation test equipment characterized by the above-mentioned. | F03B13/14
4738 | US20110148118A1 | 低速水力发电系统 | 2009-12-18 | 放弃 | Hiawatha Energy Inc. | 一种低速水力发电系统，能够利用河流、洋流和潮汐的流动，满足电力公司对基本负载发电设备的要求，同时考虑到额定功率随需应变的可用性、电力质量、安全性和总的资本成本。 水将通过平行轴径向涡轮机被吸入，该平行轴径向涡轮机在中心水管内旋转，其下游出口整流罩的横截面积大于涡轮机的横截面积。 从下游出口整流罩通过会聚板向上游施加的吸力足以加速水流速度，从而经济地生产可再生能源。 | 1. A low speed hydro powered electric generating system for use in rivers, ocean currents, and tidal flows comprising : a power generating section including a radial turbine mounted inside a central water passage attached to a downstream exit cowling of expanding area towards the downstream side wherein the turbine is constructed and arranged to cause DC power to be produced; anda power conversion section wherein the DC power is converted to AC power. | F03B13/10
4739 | CN102102357A | 水力循环发电站 | 2010-06-03 | 撤回 | 肖栋 | 本发明所属水力发电领域。对于现有的发电站、每立方米只能对发电机产生一次的推力，而发电机需要不间断的转动，需要一定的流水量才可以维持。修建这样水电站，需要一定的地理条件，具备这种地理条件的地方很有限，不能够达到人们用电的要求。针对这个问题，使水循环发电，可以在任何地方建立这种发电站，永久性发电，取消一些发电需要消耗资源的发电厂(如火电厂)。利用水自然下流的特点，以消费小电能为代价，使水循环发出大电能。我们利用发出的大电能减去发电所需要的小电能剩余的电能。它具有以小点发达电，节约其它发电能源，环保的特点，使水力发电能够达到更高的水平。 | 一种能使水循环、不断发电的水利循环发电站。其特征是；利用水自然下流产生推力推动发电机组发电，利用发电机发出的电能使水循环，其关键在于B池的水进入A池中的存水箱就等于回到了A池，而电动机拉动只是存水箱上下工作，而不是拉动存水箱中B池的水。 | E02B9/00
4740 | CN201873974U | 漂浮船式槽型叶片负荷可调控水轮机水力发电站 | 2010-09-27 | 未缴年费 | 张志国 | 本实用新型涉及一种利用自然江河水流发电的技术，采用“漂浮船式槽型叶片负荷可调控水轮机”聚集水流动能，使其水流动能转变成机械能，带动发电机发电。用两艘并列漂浮船载水轮机，其横向间隔可以放置下槽型叶片负荷可调控水轮机，用工字钢梁将两船体连接在一起构成一钢性整体结构，通过河岸上固定钢丝牵拉绳及河底锚钢丝牵拉绳的双重牵拉，使其安全稳定的漂浮于自然江河水流之中，聚集水流的冲击动能。将发电机、控制系统与船载水轮机同船漂浮河流中发电技术；或将发电机、控制系统与船载水轮机分开，将其固定在河岸上，通过万向节可伸缩式传动轴，将漂浮船上水轮机的动力转矩传动到发电机的轴上带动发电机发电技术。 | 1.一种漂浮船式水轮机发电站，将两艘漂浮船并列，在两艘漂浮船的船头和船尾用工字钢连接梁进行固定焊接，所述两艘漂浮船中间有一定距离，可以放置下一台水轮机，所述水轮机由在两艘漂浮船上分别设置的升降塔架进行支撑，其特征是：所述水轮机两边的轴传动齿轮与在所述两艘漂浮船上分别设置的增速机连接，所述每艘漂浮船上的增速机都通过无极调速离合联轴器与在该艘漂浮船上设置的发电机连接。 | E02B9/00
4741 | CN201874736U | 一种海浪海流发电装置 | 2010-08-13 | 未缴年费 | 欧开亿 | 一种海浪海流发电装置，它属于能源领域水力发电的实用新型技术方案；它主要由进水动力管槽、叶轮式水轮机、发电机、转轴或传动链条、电能管理输出装置及其各种相应的固定装置等部分组成；它有两大类六种结构形式及其实施应用方式；它安装在大海里有海浪或海流的地方，利用海浪或海流力能发电，它具有实施技术简、建造成本低和产生能量大等优点；本装置也适用在大小江河溪流中安装使用，它是挖掘新型清洁能源的新的重要途经。 | 1.一种海浪海流发电装置，其特征在于，它主要由进水动力管槽、叶轮式水轮机、发电机、转轴、传动链条、进水口及其拦杂网、出水口及其自动开关活页、电能管理输出装置、进水动力管槽外部固定装置、水轮机发电机转轴固定装置等部分组成；在有海浪或海流处，或在江河流水处安装一个进水动力管槽，它由进水管槽与动力管槽组成，叶轮式水轮机安装在动力管槽部位的中间位置，其转轴延伸出至动力管槽外以不阻碍发电尾水顺流排出的适当位置处，与那里的发电机及其转轴同轴连接。 | F03B13/14
4742 | CN201877040U | 水力发电演示仪 | 2010-12-06 | 未缴年费 | 青华科教仪器有限公司 | 本实用新型涉及一种水力发电演示仪，包括底座、安装在底座上的支承板和显示部分，底座上设有电接头，显示部分与电接头电连接，支承板上设有进水口、出水口以及连通进水口、出水口的水流通道，水轮设置在水流通道中，支承板上还设有发电机，发电机与电接头电连接，水轮旋转时带动发电机的转轴旋转。本实用新型能把水能-机械能-电能这个能量转换过程很直观地显示出来，使学生对水能转换、水能利用有直观、感性的深刻认识，教学效果好。 | 水力发电演示仪，其特征在于，包括底座(1)、安装在底座上的支承板(2)和显示部分(3)，底座上设有电接头(11)，显示部分与所述电接头电连接，支承板(2)上设有进水口(22)、出水口(23)以及连通所述进水口、出水口的水流通道，水轮(4)设置在所述水流通道中，支承板(2)上还设有发电机(7)，发电机(7)与所述电接头(11)电连接，水轮(4)旋转时带动发电机(7)的转轴(71)旋转。 | G09B23/06
4743 | CN102094743A | 清净水力发电机 | 2010-12-06 | 撤回 | 谭人凤; 陈淑华 | 本发明提供一种清净水力发电机，包括：杠杆，其中间部位活动设于支撑柱，该杠杆两端部的下方分别设有发电装置；该发电装置的固定柱一端与杠杆端部连接，另一端上设有推板，该推板设于分流罩内；该分流罩为中空的套管状，其管体上设有多个分流孔，该分流罩设于涡轮内，该涡轮的内侧壁设有多个弧形叶片，所述线圈缠绕设置于该涡轮的外表面。本发明使用封闭的水力发电机构，采用喷射的水流及磁力推动涡轮转动，不需要任何燃料，不会产生任何污染和噪音，且其结构极其简单，制造周期短，成本低廉，资金回收快，不受场地限制，不需要水位落差，可通过多个发电机并联产生大量电能。 | 一种清净水力发电机，其特征在于，包括：杠杆，其中间部位活动设于支撑柱，该杠杆两端部的下方分别设有发电装置；该发电装置包括固定柱、分流罩、涡轮与线圈，该固定柱的一端与杠杆端部连接，另一端上设有推板，该推板设于分流罩内；该分流罩为中空的套管状，其管体上设有多个分流孔，该分流罩设于涡轮内，该涡轮的内侧壁设有多个弧形叶片，所述线圈缠绕设置于该涡轮的外表面，该分流罩与涡轮的底端为封闭设置，上端设有盖板。 | F03B13/00
4744 | JP4702652B2 | 潮汐能发电装置为风力发电装置 | 2009-12-18 | 未缴年费 | Kato Masaharu | 在绝对术语，设有一全球能源短缺。石油全球变暖和空气污染引起的恶化，造成世界的各个角落中的异常气候。与大旋转叶片，所提供的组合潮汐/风力发电机可接收来自河流能量，船用电流，绕自然流动的所有翻土地，依次是成旋转能量，并获得电能。从江河清洁能源，潮流，潮汐的出入和力可以转变成电，防止全球变暖，刺激行业和经济性，和持续固定大量廉价的能源，其将提高我国饮食和生活环境，同时还用于动物和植物提供良好的环境。 | 1. The tidal current generator 1 the wind turbine generator which also serves as a vertical rotary shaft 2 rotating shaft 3 up and down in a horizontal, cross and through, the left and right air turning vanes each with a different degree of about 90 receives adjusted and attached to the 4, 5 and 6 support plate for preventing →J →J-preventing plate is provided, having a rotary blade laterally and horizontally below the stopper 7 is fixed to the vertical shaft having a rotary blade, blade bending induced rotation of the blades 4 of the outer peripheral portion 18 is provided, a portion of the friction bearing 9 is provided, the revolution speed of the box 11 to several tens of times at a high speed rotation, a plurality of power generators 10 are operated in sequence by the wind speed, the revolution speed of the brake is provided in the box, the vertical rotating shaft receiving a flanged shaft brake 24 also provided, rotation of the blade is bent in the induction air pressure, comprises vertical and forwardly rotates automatically, at the same angle which are provided on the vertical shaft by a rotary blade DATES, all in the same direction as the blades become vertical, 10 sheets 5 sheets, such as several tens, instantly tosail ultra large long longitudinally in response to wind pressure as a finished product, and reaches the vicinity of the leeward, all at about 90 degree toward the wind to horizontal and rotated in the reverse direction. Perpendicular to the lower portion of the stopper before striking haneobo, slows down and stopped against the stopper spring blade impact, lateral stop at the same time slows down and impact spring blade, a longer portion with the head haneobo Mathematical is stopped at a loosened by the position of the blade, the angle can be adjusted, in the vicinity of the upstream rotating induction bending at the time when the wind-receiving, in a predetermined direction flow from all directions simultaneously and automatically repeating the rotation, where the wind turbine also serves as a cylinder of the cylinder block 1. | F03D3/06
4745 | TWM405478U | 管道式水力发电装置 | 2010-11-10 | 未缴年费 | 黄茂松 | 一种管道式水力发电装置，系包括一设置在管道中的发电机叶片，发电机叶片为螺旋叶片或涡轮叶片，经由一单一的转轴连接至管道外的一发电机，在水流流经管道时，藉由发电机叶片的构型及设置方式，以及重力位能的影响，使发电机叶片能够被管道中的水流所推动，因此由旋转的发电机叶片带动转轴转动，使发电机产生电力。 | 一种管道式水力发电装置，系设置於一管道，该管道具有一段朝邻近重力方向弯折并延伸的位能落差区段，该位能落差区段位在弯折处的一端定义为一高位能端，朝重力方向延伸的另一端定义为一低位能端，该管道式水力发电装置包括邻近设置於该管道的一发电机，该发电机连接有一转轴，该转轴穿置入该管道中并沿着该位能落差区段延伸，一螺旋叶片，沿该转轴的轴线方向环绕延伸设置於该转轴，以在水流从该管道的高位能端流向低位能端时，於该位能落差区段推动该螺旋叶片而带动该转轴转动，使该发电机产生电力。如申请专利范围第1项所述之管道式水力发电装置，其中该转轴系自该位能落差区段之起始点的管道壁面穿入该管道。如申请专利范围第1项所述之管道式水力发电装置，其中在该转轴穿入该管道的位置处，设置有一止水机构。如申请专利范围第1项所述之管道式水力发电装置，其中该转轴与该螺旋叶片系以一体成型方式连接。一种管道式水力发电装置，系设置於一管道，该管道具有一段朝邻近重力方向延伸的位能落差区段，该位能落差区段的一端定义为一高位能端，朝重力方向延伸的另一端定义为一低位能端，该管道式水力发电装置包括邻近设置於该管道的一发电机，该发电机连接有一转轴，该转轴穿置入该管道中并沿着该位能落差区段延伸，一涡轮叶片设置於该转轴，一集水机构，设置於该位能落差区段的高位能端，且该集水机构的出水孔对应该涡轮叶片的叶面，以在水流从该管道的高位能端流向低位能端时，於该位能落差区段推动该涡轮叶片而带动该转轴转动，使该发电机产生电力。如申请专利范围第5项所述之管道式水力发电装置，其中该集水机构的出水孔系为渐缩喷嘴形状。如申请专利范围第5项所述之管道式水力发电装置，其中该位能落差区段的高位能端具有复数个注水口。如申请专利范围第5项所述之管道式水力发电装置，其中在该转轴穿入该管道的位置处，设置有一止水机构。如申请专利范围第5项所述之管道式水力发电装置，其中该转轴与该涡轮叶片系以一体成型方式连接。 | F03B1/00
4746 | TWM405480U | 水力及风力两用发电装置 | 2010-12-23 | 未缴年费 | 远东科技大学 | 一种水力及风力两用发电装置，包含有一引水管作为一发电单元之转子转轴，前述引水管外部之管壁连接有一风扇叶片，透过风力推动该风扇叶片，而让该引水管转动，使得该发电单元可藉由风力产生电能；另该引水管内部之管壁连接有一水轮叶片，透过水的位移动能而带动该水轮叶片及引水管转动，使得该发电单元可藉由水力产生电能，藉由上述构件将风力及水力发电装置模组化，而可以节省安装时间及制造成本，相较於习知发电装置，系为较佳之设计。 | 一种水力及风力两用发电装置，包含有： 一引水管，包含有一第一端及对应该第一端之一第二端； 一集水座，包含有一底板枢接该引水管，且前述底板设有一透孔相通於该引水管之第一端； 一风扇叶片，连接於该引水管外部之管壁，且位於该集水座下方； 一水轮叶片，连接於该引水管内部之管壁，且靠近该引水管之第二端； 一发电单元，位於该风扇叶片下方，包含有一转子连接於该引水管外部之管壁，并以该引水管作为该发电单元之转子转轴。如申请专利范围第1项所述之水力及风力两用发电装置，进一步包含有一储水槽枢接於该引水管之第二端，前述储水槽包含有一入水口及一出水口。如申请专利范围第2项所述之水力及风力两用发电装置，进一步包含有一罩体枢接於该引水管外部之管壁，且位於该风扇叶片及该发电单元之间，并罩设住该发电单元。如申请专利范围第3项所述之水力及风力两用发电装置，包含有一阀门关闭上述透孔，及一压力开关位於上述底板并连接前述阀门或位於阀门上方直接与阀门结合成一体，而控制透孔启闭。如申请专利范围第4项所述之水力及风力两用发电装置，进一步包含有一离心泵设置於上述储水槽内部，前述离心泵包含有一转轴延伸至储水槽外部，前述转轴连接一离合器，而所述引水管外部之管壁设有对应离合器之一齿轮。如申请专利范围第5项所述之水力及风力两用发电装置，进一步包含有一架体分别连接该集水座、储水槽及罩体。如申请专利范围第6项所述之水力及风力两用发电装置，该集水座包含有一第一壁垣由该底板向上并向外渐扩。如申请专利范围第7项所述之水力及风力两用发电装置，该罩体包含有一第二壁垣及连接该第二壁垣之一顶板，前述顶板枢接於该引水管上，且该第二壁垣由该顶板向下并向外渐扩。 | F03B17/06
4747 | TWM405482U | 风筝式海流发电机 | 2011-01-17 | 未缴年费 | 朝阳科技大学 | 一种风筝式海流发电机，系包括发电机组及复数个风筝单元，发电机组包括座体、第一发电机、从动轴及复数个齿轮组，第一发电机固设於座体，从动轴设於座体内并可转动地与第一发电机连结，齿轮组与从动轴连结并设有可转动的驱动轴，各风筝单元系与相对应的驱动轴连结并设有桡性转轴及复数个叶片结构，而各风筝单元的复数个叶片结构系间隔套固於相对应的桡性转轴；藉此，当可弯曲的桡性转轴受海流波动而作一定程度摆动时，复数个叶片结构能够被较广的方向的海流驱动而合力转动，不受固定方向的海流的限制，能够有效地利用海流而发电。 | 一种风筝式海流发电机，包括：一发电机组，其系包括一座体、一第一发电机、一从动轴及一齿轮组；该座体系为一壳体；该第一发电机系固设於该座体并设有一心轴，该心轴系凸设於该第一发电机并呈可转动状态；该从动轴系设於该座体内且该从动轴的一端系固设於该心轴；该齿轮组系固设於该座体内并与该从动轴连结，该齿轮组系设有一从动伞齿轮、一驱动伞齿轮及一驱动轴；该从动伞齿轮系套固於该从动轴；该驱动伞齿轮系与该从动伞齿轮啮合并相互垂直；该驱动轴系可转动地穿设於该座体并穿固於该驱动伞齿轮，该驱动轴系设有一结合端，该驱动轴的结合端系外露於该座体；以及一风筝单元，其系包括一桡性转轴及复数个叶片机构，该桡性转轴系呈长条状且能够弯曲与旋转，该桡性转轴系设有一结合端，该桡性转轴的结合端系固设於该驱动轴的结合端；该复数个叶片机构系间隔套固於该桡性转轴。如申请专利范围第1项所述之风筝式海流发电机，其中另设有一固定座体，前述之桡性转轴异於前述之结合端的一端系可转动地结合於该固定座体。如申请专利范围第1或2项所述之风筝式海流发电机，其中各叶片机构系以螺锁的方式固设於前述之桡性转轴。如申请专利范围第1或2项所述之风筝式海流发电机，其中前述之齿轮组系为复数个且前述之风筝单元的数量系相对应於该复数个齿轮组的数量。如申请专利范围第3项所述之风筝式海流发电机，其中前述之齿轮组系为复数个且前述之风筝单元的数量系相对应於该复数个齿轮组的数量。 | F03G7/08
4748 | JP3168416U | 洋流发电系统 | 2011-03-31 | 期限届满 | Muraoka Yoshiyasu | 要解决的问题 : 稳定，海流可产生电的发电系统。方法 : 从入口通道的入口朝向另一的海洋进行旋转涡轮机和其安装在海中，seikan隧道和发电机室相连接的接地，和发电机安装在室内，基于所述涡轮和发电机的旋转能量被提供。选择绘制 : 图。1 | Seikan Tunnel or one of strait tunnels, The water turbine installed in underwater so that it might rotate by the ocean current which goes to the other exit/entrance from one exit/entrance of a strait, The underground generator room connected to the said strait tunnel, The generator which is installed in the said generator room and generated based on the rotational energy of the said water turbine, The above-mentioned is provided, The ocean current electric power generation system characterized by the above-mentioned. | F03B13/26
4749 | US20110133467A1 | 用于可用电力和水力发电的动能回收系统 | 2009-12-07 | 放弃 | Stiles Robert A | 一种允许通过流体和空气传递的运动产生的动能再循环的过程。 该方法应利用将引入农业或制造方法的流体或空气流中的叶轮组件的使用实例包括但不限于灌溉、风扇排气和空气循环。 流体或空气流过叶轮，将介质运动产生的动能转化为旋转能。 该旋转能被传送到发电单元，该发电单元将回收的能量转换成可用的能量。 然后，这些可用的能量可以被送回创建它的过程，或者转移到公用电网上。 这一过程将是一种回收我们每天使用的能源的手段，以便在不危害环境的情况下再次使用。 | 1. A process to recycle the kinetic energy of a fluid as it is flows through a pipe, vessel or transfer component, the kinetic energy is captured by the means of a impeller assembly, water wheel or rotary device whereby kinetic energy is transferred by means of conveying rotational energy to a device for generating usable energy. | F03D9/00
4750 | CN101539091A | 一种新型波浪发电机组 | 2009-04-23 | 未缴年费 | 中山市探海仪器有限公司 | 本发明公开了一种新型波浪发电机组，其包括：齿条轴，齿条轴的上端与一可漂浮在水面上的浮体相连接，并可由浮体带动其上、下移动；齿条轴的外壁设有上、下排列的齿条；配重装置；加速齿轮机构，其固定在配重装置上，其输入端与齿条轴的齿条相连接；发电机，其固定在配重装置内，其与加速齿轮组的输出端相连接；弹性件，其一端与连杆的上端连接，另一端与配重装置连接。本发明利用波浪起伏的势能直接转变为发电机转轴的动能，通过连接在连杆的上端与配重装置之间的弹性件把势能含蓄并释放，利用加速齿轮机构把势能变为发电机转轴的动能，从而发电，其适合任何功率大小的波浪发电装置，可大面积推广，而且利用率高，发电量大，成本低，耗能小。 | 1、一种新型波浪发电机组，其特征在于其包括： 一齿条轴(1)，齿条轴(1)的上端与一可漂浮在水面上的浮体 (100)相连接，并可由浮体(100)带动其上、下移动；齿条轴(1) 的外壁设有上、下排列的齿条(10)； 一配重装置(2)； 一加速齿轮机构(3)，其固定在配重装置(2)上，其输入端(31) 与齿条轴(1)的齿条(10)相连接； 一发电机(4)，其固定在配重装置(2)内，其与加速齿轮组(3) 的输出端(32)相连接； 一弹性件(5)，其一端与连杆(1)的上端连接，另一端与配重 装置(2)连接。 | F03B13/16
4751 | CN101581267A | 海浪潮汐的发电驱动方法与装置 | 2008-05-13 | 未缴年费 | 马可超 | 海浪潮汐的发电驱动装置，由导向柱(1、2)，输入轴(3、4)，输出轴(5)、浮 箱(6)、同步器(7)、双个单向传动器(8)、滑动轮构成，导向柱垂直固定于水底， 浮于海浪的浮箱沿着起码一根导向柱上下浮沉，一对滑动轮通过输入轴和支架固定浮 箱上，并与导向柱啮合，且装在导轨的两侧以相反方向旋转，另设有单向传动器和滑 动轮同步器，滑动轮中的每只滑动轮的输入均通过单向传动器传动连接驱动发电机的 动力输出端。本发明不但可以利用潮汐的能量，也可以利用海浪起伏的能量。 | 1、海浪潮汐的发电驱动装置，其特征是由导向柱(1、2)，输入轴(3、4)，输 出轴(5)、浮箱(6)、同步器(7)、两个单向传动器(8)、滑动轮构成，导向柱垂直 固定于水底，浮于海浪的浮箱沿着起码一根导向柱上下浮沉，一对滑动轮通过输入轴 和支架固定浮箱上，并与导向柱啮合，且装在导轨的两侧以相反方向旋转，另设有单 向传动器，滑动轮中的每只滑动轮的输入均通过单向传动器传动连接驱动发电机的动 力输出端。 | F03B13/12
4752 | CN101649813A | 水流海浪潮汐动能和风能太阳能发电的综合系统 | 2009-09-09 | 未缴年费 | 江苏联企思源新能源技术有限公司 | 本发明公开了一种水流海浪潮汐动能和风能太阳能发电的综合 系统，包括风能发电机组、太阳能发电机组和水流动能发电机组，所 述风能发电机组主要由风轮、传动系统、发电机、控制保护系统和塔 架组成，所述太阳能发电机组主要由太阳能电池组、太阳能控制器和 逆变器组成，所述水流动能发电机组采用悬浮式水流动能发电机或分 层分列式水流动能发电机组，上述风能发电机组、太阳能发电机组和 水流动能发电机组产生的交流电一起输送和上网。该发电系统有风能 时风力发电，有光能时光能发电，有水流动能时水流动能发电，既可 互补，又可共同作功，可循环发电，本发明结构简单，成本较低，有 利于推广和环境保护。 | 1、一种水流海浪潮汐动能和风能太阳能发电的综合系统，其特 征在于，包括风能发电机组、太阳能发电机组和水流动能发电机组， 所述风能发电机组主要由风轮、传动系统、发电机、控制保护系统和 塔架组成，其中塔架底部设有一固定于河床或海床的基础固定桩，所 述太阳能发电机组主要由太阳能电池组、太阳能控制器和逆变器组成， 其中太阳能电池组按不同的方向分多层安装于风能发电机组的塔架 上，每层有多块太阳能光伏发电板，所述水流动能发电机组采用悬浮 式水流动能发电机或分层分列式水流动能发电机组，由固定连接索将 悬浮式水流动能发电机或分层分列式水流动能发电机组与塔架底部的 基础固定桩相连，上述风能发电机组、太阳能发电机组和水流动能发 电机组产生的交流电一起输送和上网。 | F03D9/00
4753 | CN102086832A | 用于水力发电的导水装置 | 2011-02-11 | 撤回 | 白山发电厂 | 公开了一种有效减少漏水的用于水力发电的导水装置，其具有一个通过旋转控制进水量的导叶，导叶的上、下端是与导叶一体成形的中轴和下轴，半径为r的中轴从下至上分为下部、中部、上部，下部的高度为h，中轴中部设有与其紧密连接的中轴套，半径为R的套筒套接在中轴上部和中轴套上，套筒镶嵌在顶盖上，顶盖套在中轴下部，下轴上设有与其紧密连接的下轴套，下轴套镶嵌在底环上，底环套接在下轴套上，导叶的上端面和下端面分别与顶盖和底环是活动配合连接的，在中轴下部和顶盖之间设有高度为h、内径为r、外径为R的密封圈，在该密封圈的上端处的中轴下部套有两个O型密封圈。 | 用于水力发电的导水装置，其具有一个通过旋转控制进水量的导叶(7)，导叶(7)的上、下端是与导叶一体成形的中轴(4)和下轴(10)，半径为r的中轴从下至上分为下部、中部、上部，下部的高度为h，中轴中部设有与其紧密连接的中轴套(5)，半径为R的套筒(6)套接在中轴上部和中轴套上，套筒镶嵌在顶盖(2)上，顶盖(2)套在中轴下部，下轴(10)上设有与其紧密连接的下轴套(8)，底环(1)套接在下轴套(8)上，导叶(7)的上端面和下端面分别与顶盖(2)和底环(1)活动配合连接，其特征在于：在中轴下部和顶盖(2)之间设有高度为h、内径为r、外径为R的密封圈(3)，在该密封圈(3)的上端处的中轴下部套有两个O型密封圈(31)。 | F03B3/18
4754 | CN102086836A | 波浪涌波发电装置 | 2009-12-03 | 撤回 | 戴瑞乐; 戴觉全 | 一种由波浪对海岸的涌波产生的动能和位能转换成机械能发电装置。它是由聚能浮动船台通过连动大臂同岸基铰接，当涌波向海岸冲涌，造成聚能浮动船台绕中心轴摇摆，从而带动相连的机械正反旋转，再由稳向器和增速器转换成单一方向高速旋转动力供发电机发电。本装置是岸基式波浪涌波发电装置，其在海洋环境中生存能强，转换效率高，结构简单等性能。 | 一种波浪涌波发电装置，它是由聚能浮动船台的机械能转换装置及发电配送电装置组成，其特征是：聚能浮动船台与岸基之间由连动大臂同其上轴承座中心轴相铰连接。 | F03B13/16
4755 | CN201858076U | 管道式水力发电装置 | 2010-08-06 | 未缴年费 | 潘尧钊 | 一种管道式水力发电装置，接于花洒手柄管道，包括随着水流通过而旋转的叶轮和发电机装置，发电机装置包括磁转子及定子线圈，叶轮和发电机装置装配于一圆柱壳体内，发电机装置为完全隔离水流的方式密封于一腔体内，水流自圆柱壳体的入水端进入，冲击到叶轮后自圆柱壳体内壁和发电机装置包封层的之间空隙流过从出水端流出，叶轮上布置有与磁转子相配的磁铁，磁铁的旋转驱动电机的磁转子同向旋转。本实用新型解决了电机的防水防锈问题，线圈和电机转子磁体完全避免和水接触，驱动部分与发电装置隔断式装配，磁力传动，体积小可装于手柄管道内，更有利于花洒的整体设计，头部轻薄，美观大方，适于电机驱动的花洒类卫浴产品。 | 1.一种管道式水力发电装置，接于花洒手柄管道，其特征在于包括随着水流通过而旋转的叶轮和发电机装置，发电机装置包括与叶轮同时旋转的磁转子及定子线圈，所述叶轮和发电机装置装配于一圆柱壳体内，发电机装置为完全隔离水流的方式密封于一腔体(17)内，水流自圆柱壳体的入水端进入，冲击到叶轮(3)后自圆柱壳体内壁和发电机装置包封层的之间空隙流过从出水端流出，所述叶轮上布置有与磁转子相配的磁铁，磁铁的旋转驱动电机的磁转子同向旋转。 | F03B13/08
4756 | JP4695128B2 | 潮汐发电装置 | 2007-11-06 | 未缴年费 | Oe Michihiro | 要解决的问题 : 解决潮流发电的问题是 : 浮力，鱼等中流动，阻碍水轮机旋转，并且流动方向的反转现象与发生经时在潮流。方法 : 一种潮流发电装置，包括一个矩形的管状体10包括扩张段11膨胀向两侧开口，水轮机设置在矩形管状本体的中心具有转轴和51具有一个轴向方向垂直于水流和与水面平行，和发电机60，具有对策部分20抵靠浮力和具有串形等屏式排列板形状长构件在保持约40-70°到约20-60，同时保持间隔的中心线贴向从中心两端相对的前侧的外部两侧开口的矩形管状主体10。可旋转的板状水引入件31，32可引入流动水有助于旋转的水轮机设置在膨胀两侧段。'版权 : (C)2009，隆起部' | 1. A flow near the land 4 to the direction of flow is reversed at regular times the 1, power generation without turning the apparatus main body of the tidal current power generation system Zici, on both sides of the opening toward the rectangular tube-shaped body having an enlargement portion and, the central portion of the tubular body of the rod is disposed in the orthogonal direction to the flow of water to the water surface and parallel to the axial direction of the axis of rotation having an axis of rotation body rotatably supports both end portions of the form impulse and the waterwheel, the water by means of the rotation and a generator to generate electricity, and, wherein the angle of the cylindrical body on both sides of the central portion of the outside of either from the front side from the center line toward the opposite ends relative to each form at an angle of about 40-70 and the elongated member is a plate-like about 1-10 mm as well as the plate thickness in the range of about about 20-60 mm arranged in parallel at an interval in the range of a form screen Pronounced such drift of the tidal current generator installed at the site of measure or, in addition, the magnified portion on both sides in the flowing water as benefit of turbine rotation can be water-proofing member is pivotally coupled to the plate-shaped and are disposed on the respective to, and, as shown in figure 2, the water guide member 31 is an enlarged view of one site is in the range of about 0.3-0.8 and the specific gravity of the magnified portion of the conduit member 32 and the other is in the range of about 1.2-4 H_G characterized in that the cylinder of the cylinder block. 2. Wherein the water-side opening in the power generating apparatus from the outside by the circulation of water in order to minimize adverse effects on the, in the case where the water side of such water flow resistance is small and the angle can be in the form of a water-in side and a generally upright relative to the outer surface of the tube as the said corners such that it can be in the form CBDreq water flow so as to be rotatable at both ends of the rectangular tube-shaped plate is disposed on the outer periphery in the vicinity of the opening each and annexed claim 1 of the tidal current generator. | F03B13/26
4757 | US7956479B1 | 波浪作用下浮子往复运动发电 | 2009-12-16 | 未缴年费 | Bergman Ernest | 一种利用波浪引起的浮子往复运动发电的装置、系统和方法，包括多个圆柱形浮子，每个圆柱形浮子在气缸推杆上行进。 通过浮子的波动迫使闭环液压系统中的液压流体进入液压马达，并将线性浮子运动的动能转换成旋转运动以驱动发电机。 | 1. Apparatus for generation of electricity from reciprocating motion of floats caused by waves, the apparatus comprising, in combination : a) a pier mounted point absorber superstructure assembly situated within and above a portion of ocean, sea, gulf, bay or lake; b) a plurality of floats welded to form a plurality of separate first cylinders, each first cylinder comprising a domed top end and a domed bottom end and a central tube seam welded to the domed cylinder ends, the domed top end for each cylinder comprising an air valve; c) a push rod assembly extending longitudinally through each said central tube seam welded to the first cylinder ends, the push rod assembly comprising a bottom end and a top end; d) piston assembly within the pier mounted point absorber superstructure assembly and attached to each push rod assembly top end; e) guide bearings fastened to each float domed top end, the guide bearings sized to receive and vertically align the moveable push rod assembly with the piston assembly; f) guide bearings affixed to the pier mounted point absorber superstructure assembly, the guide bearings sized to receive and align the moveable push rod assembly with the piston assembly; g) a travel stop affixed to the push rod above each first cylinder top end; h) a plurality of second cylinder housings within the pier mounted point absorber superstructure assembly, each second cylinder housing machined to receive and house each vertically aligned piston assembly and push rod assembly top end, the second cylinder housing comprising a threaded top end; i) a threaded pipe flange threaded onto the top end of each second cylinder housing, the threaded pipe flange comprising two rows of concentric bolt circles, the bolt circles arranged as an outer row and an inner row, the outer row of bolt circles comprising fastening means for bolting the second cylinder housing to a structural support and the inner row of bolt circles comprises fastening means for bolting a custom ＆#x201c; Y＆#x201d; fitting to the threaded pipe flange, each said custom ＆#x201c; Y＆#x201d; fitting comprising two one-way check valves, one said valve serving as an intake valve and the other said valve serving as an output valve; j) at least one hydraulic fluid reservoir, each such reservoir comprising a volume of hydraulic fluid; k) at least one hydraulic motor; l) at least one electrical generator, each such electrical generator selected to match the frequency, voltage and kilowatt rating of an anticipated electrical load; m) at least one intake manifold assembly connecting the at least one hydraulic fluid reservoir through intake valves to the second cylinder housings; n) at least one power stroke manifold assembly connecting the second cylinder housings through output valves to the at least one hydraulic motor; o) a speed control coupling between each at least one hydraulic motor and each at least one electrical generator; p) closed loop pipeline assembly connecting the at least one hydraulic motor to the at least one hydraulic fluid reservoir; q) an electrical grid assembly connected to the at least one electrical generator; whereby an upward wave motion through the floats forces each float to travel upward on the corresponding pushrod such that the to float end contacts the corresponding pushrod travel stop and drives the pushrod upwards into the piston assembly to displace the hydraulic fluid in the closed loop hydraulic system into at least one hydraulic motor, that converts the kinetic energy of linear float motion to rotary motion to drive at least one electrical generator, and a downward wave motion allows the float to freely slide down on the push rod such that the hydraulic fluid in the closed loop hydraulic system is allowed to drive the piston assembly and connected push rod downwards; andr) means for backup or emergency renewable clean energy. | F03B13/00
4758 | US20100295311A1 | 微型水力发电系统 | 2010-07-30 | 未缴年费 | David W Baarman; Pierre Becker; Mark Marshall | 一种微型水力发电系统，包括外壳和内壳。 外壳可以接收在预定压力范围内沿第一方向流动的液体流。 液体的流动可以被减小预定量的压力和增加预定量的速度，并且被引导到包括在具有入口喷嘴的内壳中的水轮发电机。 所述液体流可以与所述入口喷嘴一起被引导以在基本上垂直于所述第一方向的第二方向上流动。 当液体流中的动能传递到水轮发电机时，内壳体可沿第二方向旋转。 然后，液体流可以被引导回到第一方向，并通过出口喷嘴流出壳体。 出口喷嘴构造成增加压力并降低液体流的速度，以使非层流特性最小化。 | 1. -20. (canceled) 21. A miniature hydro-power generation system comprising : an enclosure that defines an interior chamber; a generator disposed in the interior chamber, the generator comprising a housing, a rotor disposed in the housing that includes a permanent magnet, a stator disposed in the housing that includes a coil, and a plurality of vanes positioned to extend perpendicular to an exterior surface of the housing, the generator configured to rotate axially around a central axis of the enclosure to induce an electrical current in the coil with a magnetic field of the permanent magnet; an inlet nozzle coupled with the enclosure and configured to receive a flow of liquid that flows substantially in parallel with the central axis of the enclosure, the inlet nozzle comprising an inlet channel configured to adjust the flow of liquid to a predetermined pressure and velocity, and direct the flow of liquid at the predetermined pressure and velocity to flow in a direction of rotation of the generator axially around the central axis of the enclosure; andan outlet nozzle coupled with the enclosure so that the housing is disposed between the inlet nozzle and the outlet nozzle, the outlet nozzle comprising an outlet channel configured to receive the flow of liquid, increase the predetermined pressure to a predetermined higher pressure while reducing the predetermined velocity to a predetermined lower velocity, and channel the flow of liquid out of the enclosure substantially in parallel with the central axis of the enclosure. | H02K7/18
4759 | US20110109092A1 | 水力发电系统用风车发电机 | 2009-06-15 | 未缴年费 | Echemendia, Abel J., Jr., Mr.; Echemendia, Daniel S., Mr. | 一种风力发电机，包括支撑基座、直列式发电机组件、大型发电机、可变叶片节距壳体和多个叶片。 支撑基座包括基座支撑件和旋转支撑件。 直列式发电机组件包括发电机支撑结构、多个直列式发电机和驱动轴。 发电机支撑结构附接到旋转支撑件的顶部。 大型发电机支撑构件附接到发电机支撑结构。 可变叶片节距壳体连接到驱动轴的一端。 所述多个叶片枢转地保持在所述可变叶片节距壳体上。 大型发电机包括转子和定子组件。 转子固定在驱动轴的另一端。 定子组件附接到多个大型发电机支撑构件的端部。 | 1. A windmill electric generator comprising : a support base; a drive shaft; an inline generator including a generator support structure, a plurality of tubular rotors, a plurality of inline stator sections and a plurality of stator retracting frames, said generator support structure being retained by said support base, said generator support structure rotatably retaining said drive shaft, said plurality of tubular rotors being retained on said drive shaft, said plurality of stator retracting frames being retained by said generator support structure, said plurality of inline stator sections being retractable relative to said plurality of retracting frames; a plurality of blades; anda blade housing being retained on one end of said drive shaft, one end of said plurality of blades being retained by said blade housing, rotation of said blade housing causing electricity to be generated by said inline generator. | F03D9/00
4760 | CN101225788A | 一种齿轮转盘水力发电装置 | 2008-01-31 | 未缴年费 | 张剑峰 | 本发明涉及一种齿轮转盘水力发电装置，包括一外壳，内设有至少两层槽口向上的环形槽，相邻两槽体间设有滑坡相连通；至少两组发电机组，其输入端分别轴接有传动齿轮；以及至少两组转盘，所述转盘边缘分别设置有与发电机组输入端所轴接的齿轮呈外啮合配合连接的齿牙，且其分别安设于环形槽内，通过本发明的技术方案，可以满足大型水力发电站的发电需求，同时具备环保而实用的优点。 | 1.一种齿轮转盘水力发电装置，其特征在于： 包括一外壳，内设有至少两层槽口向上的环形槽，相邻两槽体间设有滑坡 相连通； 至少两组发电机组，其输入端分别轴接有传动齿轮； 以及至少两组转盘，所述转盘边缘分别设置有与发电机组输入端所轴接的 齿轮呈外啮合配合连接的齿牙，且其分别安设于环形槽内。 | F03B1/00
4761 | CN201851263U | 水力发电装置 | 2010-08-25 | 未缴年费 | 曾亚轻 | 本实用新型公开了一种水力发电装置，为解决现有技术中规模较大、成本较高等问题而发明。由支架、水轮和发电机构成，支架包括两平行间隔设置的立向架，两立向架顶部均设轴承座及轴承，两轴承内圈穿设有主轴；水轮由内轮毂、与内轮毂同心设置的外轮毂及径向连接内、外两轮毂的若干根轮辐，内外轮毂外缘设若干水斗，所斗均沿内外轮毂的径向设置；水轮设置在两立向架之间，主轴设置在内轮毂内，所述主轴一端向外连接所述发电机输入端。将水轮置于水中利用水流动能或利用水重力势能冲刷水斗，由于水斗能够存水，利用水重力及水轮惯性，带动发电机发电，不需建设大坝，有水流动即可，规模大小根据需要灵活设置，结构简单、成本较低。 | 1.一种水力发电装置，其特征在于，由支架、支撑于所述支架上的水轮和与水轮连接的发电机构成，其中，所述的支架包括两平行间隔设置的立向架，两立向架顶部均设置轴承座及轴承，两轴承内圈穿设有主轴；所述水轮由内轮毂、与内轮毂同心设置的外轮毂及径向连接内、外两轮毂的若干根轮辐组成，所述内轮毂，所述外轮毂外缘设置有若干水斗，所述水斗均沿所述内轮毂或外轮毂的径向设置；所述水轮设置在两立向架之间，主轴设置在内轮毂内，所述主轴一端向外连接所述发电机输入端。 | F03B13/00
4762 | CN201843122U | 水力发电站尾水余能处理装置 | 2010-06-08 | 未缴年费 | 同济大学 | 本实用新型一种水力发电站尾水余能处理装置，包括原水电站尾水池、压力管道、空气压缩机房、尾水池水闸、出水管道、固定导叶、水轮机、增速器、空气压缩机、高压气管和发电机房，发电机房位于河流岸上地势高处，原水电站尾水池位于水力发电站尾水余能处理装置的上游，空气压缩机房及尾水池水闸组成水坝位于原水电站尾水池的水流方向末端，固定导叶连接水轮机与基础内壁。水轮机转轮位于水轮机机体沿水流方向末端，且设有螺旋桨叶；水轮机轴承与水轮机转轮和增速器相连，增速器与空气压缩机相连，水轮机轴承中间穿过空气压缩机房墙体。本实用新型可充分利用尾水池中积蓄的静力势能，且结构简单，设备耐用性好，提高尾水余能的开发利用价值。 | 一种水力发电站尾水余能处理装置，其特征在于：包括原水电站尾水池、压力管道、空气压缩机房、尾水池水闸、出水管道、固定导叶、水轮机、增速器、空气压缩机、高压气管和发电机房，发电机房位于河流岸上地势高处，原水电站尾水池位于水力发电站尾水余能处理装置的上游，空气压缩机房及尾水池水闸组成水坝位于原水电站尾水池的水流方向末端，固定导叶连接水轮机与空气压缩机房基础内壁。 | E02B9/00
4763 | CN201843722U | 便携式水力发电装置 | 2010-06-30 | 未缴年费 | 上海市向明中学 | 一种便携式水力发电装置，包括水势管、水力发电机和蓄电装置；所述水力发电机装于所述水势管的一端；所述蓄电装置与所述水力发电机通过电连接。本实用新型便携式水力发电装置能利用较小的水量发电，为我们的生活提供能源便利，而且本实用新型便携式水力发电装置结构简单，使用灵活而且制造成本低，实用性强。 | 1.一种便携式水力发电装置，其特征在于：包括水势管、水力发电机和蓄电装置；所述水力发电机装于所述水势管的一端；所述蓄电装置与所述水力发电机通过电连接。 | F03B13/00
4764 | CN201843723U | 一种微型水力发电装置及设有该发电装置的花洒和水龙头 | 2010-08-10 | 避重放弃 | 广州海鸥卫浴用品股份有限公司; 珠海承鸥卫浴用品有限公司; 珠海铂鸥卫浴用品有限公司; 珠海国鸥铜业有限公司 | 一种微型水力发电装置，包括上盖和下盖，所述上盖上成型有储水腔和转子腔，所述转子腔和所述储水腔之间具有共用的壁，所述壁上设有连通所述储水腔和所述转子腔的冲水口，所述下盖上设有进水口，所述进水口用于向所述储水腔注水；所述上盖上设有出水口，所述出水口位于所述转子腔内且与所述壁相对设置，所述转子腔内安装有可旋转的转子，所述下盖设有与所述转子配合使用的定子，所述转子腔呈从所述壁到所述出水口横截面积逐渐减小的形状。解决了现有技术中的微型水力发电装置，由于容腔内的水会回流至其进水腔内形成回流水，导致叶片转动时的阻力较大，影响发电效率的技术问题，是一种特别适用于花洒、水龙头等的微型水力发电装置。 | 1.一种微型水力发电装置，包括上盖和下盖，其特征在于：所述上盖成型有储水腔和转子腔，所述转子腔和所述储水腔之间具有共用的壁，所述壁上设有连通所述储水腔和所述转子腔的冲水口，所述下盖上设有进水口，所述进水口用于向所述储水腔注水；所述上盖上设有出水口，所述出水口位于所述转子腔内且与所述壁相对设置；所述转子腔内安装有转子，所述下盖设有与所述转子配合使用的定子；所述转子腔呈从所述壁到所述出水口横截面积逐渐减小的形状。 | F03B13/00
4765 | US20110113776A1 | 航空水力发电厂 | 2009-07-08 | 放弃 | Kharkathoki Purna Bahadur | 航空水力发电厂由一套固定移动圆盘组成。 进入的空气沿直线方向进入固定盘(01)，然后通过专门设计的固定盘(01)变成85度。 因此，风进一步高速地引导到旋转盘(02)，然后以大约80-85度的角度离开旋转盘(02)，给出最大推力。 然后，在2个NOS的帮助下，将旋转运动传递到齿轮箱(05)中。 滚珠轴承(03)。 提供了一种变速箱(05)以增加R.P.M。 制动器(06)设置在联轴器(07)和齿轮箱(05)之间以控制转速。 从变速箱(05)中取出。 此外，耦合器(07)连接到发电机/交流发电机(03)，发电机/交流发电机(03)产生电力。 当空气正常流动时，水泵用于填充漏斗形水箱储槽(09)，随后以最大的力向下释放。 | 1. Aero-Hydro Power Plant is improved windmill equipment comprising of : a windmill starting promotional equipment mainly consisting of (a) set of fixed blades (b) set of rotating disc (c) Ball bearing (d) Shaft (e) Gear Box containing gear drive (f) Brakes (g) Coupling (h) Dynamo (i) Funnel for storage of water (j) Base frame. | F03B7/00
4766 | US20110114754A1 | 水力发电旋转式架空淋浴器 | 2009-11-18 | 放弃 | Xiamen Solex High-Tech Industries Co., Ltd.; Zhou, Huasong | 一种水力旋转式高架淋浴器，包括淋浴器壳体、叶轮旋转单元和盖单元，所述叶轮单元包括叶轮盖和设置在所述叶轮盖中的叶轮。 所述叶轮盖的侧壁具有进水口和用于部分密封所述进水口的密封装置。 叶轮用心轴紧固，心轴的底部与盖单元紧固，使心轴和盖单元可与叶轮同时旋转。 本实用新型的优点是 : 采用密封装置对叶轮盖侧壁的进水口进行部分密封，使盖单元可在可转动和不可转动之间切换。 该淋浴器产生喷雾浇水或普通花卉浇水，并且只需要一个水槽使水流从叶轮盖流出。 | 1. A hydropower rotating overhead shower, comprising a shower housing, an impeller rotating unit and a cover unit, wherein said impeller unit comprising an impeller cover and an impeller set in said impeller cover, the sidewall of said impeller cover has a water inlet, it further has a sealing device for partially sealing said water inlet; said impeller is fastened with a mandrel, the bottom of said mandrel is fastened with said cover unit, so said mandrel and cover unit can simultaneously rotate with said impeller. | B05B3/02
4767 | CN101109357A | 逆止阀式水流、波浪发电装置 | 2007-06-04 | 未缴年费 | 张存义; 张沐; 任淑华 | 一种逆止阀式水流、波浪发电装置。它主要由固定立轴、轴承、管桶、传动发电装置、扇框、逆止闸门等组成。固定立轴通过轴承与管桶相接；管桶与传动发电装置相接；逆止闸门吊挂在扇框上；几个扇框按逆止闸门逆时针(或顺时针)开启的旋转方向顺序均布安装在管桶上。当水流或波浪的方向与逆止闸门开启方向相逆时，逆止闸门关闭，逆止闸门和扇框承受水流和波浪的冲击力，产生扭矩，带动管桶旋转，并带动传动发电装置发电。适于河流、海洋安装运行。 | 1.一种逆止阀式水流、波浪发电装置。它主要由装置基础、 固定立轴、轴承、管桶、传动发电装置、扇框、逆止闸门、连接 栓、弧状突棱、缓冲垫、通水口等组成。其特征是：装置基础与 固定立轴相接；固定立轴通过轴承与管桶相接；管桶与传动发电 装置相接；逆止闸门通过连接栓吊挂在扇框上；扇框中空，开有 通水口；扇框靠逆止闸门一侧装有缓冲垫，另一侧有弧状突棱； 几个扇框按逆止闸门逆时针(或顺时针)开启的旋转方向顺序均 布安装在管桶上。 | F03B13/14
4768 | CN101413476A | 海底抽排尾水式水力发电系统 | 2008-11-20 | 未缴年费 | 邓庆时 | 本发明公开了一种海底抽排尾水式水力发电系统，其主要由海底水力发电厂、尾水管道、尾水水位紧急自动调控装置、海底潮汐海流流速仪、输电电缆、空气管装置及陆地远方监控中心组成；该海底水力发电厂布置在深度海底，并与尾水管道、尾水水位紧急自动调控装置、输电电缆、空气管装置及陆地远方监控中心相连接，而海底潮汐海流流速仪设置与海底水力发电厂、尾水管道及潮汐涡轮泵周边。本发明设计新颖，装置使用寿命长，工程投资低，它引海底海水入厂以其位能发电，产生的电力输送到陆地使用，是一种利用无尽海水与潮汐能量作大规模商业发电。 | 1、一种海底抽排尾水式水力发电系统，其特征在于它包括：海底水力发电 厂、尾水主管、尾水水位紧急自动调控装置、海底潮汐海流流速仪、输电电缆、 空气管装置及陆地远方监控中心，该海底水力发电厂设置在海底，引入海水以 其水力驱动横轴式水轮发电机组发电，电力由输电电缆输送到陆地使用，发电 后的尾水，先流入发电厂下层的尾水池，然后由与尾水池连接的数根尾水主管 排至大海； 海底水力发电厂为上、下两层设置的潜水艇结构，上层的中部设有水轮发 电机组，其两端分别为变压开关室、发电自控室，下层的中部设有尾水池，其 两端为沉浮用储水箱，一端的储水箱上设有进出门装置； 尾水主管由尾水支管及潮汐涡轮泵组成，尾水主管连接数根尾水支管，而 各尾水支管末端则连接一个潮汐涡轮泵，该尾水主管为数根与尾水池连接，其 总容量足可输送、抽排全部尾水，当潮汐涡轮泵受潮汐能源推动时，将尾水流 经尾水主管、尾水支管，最后持续抽排至海底，进而完成引进海水发电，再抽 排尾水回到海底的发电循环； 尾水水位紧急自动调控装置由尾水调控管、电控进水管及抽水涡轮泵、电 动抽水泵组成，尾水调控管连接数根排水支管，而各排水支管末端则连接一个 抽水涡轮泵或电动抽水泵，尾水调控管与尾水池连接，其自动调控与海底潮汐 海流流速仪、抽水涡轮泵、电动抽水泵、电控进水管及发电自控室连接，当潮 汐海底流速改变时，对骤然升高或降低的尾水水位，做增加抽排尾水或增加尾 水池的进水的调控，以使用正确数量的抽水涡轮泵、电动抽水泵抽排尾水，确 保尾水顺利流动及发电运转。 | F03B13/26
4769 | CN102062038A | 水渠自然水流梯级式梯形凹槽叶片聚能水轮机水力发电站 | 2010-11-25 | 撤回 | 张志国 | 本发明涉及一种利用水渠自然水流梯级式梯形凹槽叶片聚能水轮机水力发电站。为了解决现有技术中所存在的设计缺陷与不足，对水渠的水利资源进行再利用，提出一种新的技术设计方案：在引、尾水渠上架设一种特殊的水轮机，利用水渠的自然水流动能冲击一种特殊的水轮机梯形凹槽叶片，使水轮机产生转矩，通过万向节联轴器伸缩式传动轴，将动力传输到增速机上增速，使其速度达到发电机转速要求，经水轮机叶片负荷功率调节，由无级调速机构稳速后，带动发电机转动，经电控制系统稳频调控后输入电网，并网发电。 | 一种利用引、尾水渠自然水流梯级式梯形凹槽叶片聚能水轮机水力发电站，包括有：引、尾水渠上架设一种特殊的水轮机升降式水轮机，水轮机凹槽叶片，凹槽叶片滑拉窗门，水轮机升降塔架，升降机，增速机，发电机，万向节联轴器伸缩式传动轴，水轮机升降塔架侧支撑杆，水轮机升降塔架支撑杆，升降机，利用水渠的自然水流动能冲击水轮机叶片，使水轮机产生转矩，通过万向节联轴器伸缩式传动轴，将动力传输到增速机上增速，使其速度达到发电机转速要求，经水轮机叶片负荷功率调节，由无极调速机构稳速后，带动发电机转动，经电控制系统稳频调控后输入电网。 | F03B13/00
4770 | CN102062041A | 冲浪式波浪发电装置及方法 | 2011-01-29 | 驳回 | 浙江大学 | 本发明公开了一种冲浪式波浪发电装置及方法。冲浪式波浪发电方法是波升时在波浪力和水压力的共同作用下，进水闸门的门叶自动打开，海水进入蓄水池，蓄水池蓄纳海水，当进水闸门的外部压力小于内部压力时，进水闸门自动关闭，当出水闸门的内部水压力大于外部水压力时，出水闸门自动打开，蓄水池的海水经过流道流入尾水池，再通过出水闸门排出，从而推动水轮发电机发电，当出水闸门的内部水压力小于外部水压力时，出水闸门自动关闭。本发明具有能量利用效率高、结构简单、投资节省、操作方便、环境友好等优点，能适应极端气象条件和未知的自然条件，极具研究推广价值。 | 一种冲浪式波浪发电装置，其特征在于包括蓄水池(1)、尾水池(2)、流道(3)、水轮发电机(4)、进水闸门(5)、出水闸门(6)，蓄水池(1)设有进水闸门(5)，尾水池(2)设有出水闸门(6)，蓄水池(1)与尾水池(2)通过流道(3)相连接，在流道(3)上设有水轮发电机(4)。 | F03B13/14
4771 | CN201835974U | 瀑布及坝体泄洪水力发电装置 | 2010-07-16 | 未缴年费 | 舒明 | 本实用新型公开了一种瀑布及坝体泄洪水力发电装置，包括发电机组，发电机组的上部和下部均设置有垂直于发电机组转轴的导槽，与导槽相吻合的导轨安装在控制室的顶部和地面上，发电机组的侧面与伸缩式液(油)压缸的顶部相连接，水轮机由水轮叶片、转轴和齿轮构成，各水轮叶片互成相同的角度对称设置于转轴的轴壁上，转轴的中部设置有齿轮，转轴的两端均与一对伸缩式液(油)压缸的顶部相连接，伸缩式液(油)压缸的底部通过地脚固定在墙(岩)壁上，发电机组通过同步带与水轮机连接。它可对瀑布及坝体泄洪的水能进行了有效地利用，运维绿色环保成本低、发电连续稳定效率高，可在节能减排等方面做出实际的贡献，推动循环经济的可持续发展。 | 1.瀑布及坝体泄洪水力发电装置，其特征在于：由水轮机、发电机组(1)、同步带(3)和伸缩式液压缸(7-1、7-2)构成，发电机组(1)的上部和下部均设置有垂直于发电机组(1)转轴的导槽(2)，与导槽(2)相吻合的导轨(9)安装在控制室的顶部和地面上，发电机组(1)的侧面与伸缩式液压缸(7-2)的顶部相连接，伸缩式液压缸(7-2)的底部通过地脚(8-2)固定在墙壁上，水轮机由水轮叶片(4)、转轴(6)和大齿轮(5)构成，各水轮叶片(4)互成相同的角度对称设置于转轴(6)的轴壁上，各水轮叶片(4)上同一位置所在平面垂直于转轴(6)，转轴(6)的中部设置有大齿轮(5)，大齿轮(5)的半径小于水轮叶片(4)的半径，转轴(6)的两端均与一对伸缩式液压缸(7-1)的顶部相连接，伸缩式液压缸(7-1)的底部通过地脚(8-1)固定在墙壁上，发电机组(1)转轴上的小齿轮(10)通过同步带(3)与水轮机转轴(6)中部的大齿轮(5)相连接。 | F03B13/08
4772 | US7944078B1 | 水力发电风力发电机组 | 2010-02-12 | 未缴年费 | Wang Chi-Hsiang | 一种具有液力传动的风力涡轮机，具有填充有循环液体的水箱、设置在水箱旁边的发电机、安装在支架顶部的水泵和连接到水泵的多个叶片。 风使叶片旋转，带动水泵将循环液向上抽吸，并将循环液倒在发电机上发电。 需要更多维护的发电机布置在地面上，需要更少维护的水泵安装在机架的顶部。 因此，减少了风力涡轮机的建造和维护成本以及占地面积。 | 1. A wind turbine with hydro-transmission comprising a tank filled with circulating liquid; a generator disposed beside the tank and having a drive shaft protruding rotatably from the generator and having a distal end protruding into the tank and disposed over the circulating liquid; anda rotor mounted on the distal end of the drive shaft; a stand; a water pump mounted at a top of the stand; a fan shaft connected to the water pump and having an inner end connected to the water pump; andan outer end protruding out of the stand; a drawing tube connected to an inlet of the water pump, mounted in the stand and having a lower end protruding into the tank; anda driving tube connected to an outlet of the water pump, mounted in the stand and having a lower end corresponding to the rotor of the generator; andmultiple blades mounted on the outer end of the fan shaft. | F03B13/00
4773 | CN102052231A | 波浪发电装置 | 2010-11-29 | 撤回 | 大连海洋大学 | 本发明公开一种波浪发电装置，包括浮子(1)，其特征在于：所述的浮子(1)上纵向开设有通孔(2)，通孔(2)内设置有滑道(3)，与通孔(2)相配的运动块(4)的两侧设置有与滑道(3)相配的凸条(5)，在运动块(4)上纵向设置有齿条(6)，与齿条(6)相啮合的齿轮(7)支撑在浮子(1)上，在与齿轮(7)同轴的凸轮(8)可与设置在浮子(1)上表面的压电晶体组(9)接触，压电晶体组(9)与设置在浮子(1)内部的蓄电池(10)连通。这是一种结构简单，能量转化步骤少，效率高，便于实现大规模发电的波浪发电装置。 | 一种波浪发电装置，包括浮子(1)，其特征在于：所述的浮子(1)上纵向开设有通孔(2)，通孔(2)内设置有滑道(3)，与通孔(2)相配的运动块(4)的两侧设置有与滑道(3)相配的凸条(5)，在运动块(4)上纵向设置有齿条(6)，与齿条(6)相啮合的齿轮(7)支撑在浮子(1)上，在与齿轮(7)同轴的凸轮(8)可与设置在浮子(1)上表面的压电晶体组(9)接触，压电晶体组(9)与设置在浮子(1)内部的蓄电池(10)连通。 | F03B13/16
4774 | CN201827010U | 散热塔水力发电装置 | 2010-09-09 | 未缴年费 | 周志刚 | 一种散热塔水力发电装置，包括水池、散热水塔、水泵和管道，水池的底部与散热水塔顶部管道连接，管道上安装有水泵，散热水塔由支架固定在水池上方。所述散热水塔底部设有漏斗状聚水构件，该聚水构件底部设有水轮机，水轮机与发电机相连接，发电机固定在水池上。本实用新型与现有技术相比较，具有利用剩余水能发电，节约能源，绿色环保的优点。 | 一种散热塔水力发电装置，包括水池、散热水塔、水泵和管道，水池的底部与散热水塔顶部管道连接，管道上安装有水泵，散热水塔由支架固定在水池上方，其特征在于：所述散热水塔底部设有漏斗状聚水构件，该聚水构件底部设有水轮机，水轮机与发电机相连接，发电机固定在水池上。 | F03B13/00
4775 | TW200847605A | 具有双向可调电压之海流发电转换器 | 2007-05-25 | 未缴年费 | 乐谦电脑科技股份有限公司 | 一种具有双向可调电压之海流发电转换器, 其包含一静态式海流发电模组、一最大功率调整之升压转换器、一蓄电池、一可调直流链电压电路及一直流/交流逆变器。该静态式海流发电模组、最大功率调整之升压转换器及蓄电池依序连接, 以便将该静态式海流发电模组产生的直流电压进行转换、升压及储能 该可调直流链电压电路具有一输入侧及一输出侧, 该输入侧连接该蓄电池, 且该输入侧电压系小于该输出侧电压, 且该可调直流链电压电路可借由升压及降压之操作进行双向能量传递 该直流/交流逆变器系连接该可调直流链电压电路之输出侧, 该直流/交流逆变器可转换该可调直流链电压电路之输出侧电压为一交流输出电压, 以供应一负载。 | 一种具有双向可调电压之海流发电转换器，其包含：一静态式海流发电模组，其产生一直流电压；一最大功率调整之升压转换器，其具有一输入侧及一输出侧，该输入侧连接该静态式海流发电模组，并将该静态式海流发电模组之直流电压转换为一第一直流电压，该第一直流电压系高於该静态式海流发电模组之直流电压；一蓄电池，其连接至该最大功率调整之升压转换器之输出侧，并接收该第一直流电压；一可调直流链电压电路，其具有一输入侧及一输出侧，该输入侧连接至该蓄电池之二端及该最大功率调整之升压转换器之输出侧，并转换产生一第二直流电压，该最大功率调整之升压转换器之第一直流电压系小於该可调直流链电压电路之第二直流电压；一稳压电容器，其系连接在该可调直流链电压电路之输出侧，其用以稳定该第二直流电压；一直流/交流逆变器，其系连接该可调直流链电压电路之输出侧及该稳压电容器之二端，该直流/交流逆变器接收该第二直流输出电压，并转换该第二直流电压为一交流输出电压，以供应一负载；及至少一微控制器，其控制该最大功率调整之升压转换器、可调直流链电压电路及直流/交流逆变器，以产生该第一直流电压、第二直流电压及交流输出电压；其中，该可调直流链电压电路操作成升压模式时该蓄电池将直流电能传递至该稳压电容器，该可调直流链电压电路操作成降压模式时该稳压电容器将直流电能传递至该蓄电池。 | H02M7/42
4776 | TWM403560U | 风力与水力相辅发电装置 | 2010-11-23 | 未缴年费 | 卢顺从 | 一种风力与水力相辅发电装置，包括风力单元、传动单元、泵浦单元、储水单元及水力单元；风力单元利用传动单元而与泵浦单元连接且风力单元设有发电组件，泵浦单元能够将水送至储水单元，储水单元能够产生水柱而驱动水力单元发电；藉此，本创作在有风的时候，利用风力发电产生电力并利用发电组件储电，且利用泵浦单元将水送至储水桶，然後产生水柱喷向水力发电机的涡轮而发电；在无风时，利用有风时所储存的电驱动泵浦单元将水送至储水桶，所以本创作不论在有风或无风时，都能持续产生水柱而使水力发电机发电，不需额外供电且十分环保。 | 一种风力与水力相辅发电装置，包括：一风力单元，其包括一风驱轴、一套固於该风驱轴的扇叶及一与该风驱轴连接的发电组件；一传动单元，其与该风驱轴连接；一泵浦单元，其与该传动单元连接并包括一容置桶、一可升降地设於该容置桶的活塞，该容置桶设有一输入逆止阀及一输出逆止阀；一储水单元，其与该泵浦单元连接并包括一储水桶、一进水管及一出水管；该进水管分别与该储水桶及该容置桶的输出逆止阀连接；以及一水力单元，其与该储水单元及该泵浦单元连接并包括一水力发电机及一运送管，其中该出水管分别与该储水桶及该水力发电机连接；该水力发电机设有一被该出水管的喷出水柱而驱动转动的涡轮，该运送管分别与该水力发电机与该容置桶的输入逆止阀连接。如申请专利范围第1项所述的风力与水力相辅发电装置，其中该传动单元包括一套固於该风驱轴的伞齿轮及一传动机构，该传动机构包括一与该伞齿轮啮合的斜齿轮、一可转动地穿设於该容置桶且与该斜齿轮轴向固设的第一杆、一可转动地插设於该容置桶的第二杆、两位於该容置桶内且分别以偏心方式固设於该第一杆及该第二杆的驱动片及一分别与该两驱动片及该活塞枢设的升降杆。如申请专利范围第2项所述的风力与水力相辅发电装置，其中另设有复数个泵浦单元，该复数个泵浦单元的输入逆止阀分别与该运送管连接，该复数个泵浦单元的输出逆止阀分别与该进水管连接；该传动单元另设有复数个传动机构，该复数个泵浦单元及该复数个传动机构的数量为一对一的对应关系，其中该复数个传动机构的斜齿轮分别与该伞齿轮啮合。如申请专利范围第1或2或3项所述的风力与水力相辅发电装置，其中该发电组件包括一套固於该风驱轴的第一齿盘、一风力发电机、一与该风力发电机连接并与该第一齿盘啮合的第二齿盘。如申请专利范围第1或2或3项所述的风力与水力相辅发电装置，其中该风力单元另设有一套固於该风驱轴的辅助风轮，於该辅助风轮的外周面设有复数个呈凸出状的轮叶。如申请专利范围第4项所述的风力与水力相辅发电装置，其中该风力单元另设有一套固於该风驱轴的辅助风轮，於该辅助风轮的外周面设有复数个呈凸出状的轮叶。 | F03D9/00
4777 | CN101225789A | 风力水力统合发电系统 | 2007-01-16 | 未缴年费 | 王瑛 | 一种风力水力统合发电系统，包含具有一定高度的结构基座蓄水池，其上方筑有动力源空间设置风能动力机并联结驱动所对应匹配的输运水机运转输送水入蓄水池；一高架输水漕连通蓄水池与高架储水池供水，高架储水池通过设置于海水中水泵输水。一地下机房设置水轮机发电机组，通过泄水管道连通蓄水池提供水力运转发电；一地下储水库存储回水且通过回水深水池的输运水机将回水输回蓄水池。本项发电系统能解决风力发电断续发电问题，能提供持续稳定高质量的电力。 | 1.一种风力水力统合发电系统，其特征是： 包含：数座具有一定高度与面积的相邻而各自独立的提供水力发电的大容 量结构基座蓄水池(A：A1～An)；或是一座有一定高度与面积的结构基座大容 量蓄水池(A)； 依次相邻的结构基座蓄水池(A1～An)之间皆具有池水互相流通的连通水 漕(11)； 位于左右两侧的具有一定间隔距离的称为第一区的结构基座蓄水池(A1) 和第二区的结构基座蓄水池(A2)上方各具有向高空拓展设置利用风能驱动运 转的风能动力机(1)的结构基座延伸构筑的有一定高度与空间的高层框架结构 动力源空间(a1～an，b1～bn)； 于结构基座蓄水池(A1或A2)一侧边缘位置设有泄水口(30)与自动控制 阀门(31)，或于一结构基座蓄水池(A)一定位点设有出水口与自动控制阀门 (20)；蓄水池(c)内设有水位高度控制装置(34)，可透过第一或第二自动控 制系统控制输运水机或风能动力机停止运转与停止供水； 于邻近第二区或第一区结构基座蓄水池(A2或A1)一外侧区域构筑有一低 于地平面有一定深度的地下层平台与发电厂房(25)及设有水轮机发电机组 (29)，其相邻区域构筑有较发电厂房平台地面低许多的足够大容积的地下储水 库(f)，水轮发电机组(29)回水经由连通的回水渠(27)流入储水库(f)， 一条连通储水库的回水深水渠(32)连通到筑设于第二区或第一区结构基座蓄 水池(A2或A1)边沿区域深入地下的回水深水池(26)； 所述回水深水池(26)里设有一至数套由风能动力机(1)驱动运转的输运 水机(4)，将储水库(f)里的水运送到上方的蓄水池(C)； 水轮机发电机组(29)通过泄水管道(28)连通蓄水池(C)的泄水口(30)、 自动控制阀门(31)，透过自动控制系统控制自动控制阀门开启以获取水力发电 或关闭阀门停止发电； 或在结构机座蓄水池(A1～An)地面层一适当位址设置一水轮机发电机组 (9)，其四周围地面筑有集水漕(22)并通流到深水池(12)，水轮机发电机组 (9)以泄水管道(10)连通蓄水池(c)的泄水口与自动控制阀门(20)获取 水力发电； 所述结构基座蓄水池(A)具有供水设施，包括：一个筑设在第二区结构基 座蓄水池(A1)朝向水源方向一侧旁边低于海平面或江、河、湖水平面一定深 度的自流深水池(33)，一条同样低于海水平面或江、河、湖水平面的自流深水 渠(34)连通大海水中引水或江、河、湖水引水入渠入池； 自流深水池(33)中设有输运水机(2)，其和设置于高层框架结构动力源 空间(a1～an)的风能动力机(1)分别各自相互对应匹配以第一动力传递组(5) 联结，透过第一控制系统(6)控制联结驱动输运水机运水或断开停止运水； 包括：地面挖设的一条由连通深水池(12)一直延伸到海边的海堤(24) 的深沟引水渠(23)，设置于海水(e)中的一至数套运用海洋能作功泵送的水 泵机组(13)通过连通的输水管将水泵入引水渠(23)并流进深水池(12)； 还包括：一条高架的输水槽(35)，其出水口一端搭接在蓄水池(c)上方 出水入池，另一端连通高架储水塔水池(14)出水口，设置于海水(e)中的利 用海洋能驱动泵送的一至数套水泵机组(13)通过连通的输水管(21)将水输 送到储水塔水池(14)；还于同区域海水中设置一至数套利用风能动力机驱动运 转的输运水机将水输送入高架储水塔水池(14)； 所述第一区高层框架结构动力源空间(b1～bn)朝水源方向一外侧区域设 有各自对应动力源空间高度与匹配数量的输运水机(3)，其主动轮中心轴(3-2) 分别各自和第二动力传递组(7)联结，其机身底部固定在深水池(12)内； 所述第二区高层框架结构动力源空间(a1～an)朝水源方向一外侧区域设 有各自对应动力源空间高度与匹配数量的输运水机(2)，其主动轮中心轴(3-2) 分别各自和所对应匹配的第一动力传递组(5)联结，其机身底部固定在自流深 水池(33)中； 所述输运水机(2、3、4)通过导水槽(3-6)将水导流入蓄水池(c)； 高层框架结构动力源空间(a1～an，b1～bn)，依据动力与发电容量规模条 件，集成安装有与动力源空间数量相匹配的利用风能驱动运转的风能动力机(1) 或其组合的风能动力机组； 于第二区高层框架结构动力源空间(a1～an)，所述的风能动力机(1)或 风能动力机组分别各自以第一动力传递组(5)联结各自所对应匹配的输运水机 (2或4)，透过布设的第一自动控制系统(6)执行选择、控制联结驱动输运水 机运转送水或断开动力停止运转； 于第一区高层框架结构动力源空间(b1～bn)的风能动力机或风能动力机 组分别各自以第二动力传递组(7)联结所对应匹配的输运水机(3或4)，还透 过第二自动控制系统(8)选择与控制联结驱动输运水机运转输水或断开动力停 止运转。 | F03B13/06
4778 | CN201818421U | 一种水力发电装置 | 2010-10-28 | 未缴年费 | 王辉 | 本实用新型涉及一种发电装置，特别涉及一种水力发电装置。该水力发电装置，其特征是：包括水池和水能转换机构，水能转换机构包括依次连接的螺纹旋转轮、转轴、传动轮、传动带及发电机；水池底端中部设有一漏水口，漏水口外围设有一圈挡网，漏水口底端的一侧连接有出水管；螺纹旋转轮位于漏水口的中心。因此，本实用新型的有益效果是：该水力发电装置，充分利用了水力资源，将自然界的水流、生活中的废水、污水集中后用来发电，可以节约大量的成本，且不会污染环境，非常环保。 | 一种水力发电装置，其特征是：包括水池(1)和水能转换机构，水能转换机构包括依次连接的螺纹旋转轮(2)、转轴(3)、传动轮(4)、传动带及发电机(5)；水池(1)底端中部设有一漏水口(6)，漏水口(6)外围设有一圈挡网(7)，漏水口(6)底端的一侧连接有出水管(8)；螺纹旋转轮(2)位于漏水口(6)的中心。 | F03B13/00
4779 | CN201818424U | 潮汐发电装置 | 2010-10-29 | 未缴年费 | 伍海光 | 本实用新型涉及一种潮汐发电装置，它包括浮体、发电机构、传动轴和叶轮，浮体上安装有发电机构，传动轴包括正转轴和反转轴，正转轴为空心轴，其空腔内通过轴承安装有反转轴，传动轴的一端装置在发电机构上，另一端装置在浮体上，叶轮分别装置在正转轴和反转轴上。本实用新型结构简单，使用方便，是一种比较理想的新型发电装置，可以通过潮汐甚至是波浪来发电，对水流的方向要求低。 | 一种潮汐发电装置，它包括浮体(1)、发电机构(2)、传动轴(3)和叶轮(4)，其特征在于：所述浮体(1)上安装有发电机构(2)，所述传动轴(3)包括正转轴(31)和反转轴(32)，所述正转轴(31)为空心轴，其空腔内通过轴承安装有反转轴(32)，传动轴(3)的一端装置在发电机构(2)上，另一端装置在浮体(1)上，所述叶轮(4)分别装置在正转轴(31)和反转轴(32)上。 | F03B13/26
4780 | TWM402940U | 具水能完全回收再循环之水力发电系统 | 2010-10-29 | 未缴年费 | 张文祥 | 本创作目的在提供一种具水能完全回收再循环之水力发电系统，主要是於一具高度变化之依附体，最高处设有一发电单元，该发电单元下侧则设有至少三个储水槽，以及配合各该储水槽所处高度而改变数量的复数免电力扬水机；该发电单元系透过高度位能，令水自高处往低处冲击而产生电力，再由上述不同高度位置的储水容器与免电力扬水器配合，使水得以充分且持续地进行循环运用，以提供该发电单元动力并持续稳定的产生电力。 | 一种具水能完全回收再循环之水力发电系统，包括：一发电单元，系设於该系统最高处，具有一第一集水槽延伸成形有一水冲击力管，该水冲击力管於近第一集水槽设有一阀门，该阀门控制第一集水槽内所流出水量；一水轮机具有一心轴，该水轮机系设置於该水冲击力管下方，该水轮机之该心轴透过一传动单元与设於其一侧之一发电机联结驱动产生电力，且该水轮机与发电机可为同轴设置；一第二集水槽系设於该水轮机下侧；一第一储水槽，系设於该第二集水槽下侧，复数第一扬水机系排列设於该第一储水槽之槽口一侧，各该第一扬水机具有一入水口、一排水口及一送水管，该入水口与该第二集水槽相接，且各该第一扬水机至该第二集水槽槽底之垂直距离为1.5至4公尺，该送水管则连通至该第一集水槽；一第二储水槽，系设於该第一储水槽下侧，复数第二扬水机系排列设於该第二储水槽之槽口一侧，各该第二扬水机具有一入水口、一排水口及一送水管，该入水口与该第一储水槽相接，且各该第二扬水机至该第一储水槽槽底之垂直距离为1.5至4公尺，该送水管则连通至该第二集水槽；一第三储水槽，系设於该第二储水槽下侧，复数第三扬水机系排列设於该第三储水槽之槽口一侧，各该第三扬水机具有一入水口、一排水口及一送水管，该入水口与该第二储水槽相接，且各该第三扬水机至该第二储水槽槽底之垂直距离为1.5至4公尺，该送水管则连通至该第二集水槽。如申请专利范围第1项所述之具水能完全回收再循环之水力发电系统，其中，该第三储水槽一侧设有一抽水管，该抽水管系连通至该第二集水槽，并设有一与该发电机电性连接的抽水马达。如申请专利范围第1项所述之具水能完全回收再循环之水力发电系统，其中，该水冲击力管系管径为8英寸之管件结构。如申请专利范围第1项所述之具水能完全回收再循环之水力发电系统，其中，该第一集水槽之容积为30公吨，该第二集水槽之容积为50公吨；该第一储水槽之容积为30吨，该第二储水槽之容积为20吨，该第三储水槽之容积为10吨。如申请专利范围第1项所述之具水能完全回收再循环之水力发电系统，其中，该水轮机自其进水口顶部至尾水管底部，垂直高度为至少1公尺；该第二集水槽自其槽底至该第一储水槽槽底之垂直距离为3公尺以上，且自该第一储水槽以下之各该储水槽之间的垂直距离，即自其槽底至其上侧储水槽之槽底的垂直距离皆为3公尺以上。如申请专利范围第1项所述之具水能完全回收再循环之水力发电系统，其中，该设於该第一储水槽之该第一扬水机系具有24组；设於该第二储水槽之该第二扬水机系具有12组；设於该第三储水槽之该第三扬水机系具有6组；该各组扬水机的送水管分别设有至少一单向逆止阀。如申请专利范围第1项所述之具水能完全回收再循环之水力发电系统，其中，该水力发电系统更包含有一第四储水槽及一第五储水槽，该第四储水槽系设於该第三储水槽下侧，复数第四扬水机系排列设於该第四储水槽之槽口一侧，各该第四扬水机具有一入水口、一排水口及一送水管，该入水口与该第二储水槽相接，且各该第四扬水机至该第三储水槽槽底之垂直距离为1.5至4公尺，该送水管则连通至该第二集水槽；该第五储水槽系设於该第四储水槽下侧，复数第五扬水机系排列设於该第五储水槽之槽口一侧，各该第五扬水机具有一入水口、一排水口及一送水管，该入水口与该第四储水槽相接，且各该第五扬水机至该第四储水槽槽底之垂直距离为1.5至4公尺，该送水管则连通至该第二集水槽。如申请专利范围第7项所述之具水能完全回收再循环之水力发电系统，其中，该第五储水槽一侧设有一抽水管，该抽水管系连通至该第二集水槽，并设有一与该发电机电性连接的抽水马达，另，该第四储水槽及该第五储水槽之容积系为5公吨。如申请专利范围第1项所述之具水能完全回收再循环之水力发电系统，其中，该第一集水槽、第二集水槽及各储水槽分别设有一感应开关。如申请专利范围第1项所述之具水能完全回收再循环之水力发电系统，其中，该发电单元、第一集水槽及第二集水槽系设於一依附体上，该依附体为山坡地、铁塔或大楼等具高度变化之处，各储水槽以及复数免电力扬水机由交叉方式设置与依附体同向(纵向)节省空间。 | F03B1/02
4781 | NZ564539A | 潜水水轮发电机组用于电力生产双对称翼型在潮汐或电流 | 2006-05-18 | 权利终止 | Rotech Holdings Ltd | 水下涡轮机单元被公开。已知水下涡轮单元可以不在退潮和/或涨潮中由于叶片的形状或翼型。翼型(5)绕着中间弦本发明公开了一种对称线(A)还关于其翼弦(B)作为对称的从尖端性和扭绞到轮毂上。水下涡轮单元具有至少一个涡轮(25)，其具有至少一个叶片(20)具有翼型(5)形状。 | CLAIMS 1. A power generation apparatus comprising at least one underwater turbine unit, the at least one underwater turbine unit comprising at least one turbine, the at least one turbine comprising at least one blade, the at least one blade comprising a plurality of aerofoils which are spaced along a length of the at least one blade and between a hub and a tip of the at least one blade, wherein each aerofoil is of a fixed shape which is symmetrical about a mid-chord line thereof, and which is symmetrical about a chord line thereof, and wherein each aerofoil comprises first and second leading edges, and first and second leading edges of adjacent aerofoils are joined so as to provide respective continuous first and second leading edges of the at least one blade, and further wherein the at least one blade is twisted between the hub and tip thereof. 2. A power generation apparatus as claimed in claim 1, wherein the at least one turbine unit includes a housing having a fluid flow channel therethrough, the at least one turbine being mounted in the flow channel for rotation in response to fluid flow through the flow channel. | F03B13/26
4782 | US20040195840A1 | 微型水力发电系统 | 2003-10-09 | 未缴年费 | Access Business Group International, Llc | 一种微型水力发电系统可以从液体流中产生电力。 微型水力发电系统可包括壳体，所述壳体包括多个桨叶，所述多个桨叶定位成从壳体的外表面向外延伸。 所述系统还可以包括喷嘴和延伸穿过所述壳体的对中杆。 当来自喷嘴的液体流指向桨叶时，壳体可绕定心杆旋转。 包括转子和定子的发电机可定位在壳体的空腔内。 所述转子可与所述壳体联接，所述定子可与所述定心杆联接。 当壳体旋转时，转子可以以高RPM围绕定子旋转以产生电力。 所述电力可供应负载和/或可存储在能量存储装置中。 | 1. A hydro-power generation system, comprising : a housing comprising a plurality of paddles that are generally concaved and positioned to extend outwardly from an outer surface of the housing; only one nozzle configured to direct a single stream of liquid at the paddles to induce rotation of the housing; a centering rod extending through the housing, the housing rotatable around the centering rod in response to liquid striking the paddles; and an electrical generator disposed within the housing, wherein the electrical generator comprises a stator coupled with the centering rod and a rotor coupled with an interior surface of the housing, wherein the rotor rotates around the stator as the housing rotates to produce electric power. | H02P9/04
4783 | CN101555862A | 大型聚能浮动式波浪发电装置 | 2009-05-19 | 未缴年费 | 黄广仁 | 一种大型聚能浮动式波浪发电装置，涉及一种发电装置，包括浮体、传动装置、发电 机、浮体定位装置，浮体为大型的浮体，传动装置及发电机有四套并分别安装在浮体顶面的 前后左右四个方向上，传动装置包括下转动轮及上、下钢丝绳、卷扬机、传动飞轮组、传动 齿轮，下钢丝绳一端连接在浮体上，另一端绕在卷扬机A上；上钢丝绳一端与连接钢丝绳连 接，另一端绕在卷扬机B上；卷扬机A、B的传动轮相互啮合；传动飞轮组由传动方向相反的 传动飞轮A、B组成，传动飞轮A、B共同与装在发电机输入轴上的传动齿轮啮合。本发明能把 风浪的上下、左右前后运动均转化成巨大的、持续的动力，其发电效率非常高，具有结构简 单、造价低、性能可靠、发展前景好等优点。 | 1.一种大型聚能浮动式波浪发电装置，包括浮体(1)、传动装置( 2)、发电机(3)、分别位于浮体(1)两侧的钢柱(4)，两根钢柱(4)的顶部通过连接 钢丝绳(5)连成一体，其特征在于：所述的浮体(1)为大型的浮体，传动装置(2)及发 电机(3)包括有四套，并分别安装在浮体(1)顶面的前后左右四个方向上；每套传动装置 (2)包括位于浮体(1)下的下转动轮(201)及下钢丝绳(202)、位于浮体(1)上的卷 扬机A(203)、卷扬机B(204)、传动飞轮组(205)、传动齿轮(206)以及上钢丝绳( 207)，所述的下转动轮(201)固定安装在基础墩(7)上，下钢丝绳(202)的一端绕过下 转动轮(201)固定在浮体(1)上，另一端缠绕在卷扬机A(203)的转轴上；上钢丝绳( 207)的一端与连接钢丝绳(5)连接，另一端缠绕在卷扬机B(204)的转轴上；卷扬机A的 传动轮(2031)和卷扬机B的传动轮(2041)相互啮合；所述的传动飞轮组(205)由传动方 向相反的传动飞轮A(2051)、传动飞轮B(2052)组成，传动飞轮A(2051)安装在卷扬机A (203)的输出端上，传动飞轮B(2052)安装在卷扬机B(204)的输出端上，传动飞轮A( 2051)与传动飞轮B(2052)共同与安装在发电机(3)输入轴上的传动齿轮(206)啮合； 所述的浮体(1)底面还安装有浮体定位装置(6)。 | F03B13/16
4784 | CN102032089A | 串联式多次水力发电系统 | 2009-09-29 | 撤回 | 沈永林 | 本发明公开了一种串联式多次水力发电系统，设有水渠和若干台水力发电装置，若干台水力发电装置的叶轮间隔排布于水渠中，每个叶轮中心与相应转轴固定连接，每个转轴与相应发电装置加速箱动力输入端连接，转轴为横向式，叶轮旋转面与水流方向平行，每个叶轮半浸没于水中，每个叶轮包括若干叶杆和偶数叶片，叶杆固定连接转轴与叶片，叶片以转轴为中心呈中心对称分布，每个叶片由弧形板和两块挡板组成，水力被若干叶轮逐级利用，实现多次发电，该发电系统较之传统发电装置，在水流量和流速相同情况下，提高了发电量；叶轮所具有的特殊结构，使叶轮对水力的利用率达到最大；水渠进水口比位于水渠上游的构筑物的过流面狭窄，提高了水流流速。 | 一种串联式多次水力发电系统，其特征在于：设有一条水渠(1)和若干台水力发电装置，若干台水力发电装置的叶轮(2)呈间隔排布于所述水渠中，每个叶轮的中心与相应的转轴(3)固定连接，每个转轴与相应发电装置加速箱的动力输入端连接，所述转轴为横向式，叶轮旋转面与水流方向平行，每个叶轮半浸没于水中，每个所述叶轮包括若干叶杆(21)和偶数个叶片(22)，所述叶杆固定连接转轴与叶片，所述叶片以转轴为中心呈中心对称分布，每个所述叶片由弧形板(221)和两块挡板(222)组成，所述弧形板由条形平板弯曲而成，所述弧形板的弧面弯曲方向与叶轮的转动方向一致，所述弧形板与叶杆垂直，所述弧形板的两弧形弯曲的侧边上分别连接有挡板，且挡板与弧形板的弧形弯曲的侧边间相密封，挡板与弧形板垂直，每个所述叶片与转轴间在叶轮径向上存在距离，相邻两弧形板靠近转轴的一端间连接有连接板(24)。 | F03B13/00
4785 | CN102032092A | 多级虹吸水力发电装置组成水循环发电系统 | 2010-12-06 | 驳回 | 石国平 | 本发明涉及一种多级虹吸水力发电装置组成水循环发电系统，它包括由多个单级的虹吸水力发电装置、配套的储水池和一个循环水管渠泵水系统组成。其特点是充分利用了多级虹管能大幅度提升水的位差，放大位能的奇特功能用于发电，用有限的水资源能发出无限的电，为人类用电开辟了一条取至不尽，用至不竭的新途径，解决了人类对能源的需求。在发电领域中，它具有比堤坝型重力流发电投入少效率高、比火力发电环保节能、比太阳能发电有保障、比风力发电稳定、比核电安全的优点。该系统结构简单，易于普及推广。 | 一种多级虹吸水力发电装置组成水循环永动发电系统，其特征在于：它包括由多级虹吸水力发电装置、配套的储水池和一个循环水管渠泵水系统组成。 | F03B13/00
4786 | CN102032093A | 门扇式波浪发电装置 | 2009-09-25 | 撤回 | 李维新 | 本发明公开了一种门扇式波浪发电装置，其转轴(5)通过轴筒(8)两端的轴承固定在轴筒(8)内，转轴(5)的一端露出轴筒(8)与发电机(6)的转轴连接，门扇(1)设于转轴(5)之间，门扇(1)的顶部固定有门扇轴(2)，其底部固定有动力锤(7)，门扇轴(2)两端固定有锥齿棘轮机构(3)，与锥齿棘轮机构(3)相啮合的圆锥齿轮(4)固定在转轴(5)上，轴筒(8)上设有浮球(10)。该发电装置利用门扇结构把波浪的推力转变成转轴的旋转力，通过机械传动来发电，具有结构简单，设计安装简便，成本低，发电效率高的特点。 | 一种门扇式波浪发电装置，其特征是，转轴(5)通过轴筒(8)两端的轴承固定在轴筒(8)内，转轴(5)的一端露出轴筒(8)与发电机(6)的转轴连接，门扇(1)设于转轴(5)之间，门扇(1)的顶部固定有门扇轴(2)，其底部固定有动力锤(7)，门扇轴(2)两端固定有锥齿棘轮机构(3)，与锥齿棘轮机构(3)相啮合的圆锥齿轮(4)固定在转轴(5)上，轴筒(8)上设有浮球(10)。 | F03B13/14
4787 | CN102032102A | 风力和水力发电机直推式叶轮 | 2009-09-29 | 驳回 | 沈永林 | 本发明公开了一种风力和水力发电机直推式叶轮，包括转轴、若干叶杆和偶数个叶片，所述叶杆固定连接转轴与叶片，所述叶片以转轴为中心呈中心对称分布，转轴与发电机的齿轮增速装置的动力输入端相连接，每个所述叶片由弧形板和两块挡板组成，由于该风力和水力发电机直推式叶轮的特殊结构，使得该叶轮能够获得最大的流体机械能利用率，在零污染的情况下降低了发电的成本；经反复测试和反复验证，在叶片长度相同、叶片面积相同、风力也相同的情况下，该风力和水力发电机直十倍以上；且本发明结构简单，易于实施。 | 一种风力和水力发电机直推式叶轮，其特征在于：包括转轴(1)、若干叶杆(2)和偶数个叶片(3)，所述叶杆固定连接转轴与叶片，所述叶片以转轴为中心呈中心对称分布，转轴与发电机的齿轮增速装置的动力输入端相连接，每个所述叶片由弧形板(31)和两块挡板(32)组成，所述弧形板由条形平板弯曲而成，所述弧形板的弧面弯曲方向与叶轮的转动方向一直，所述弧形板与叶杆垂直，所述弧形板的两弧形弯曲的侧边上分别连接有挡板，且挡板与弧形板的弧形弯曲的侧边间相密封，挡板与弧形板垂直，每个所述叶片与转轴间在叶轮径向上存在距离。 | F03D3/06
4788 | CN201810464U | 燃气热水器水力发电供电装置 | 2010-09-10 | 未缴年费 | 庄伟 | 一种燃气热水器水力发电供电装置，利用自来水水力发电，取代干电池为燃气热水器提供所需的电力。本装置由线圈绕组固定板(1-1)、环形线圈绕组(1-2)、凹凸形抗磁化金属隔离片(1-3)、永磁环(1-4)、水力转轮(1-6)、水力转轮仓内衬(1-7)、水力转轮仓(1-9)七部分结合而成，整体上为一圆柱型，当本装置工作时，自来水从进水口(1-8)进入，从出水口(1-10)流出，水力冲转水力转轮(1-6)，自来水的部分动能转换成水力转轮(1-6)的旋转动能，水力转轮(1-6)上的水力转轮轴(1-5)带动永磁环(1-4)旋转，从而使本装置发电并输出电流。有益效果：免去频繁更换电池的麻烦；利用洁净能源，减少废旧电池对环境造成的污染。 | 1.一种燃气热水器水力发电供电装置，环形线圈绕组(1-2)固定在线圈绕组固定板(1-1)的下面一侧，套在凹凸形抗磁化金属隔离片(1-3)凸形部位的外面，环形线圈绕组(1-2)位于金属隔离片(1-3)周边凹槽(2-2)内，永磁环(1-4)固定在水力转轮轴(1-5)上，永磁环位于隔离片(1-3)凸形部位的里面，与环形线圈绕组(1-2)的水平位置相对应，水力转轮仓(1-9)为一端开口的空心圆柱，线圈绕组固定板(1-1)与水力转轮仓(1-9)开口端紧固连接，金属隔离片(1-3)位于固定板(1-1)与水力转轮仓(1-9)之间，密封水力转轮仓(1-9)的开口，水力转轮仓(1-9)外侧壁上有一个进水口(1-8)和一个出水口(1-10)，进水口(1-8)与出水口(1-10)相互平行，水力转轮仓内衬(1-7)紧固于水力转轮仓(1-9)内侧壁上，水力转轮仓内衬(1-7)上有一环形槽(1-12)，环形槽(1-12)外侧与进水口(1-8)相通，环形槽(1-12)上的斜向进水孔(1-11)与水力转轮仓(1-9)内空间相通，其特征是永磁环直接固定在水力转轮轴上。 | F03B13/00
4789 | CN201810468U | 风力、水力、海浪潮汐能多用途发电机 | 2010-09-28 | 未缴年费 | 史嘉佑 | 本实用新型属于发电设备，涉及一种风力、水力、海浪潮汐能多用途发电机，其特殊之处是：包括发电机机体和轴流式叶轮，用于带动发电机机体的转子转动的轴流式叶轮通过转轴连接转子，发电机机体下面安装有起支撑作用的固定支架、浮桥或浮动平台。本实用新型的有益效果是，结构简单、安装简便、造价低，而且不需要建设专用水库大坝，可直接利用自然河水势能或海浪动能发电，大大减少成本开支和对自然环境的影响。对设备材料、安装地点、环境地势等条件要求低，对自然界风力、水力、海浪潮汐能的利用率较高。 | 一种风力、水力、海浪潮汐能多用途发电机，其特征是：包括发电机机体和轴流式叶轮，用于带动发电机机体的转子转动的轴流式叶轮通过转轴连接转子，发电机机体下面安装有起支撑作用的固定支架、浮桥或浮动平台。 | F03B13/14
4790 | CN201810469U | 一种波浪发电机组 | 2010-09-09 | 未缴年费 | 张炳泉 | 本实用新型提供了一种波浪发电机组，包括发电机、支撑架和随波浪移动的浪板，所述发电机设置在支撑架上，所述浪板连接有连杆，连杆上端设有齿条，齿条与传动齿轮啮合，传动齿轮与所述发电机相连。本实用新型通过简单设计，借助波浪推动浪板的力量带动连杆移动进行发电，将波浪能转换成电能。 | 一种波浪发电机组，其特征在于，包括发电机、支撑架和随波浪移动的浪板，所述发电机设置在支撑架上，所述浪板连接有连杆，连杆上端设有齿条，齿条与传动齿轮啮合，传动齿轮与所述发电机相连。 | F03B13/16
4791 | CN201810470U | 一种利用波浪能和潮流能发电的组合装置 | 2010-04-02 | 期限届满 | 机械科学研究总院先进制造技术研究中心 | 本实用新型提供一种利用波浪能和潮流能发电的组合装置，包括浮体、获能装置一、获能装置二以及发电装置等。该获能装置一由叶轮、支架、增速传动装置、软轴等组成。该获能装置二由储气罐、气缸、活塞、连接杆、汽轮机等组成。其特征一是通过锚链将浮体固定于海平面下，叶轮由支架固定，并通过软轴传递扭矩给增速传动装置，进而带动发电机进行发电。其特征二是储气罐漂浮于海平面上，当其随波浪上下运动时，连接杆会推动活塞压缩气体给储气罐，且罐内气体压力达到一定值时，压力阀门会自动开启推动汽轮机旋转，进而带动发电机产生电能。本实用新型提供的发电设备能同时采用两种方式进行获能，可以双倍高效利用海洋波浪能和潮流能，经济效益良好。 | 1.一种利用波浪能和潮流能发电的组合装置，其特征在于，包括获能装置一，所述的获能装置一上设有U型架、T型架、叶轮、软轴、增速传动装置，所述的U型架内部焊接有T型架，所述的T型架上固定有叶轮，所述的叶轮上安装有软轴，所述的软轴一端与叶轮连接，一端与增速传动装置连接，所述的获能装置二上设有储气罐、导杆、气缸、汽轮机及发电机，所述的储气罐漂浮于海平面上，所述的气缸固定于储气罐内部，其内设有活塞、连接杆、限位块，其外部有进、排气单向阀，所述的汽轮机和发电机固定于储气罐上端。 | F03B13/22
4792 | CN201810471U | 一种海上波浪发电装置 | 2010-09-28 | 避重放弃 | 李新民 | 本实用新型涉及一种海上波浪发电装置，属于发电装置结构技术领域。包括浮桶I，浮桶I连接有可收缩伸展、内装液压油的压缩室I，压缩室I通过液压管I与浮桶III相连接，浮桶III内部设有与液压管I传动连接的液压发动机I，液压发动机I通过传动轴I与双向旋转发电机的一侧相连接，双向旋转发电机的另一侧依次连接有传动轴II、液压发动机II、液压管II、压缩室II、浮桶II。本实用新型结构设计合理，发电效率高。 | 一种海上波浪发电装置，其特殊之处在于包括浮桶I(1)，浮桶I(1)连接有可收缩伸展、内装液压油的压缩室I(2)，压缩室I(2)通过液压管I(3)与浮桶III(14)相连接，浮桶III(14)内部设有与液压管I(3)传动连接的液压发动机I(4)，液压发动机I(4)通过传动轴I(5)与双向旋转发电机(6)的一侧相连接，双向旋转发电机(6)的另一侧依次连接有传动轴II(7)、液压发动机II(8)、液压管II(9)、压缩室II(10)、浮桶II(11)。 | F03B13/22
4793 | UA59023U | 波浪发电设备 | 2011-01-24 | 期限届满 | Zaporizhia Nat University | 一种波浪发电设备包括螺旋能量变压器设置为通过离合器相连接的螺旋桨轴并通过升压减速器发生器，情况下，浮动平均，光束是刚性固定于浮动平均，杆铰接在横梁上，柱，在一个座一侧附着到所述杆，在另一端连接到该柱，水流集中器与导叶片，螺旋桨的叶片是柔性的和弹性并刚性固定在在轴上的一侧辐条。 | Wave power plant containing propeller energy converter, made in the form of a shovel screw, connected by a coupling with a shaft and through an upgrade gearbox with a generator, a casing, a float that is different that additionally contains a rod firmly attached to the craft; stem hinged to the bar; a stand in which the bearings have a shaft; bracket, which on one side is attached to the rod, and on the other to the stand; Concentrator of a stream of water with guide vanes, connected with a stand with the help of holders; and the shovel screw blades are flexible and elastic and rigidly fixed on one side on the spokes. | F03B13/14
4794 | US20100327581A1 | 小型水力发电系统电源管理 | 2009-12-23 | 未缴年费 | Access Business Group International Llc | 微型水力发电系统可包括水力发电机和储能装置。 液体流可用于旋转水轮发电机以在发电机输出端产生电力。 发电机输出可以电耦合到每个储能装置，使得储能装置可以用由水力发电机产生的电力独立地充电。 水力发电机和/或储能装置也可以向负载供电。 所述储能装置还可经由串联/并联开关电耦合，使得所述储能装置中的至少两个可在串联配置和并联配置之间切换。 | 1. -175. (canceled) 176. A miniature hydro-power generation system, comprising : a plurality of energy storage devices; a hydro-power generator rotatable with a flow of liquid to produce electric power at a generator output; anda plurality of switches comprising a first switch electrically coupled between a load and the energy storage devices and the generator output of the hydro-power generator, and a second switch electrically coupled between at least two of the energy storage devices, the first switch switchable to electrically connect at least one of the generator output and the energy storage devices to the load, and the second switch switchable to transition an electrical configuration of the at least two of the energy storage devices between a parallel configuration and a series configuration. | H02P9/04
4795 | CN201802542U | 低水头水力发电用冲击式水轮机组 | 2010-08-20 | 未缴年费 | 华南理工大学 | 本实用新型公开了一种低水头水力发电用冲击式水轮机，包括转轮室(1)，转轮室(1)下部宽度(3)为上部宽度(2)的1.5倍以上。所述低水头是使用水头为10～100m。所述转轮(5)的最低点距停机时尾水水面(8)的高度为无效水头6Hinv，减小无效水头6Hinv，使得无因次无效水头Hinv/D为0.5，其中D为转轮直径。本实用新型实现将冲击式水轮机应用在较低水头的电站，可以充分利用其高效率区域宽、变化缓，发挥其结构简单、下游开敞，开挖量少、环境友好的优点，在投资少的情况下也能代替水头在10m～100m的混流式水轮机、轴流水轮机使用，因而扩宽了冲击式水轮机的使用范围。 | 1.低水头水力发电用冲击式水轮机组，包括转轮室(1)和转轮，其特征在于，转轮室(1)下部宽度Wlow(3)为上部宽度W0 (2)的1.5倍以上。 | F03B1/00
4796 | CN201802544U | 一种浮球体水力发电装置 | 2010-09-03 | 未缴年费 | 伍志权 | 一种浮球体水力发电装置，属于水电站设备领域，尤其涉及一种水力发电装置结构的改进。本实用新型提供一种结构简便、发电效能高的浮球体水力发电装置。本实用新型由一个以上单元发电站构成，其结构要点在于单元发电站由浮球体、立式水轮机、发电机组和支撑结构组成，支撑结构由两个支架通过链轮连接组成，浮球体紧固在一个支架上，紧固有浮球体的支架上设有发电机组，另一个支架上设有立式水轮机，立式水轮机的转轴与发电机组的转轴通过传动结构连接。由于本实用新型由一个以上单元发电站构成，故可以根据电的需求量，河水的流速以及流量而自由选择一个多多个单元发电站来构成，具有结构简单、发电成本较低、安装及建站方便的特点。 | 一种浮球体水力发电装置，由一个以上单元发电站组成，其特征在于：单元发电站由浮球体(5)、立式水轮机(4)、发电机组(1)和支撑结构(6)组成，支撑结构(6)由支架(2)、支架(3)通过链轮连接组成，浮球体(5)紧固在支架(3)上，紧固有浮球体(5)的支架(3)上设有发电机组(1)，支架(2)上设有立式水轮机(4)，立式水轮机(4)的转轴与发电机组(1)的转轴通过传动结构连接。 | F03B9/00
4797 | CN201802549U | 波浪能发电单元及发电装置 | 2010-07-09 | 避重放弃 | 张文辉 | 本实用新型公开了一种波浪能发电单元及发电装置，旨在提供一种结构简单、制造成本低、发电效率高的波浪能发电单元和波浪能发电装置。该波浪能发电装置包括波浪能发电单元、设置所述波浪能发电单元的水翼，所述波浪能发电单元包括两个浮箱、杠杆装置、位于所述浮箱底部的水缸装置及水轮发电装置，所述杠杆装置的两端分别伸入两个所述浮箱的内部且端部与所述水缸装置转动连接，所述水缸装置与所述水轮发电装置管道相通，所述水缸装置连接有与所述浮箱外部相通的进水管，所述水轮发电装置连接有与所述浮箱外部相通的出水管，所述进水管上、所述水缸装置与所述水轮发电装置之间的管道上均设置有指向所述水轮发电装置的单向阀。 | 1.一种波浪能发电单元，其特征在于：它包括两个浮箱(100)、连接两个所述浮箱(100)的杠杆装置及位于两个所述浮箱(100)内部下方的水缸装置和水轮发电装置，所述杠杆装置的两端分别伸入两个所述浮箱(100)的内部，所述水缸装置包括水缸I(10)、位于所述水缸I(10)内的活塞I(11)及连接所述活塞I(11)的活塞杆I(12)，所述活塞杆I(12)与所述杠杆装置的端部转动连接，所述水缸I(10)与所述水轮发电装置管道相通，所述水缸I(10)连接有与所述浮箱(100)外部相通的进水管(15)，所述水轮发电装置连接有与所述浮箱(100)外部相通的出水管(16)，所述进水管(15)上、所述水缸I(10)与所述水轮发电装置之间的管道上均设置有指向所述水轮发电装置的单向阀(17)。 | F03B13/22
4798 | KR101030748B1 | 电动发电机从潮汐电流 | 2011-01-26 | 未缴年费 | Seok, Yeong Hwan; Gangdong Co., Ltd. | 目的 : 一种潮汐发生器具有一个水流动引导结构和一种生成涡轮拆卸结构被设置，以提高所述的水通量电流流动通过所述壳体在其一个生成涡轮是位于。构成 : 一个潮汐发生器具有一个水流动导向结构包括一壳体(10)，一发电机的涡轮(20)，和一个水电流导向装置(30)。所述壳体包括一个内隧道(11)。一种切割-出线是形成在在所述壳体。该壳体被分隔成一个发生器涡轮单元(3)和一基座结构的固定单元，所述内隧道所述水是延伸在所述的流动方向的电流。所述发电机的涡轮机是安装在所述的内结构所述壳体，所述发电机的涡轮机产生电和包括一个旋转叶片(21)。所述内端部的连接件(22)。和内部隧道被连接在所述外表面的所述发电机的涡轮。该水引起的电流导向装置所水电流到所述内部隧道。该水电流导向装置包括一个锥形漏斗形成件。版权kipo2011 | 1. Provided in the water flowing through the water by the algae to generate electricity as a generator (1) of the birds, extends in a direction of flow of the flow of water inside the tunnel (11) and having a housing (10), said housing (10) being mounted in the interior of the rotary impeller (21) is rotated by the water currents to produce electric power with a power generating turbine (20) to, wherein the (10) housing of any one of the front or back or both sides of the front and the rear surface of the inner tunnel (11) provided in the water flow directing a water stream and through which U tools (30); internal tunnel (11) and an outer surface of the power turbine (20) for power generation (20) turbines and a connection member (22) between the inner ends of the transversely coupled, wherein the connecting (22) member and an outer end secured to the inner surface of the inner tunnel (11), wherein the power generation turbine (20) is disposed on the inner tunnel (11); tear lines in (12) said housing (10) are respectively formed, wherein the housing, wherein the cut (12) line by, wherein the power generating turbine (20) is provided integrally with a portion corresponding to a power generation turbine unit (3), corresponding to the rest of the housing (10) of the base structure being divided into a fixed unit, the power generating turbine unit (3) can be detached from the housing (10); U tools (30) the skew of said housing (10) in communication with the interior of the housing so that the (10) tunnel (11) is bonded to, wherein the housing (10) opposite the inner end connected to the cross sectional area smaller than the cross sectional area of an outer end in the direction from the outer end of the inner end of the cross sectional area becomes gradually smaller and a tapered funnel shaped member; u tools (30) that the skew of the water current flowing into the flow rate is increased while the direction of the inner tunnel (11) will flow, the increased flow rate of the water flow inside the tunnel and (11) allowed to flow through the production of power by the power generation (20) turbines having the configuration of the tidal current power generator. | F03B13/10
4799 | JP2011074808A | 倾斜式液压发电装置 | 2009-09-30 | 驳回 | Nonaka Kenhiko | 要解决的问题 : 提供一种可倾式液压动力产生装置，其产生动力，通过有效地使用少量水从高处，防止降解目前日常生活和工业或制造业的劣化因地球的劣化的环境中或所述资源耗尽。方法 : 一个螺旋板被安装到气缸内，和螺旋板的螺距由待内的直径的1-2.5倍缸。缸体倾斜10a°之间倾斜-25a在垂直方向°，和小流量水从水放入取物口在气缸和采集在筒体和螺旋板。的重量的水，缸体旋转一点点，缸同时移动中收集的水一点点转动筒体，从而通过增加级数发电的螺旋板。倾斜式液压发电装置可以稳定地进行液压发电用少量的水，即使在山地，城市，而不管季节，天气，昼夜。利用自然能量，倾斜式液压发电装置不排放CO2，和用于地球的环境好。版权 : (C)2011，隆起部 | 1. The cylindrical body 1 on the inside of the two helical plates attached in close contact with, the pitch of the plate-like spiral, with cylindrical inside diameters of between about 1-2.5 and, in the vertical direction between the cylindrical body 10° - 25° is inclined obliquely, the amount of water from the inlet of the water on the cylindrical flow into a small, cylindrical inner helical portion between the water weight of the water reservoir, the cylindrical body is little by little Trq_L_s, the water is transmitted to the cylinder at the same time moves little by little, the cylindrical body is rotated, the helical plate as well as the number of stages of many to generate electricity, the hydro-power generation device inclined type. | F03B3/04
4800 | CN201794062U | 提水蓄能潮汐发电装置 | 2010-04-14 | 未缴年费 | 张卿 | 一种能够提水蓄能潮汐发电装置，它是在拦水坝水轮机工作室增加一组水轮机、变速器和海水泵，通过管道与设在拦水坝上方的高位蓄水池连接，再通过管道与拦水坝水轮机工作室的水轮发电机组连接，高水位区海水通过管道冲击水轮机运转，经过变速器提高转速后带动海水泵工作，将海水提升至高位蓄水池内，池内的海水通过管道冲击水轮机运转，带动发电机连续、平稳发电。 | 1.一种提水蓄能潮汐发电装置，在拦水坝水轮机工作室内设置一组水轮机、变速器、海水泵和另一组水轮机、发电机，其特征是一组的水轮机通过轴与变速器连接，变速器通过轴与海水泵连接，海水泵通过管道与设在拦水坝上方的高位蓄水池连接，高位蓄水池再通过管道与拦水坝水轮机工作室内的另一组水轮机连接，水轮机通过轴与发电机连接。 | E02B9/08
4801 | CN201794701U | 水力发电机系统 | 2010-07-02 | 未缴年费 | 纪洪滨 | 本实用新型水力发电机系统涉及的是一种设置在山溪、江河等水面上的水力发电机系统。包括浮动平台或船体、发电机组、充电整流器、蓄电池组、定位桩一和定位桩二，浮动平台或船体设置有空仓，在浮动平台或船体两侧安装有发电机组；在浮动平台或船体空仓内装有充电整流器和蓄电池组，发电机组包括发电机和水轮，发电机安装在浮动平台或船体上，水轮安装在浮动平台或船体两侧，水轮中心轴孔套装固定在发电机轴上，若干台发电机电源输出线分别通过导线与充电整流器并组连接。水力发电机系统设计合理、结构简单，降低了成本，方便安装和维修，可以把多台风力发电机集中安装在浮动平台或船体上，便于管理。可以充分利用水力资源，环保节能。 | 1.一种水力发电机系统，其特征在于包括浮动平台或船体、发电机组、充电整流器、蓄电池组、定位桩一和定位桩二，浮动平台或船体设置有空仓，在浮动平台或船体两侧安装有发电机组；在浮动平台或船体空仓内装有充电整流器和蓄电池组，发电机组包括发电机和水轮，发电机安装在浮动平台或船体上，水轮安装在浮动平台或船体两侧，水轮中心轴孔套装固定在发电机轴上，若干台发电机电源输出线分别通过导线与充电整流器并组连接。 | F03B13/00
4802 | CN201794703U | 小型水力发电机 | 2010-10-09 | 期限届满 | 静思人文志业股份有限公司 | 一种小型水力发电机，包含一个机架、一个轴设在该机架的水轮单元、一个安装在该机架的引流板及一个发电单元。该水轮单元具有一支转轴及一个水轮，该水轮环设有数个打水片，该引流板具有一个引入端部及一个趋近于所述打水片的引出端部，该引入端部的位置高于该引出端部，该发电单元具有一支受该水轮单元的转轴连动的入力轴，该入力轴转动会将动能转换成电能。水渠的水流经由该引流板导送，并冲向所述打水片，能使该水轮转动，且达到发电目的。 | 一种小型水力发电机，包含一个机架、一个轴设在该机架的水轮单元、一个安装在该机架的引流板及一个发电单元，该小型水力发电机的特征在于：该机架，具有一个第一端部及一个相反于该第一端部的第二端部；该水轮单元，轴设在该机架的第一端部，并具有一支轴设在该机架的转轴及一个固设在该转轴的水轮，该水轮环设有数个打水片；该引流板，安装在该机架，且具有一个对应该第二端部的引入端部及一个趋近于所述打水片的引出端部，该引入端部的位置高于该引出端部；该发电单元，具有一支受该水轮单元的转轴连动的入力轴，该入力轴转动会将动能转换成电能。 | F03B13/00
4803 | CN201794705U | 小型波浪发电装置 | 2010-11-26 | 未缴年费 | 河北省电力公司电力科学研究院; 国家电网公司河北省电力建设调整试验所 | 本实用新型涉及一种小型波浪发电装置。本实用新型包括底架、设置在底架上的摆臂支撑架和发电机、和摆臂支撑架相铰链的一端设置有浮子的摆臂，所述的摆臂和升降杆的上端相铰链，所述升降杆的下端和设置在底架上的滑块滑道内的滑块相铰链，所述的滑块通过传动杆和传动凸轮相连接，传动凸轮和发电机内传动轴相连接。采用本实用新型利用波浪带动浮子的起伏，通过摆臂带动与升降杆、滑块、传动杆相铰链的传动凸轮转动，从而通过传动凸轮带动发电机内传动轴转动，完成发电工作，为改善我国东部沿海地区能源短缺和环境改善开辟一条新的途径。 | 一种小型波浪发电装置，其特征在于其包括底架(1)、设置在底架(1)上的摆臂支撑架(2)和发电机(8)、和摆臂支撑架(2)相铰链的一端设置有浮子(5)的摆臂(3)，所述的摆臂(3)和升降杆(6)的上端相铰链，所述升降杆(6)的下端和设置在底架(1)上的滑块滑道(9)内的滑块(7)相铰链，所述的滑块(7)通过传动杆(10)和传动凸轮(4)相连接，传动凸轮(4)和发电机(8)内传动轴相连接。 | F03B13/16
4804 | CN201797431U | 适用于低速波浪的直线发电机 | 2010-08-31 | 未缴年费 | 东南大学 | 本实用新型涉及一种适用于低速波浪的直线发电机，它通过将直线电机与磁齿轮复合的方法，解决了波浪发电中所用电机装置体积大、系统复杂、效率低的缺点。它将传统磁齿轮的高速侧省去，实现了磁齿轮与直线电机的整合。该电机包括电机初级、电机次级，电机初级包括初级铁芯(1)、初级绕组(2)、调磁环(3)；调磁环(3)沿圆筒轴向分布在初级绕组(2)和永磁体(4)之间，并固定在初级铁芯(1)上，初级绕组(2)嵌入初级铁芯(1)的线槽内，初级铁芯(1)固定于水底；电机次级包括永磁体(4)、动子铁芯(5)；磁齿轮低速侧即为永磁体(4)，它沿圆筒轴向均匀贴在动子铁芯(5)表面，动子铁芯(5)固定在浮筒(6)内，它们作为一个整体漂浮在水面(7)上。 | 一种适用于低速波浪的直线发电机，其特征在于该电机将直线电机与磁齿轮整合在一起，它包括电机初级、电机次级；电机初级包括圆柱状的初级铁芯(1)、初级绕组(2)、调磁环(3)；调磁环(3)沿圆柱状的初级铁芯(1)轴向分布在初级绕组(2)和永磁体(4)之间，并固定在初级铁芯(1)上，初级绕组(2)嵌入初级铁芯(1)的线槽内，初级铁芯(1)固定于水底；电机次级包括永磁体(4)、圆筒状的动子铁芯(5)，磁齿轮低速侧即为永磁体(4)，它沿圆筒状的动子铁芯(5)表面轴向均匀分布，动子铁芯(5)固定在浮筒(6)内，它们作为一个整体漂浮在水面(7)上。 | H02K35/02
4805 | JP2011511204A | 波浪发电装置 | 2009-02-05 | 撤回 | ゴットレアー, ステファン | 本发明涉及一种装置，用于从波力发电，它包括第一浮动组件(14，76)，第第二固定部件(22，90)，至少一个发电机(18)，至少一个平移元件(12)，和至少一个转动元件(16)。第一浮动组件(14，76)和第二固定部件(22，90)可借助相对于彼此平移运动的波，从而使平移的平移元件之间的相对移动(12)和相关联的转动元件(16)，使得转动元件(16)吸收转动能量转换成电能的装置的至少一个相关联的发生器(18)。 | 1. 1 The first part (14, 76) and keep the, first (22, 90) and the stationary part of 2, 1 and at least one generator (18), at least one translation body (12) 1, at least one of a rotating body (16) 1, to generate electricity from the wave-power unit in the apparatus, the first of said parts (14, 76) 1 wherein the first and second flotation 2 (22, 90) the stationary part of the wave and is translatable with respect to one another by, said translation result associated with the body and (12) the rotating body (16) relative translation between the movements, the rotating body rotates (16) to absorb energy, wherein said at least one electric power generator (18) 1 associated with the rotational energy is converted to electricity by said apparatus. | F03B13/18
4806 | US20110080002A1 | 可控动量水力发电系统 | 2009-10-02 | 放弃 | Jose Ramon Santana | 一种水力发电系统，其中通过使用充满流体的大容器内的受控环境，具有用于控制容器内全部流体体积的动态速度的装置。 这是通过将停滞流体从多个区域移动通过多个推力区域来实现的，在所述多个推力区域中，流体被排放到同一容器的动态表面的多个区域。 动态表面加速容器内的全部流体体积，以接近由加速流体层从停滞区域通过推力区域产生的速度。 多个水轮，所述多个水轮适当地分布在所述容器内，收集所述移动流体内的动能，将所述能量转换成机械能，并将产生的转矩传递给其它部件，所述其它部件放大在所述容器内实现的每分钟设计转数(RPM)，以达到用于产生绿色电力的设计RPM。 一个依赖于驱动轴速度的二次发电系统，提供推力源所需的电流。 | 1. A hydroelectric system in which by using a controlled environment within a large container filled with fluids, with means for controlling the dynamic velocity of the complete volume of fluids within the container. This is accomplished by moving the stagnant fluid from a plurality of regions through a plurality of thrust regions where the fluid is discharged to a plurality of regions of the dynamic surface of the same container. The dynamic surface accelerates the complete volume of fluid within the container to proximate the velocity produced by the layers of accelerated fluid from the stagnant regions through the thrust regions. A plurality of waterwheels properly distributed within the container, harvest the kinetic energy within the moving fluids, converting the energy to mechanical energy and transferring the torque created to other components that amplifies the designed revolutions per minutes (RPM) achieved within the container, to a designed RPM for the generation of green electric power. | F03B13/08
4807 | CN201786542U | 水力发电量倍增装置 | 2010-09-26 | 未缴年费 | 黄平 | 本实用新型的名称是水力发电量倍增装置，涉及一种利用大坝中水力发电机组流出的水进行发电的倍增装置。它主要是解决已知的大型水力发电是在江河上建造拦水坝，利用水的落差作为动力使发电机组进行发电，而从发电机组排出的有一定压力和速度的水却白白浪费的问题。本实用新型包括涡轮机和发电机，在涡轮机上设有进水管和出水管，进水管沿涡轮机涡轮叶片的切向设置，出水管设在涡轮机的上端，进水管和出水管分别对称设在涡轮机的两侧。本实用新型利用经过水力发电机组排出的带有一定压力和流速的水作为动力，通过管道效应再次带动涡轮机发电机组进行发电，还可以将多个本实用新型的发电机组串联，从而达到倍装发电机组倍增发电量的效果。 | 一种水力发电量倍增装置，包括涡轮机(3)和发电机(4)，其特征是：涡轮机(3)上设有进水管(1)和出水管(2)，进水管(1)沿涡轮机(3)涡轮叶片的切向设置，出水管(2)设在涡轮机(3)的上端，进、出水管(1、2)分别对称设在涡轮机(3)的两侧。 | F03B13/00
4808 | CN201786545U | 漂浮式棘轮波浪能发电装置 | 2010-08-31 | 未缴年费 | 上海海洋大学 | 一种海洋波浪能发电装置，包括吸收装置、转换装置和输出装置。吸收装置由浮子组成，设置于箱体的滑道上，可沿滑道运动。转换装置和输出装置设置于箱体内。转换装置由链条、链轮、内置式棘轮、重物、传动齿轮、中间齿轮、传动轴、中间轴组成。链条一端连接浮子，另一端连接重物，在波浪作用下带动棘轮运动；棘轮与传动齿轮同轴，带动传动齿轮运动；传动齿轮与中间齿轮啮合，带动中间齿轮运动。输出装置包括输出齿轮、输出轴、联轴器和发电机。中间齿轮与输出齿轮啮合，带动输出齿轮运动，输出轴又与发电机用联轴器连接，从而带动发电机发电。漂浮式棘轮波浪能发电装置结构简单，安装简便，能很好地应用于小型浮标。 | 一种漂浮式棘轮海洋波浪能发电装置，由吸收装置、转换装置和输出装置三部分组成，其特征在于，所述吸收装置设置于箱体的滑道上，所述转换装置和输出装置设置于箱体内部；箱体(1)漂浮于海面上，表面设有倾斜滑道，在箱体(1)倾斜滑道上设有可沿倾斜滑道运动的长方体浮子(2)，浮子(2)上端连接有链条(3)，浮子(2)与链条另一端的重物(10)在波浪的作用下，使链条(3)经过链轮(4)与内置式棘轮(7)啮合，带动传动齿轮(16)运动，传动齿轮(16)与中间齿轮(14)啮合，带动中间齿轮(14)运动，中间齿轮(14)与输出齿轮(12)啮合，带动输出齿轮(12)运动，输出轴(13)与发电机(9)用联轴器(11)连接，带动发电机(9)发电。 | F03B13/16
4809 | CN201786546U | 一种波浪发电装置 | 2010-08-17 | 未缴年费 | 于传祖 | 本实用新型公开了一种发电装置，具体说是一种波浪发电装置。该波浪发电装置，包括机体，其特殊之处在于：所述机体上设有能量采集单元，能量采集单元由竖直设置在基座上的叶片组成，所述叶片为中空结构，基座的一端通过能量转换装置与输出轴相连，基座的另一端设有过载保护装置，基座的下部连接有过载保护座，过载保护座下部设有扇形轮，扇形轮与输出轴上的棘轮相啮合，输出轴通过增速器将动力输出给发电机，输出轴上设有自动定位装置。本实用新型波浪发电装置的有益效果：实现了将波浪的动能带动发电机发电，且能量转化率高。 | 一种波浪发电装置，包括机体，其特征是：所述机体上设有能量采集单元，能量采集单元由竖直设置在基座(3)上的叶片(4)组成，所述叶片(4)为中空结构，基座(3)的一端通过能量转换装置与输出轴(6)相连，基座(3)的另一端设有过载保护装置，基座(3)的下部连接有过载保护座(2)，过载保护座(2)下部设有扇形轮(5)，扇形轮(5)与输出轴(6)上的棘轮(7)相啮合，输出轴(6)通过增速器将动力输出给发电机，机体(6)上设有自动定位装置。 | F03B13/22
4810 | CN201786576U | 多功能风力、水力发电储能装置 | 2010-09-09 | 未缴年费 | 赵俊文 | 一种多功能风力、水力发电储能装置，它在动力轮转轴的一侧连接有提升斗机，在提升斗机的外侧设置有支撑动力轮轴承座的转向盘，该转向盘下设置有支架，在转向盘下内侧设置有集水槽，该集水槽与一根U形水管的一端相通，该U形水管的另一端与蓄水池和排水池连通，在排水池管下部设置水轮机。本实用新型的优点是：将风能和水能结合在一起，充分利用风力、水力和循环使用排水，既可发电，还可用来储能。 | 一种多功能风力、水力发电储能装置，它包括有动力轮、动力轮转轴、水轮机、发电机，该水轮机与发电机由水轮机转轴同轴连接，其特征在于：在动力轮转轴的一侧连接有提升斗机，在提升斗机的外侧设置有支撑动力轮轴承座的转向盘，在转向盘上连接有风标，在转向盘下设置有支架，在转向盘下内侧设置有集水槽，该集水槽与一根U形水管的一端连通，该U形水管的另一端与蓄水池连通，在蓄水池下连接有排水池，该排水池的下端连接有阀门和排水管，在排水管下部设置水轮机，在水轮机下部和提升斗机的下端设置有连通的供水池。 | F03D9/02
4811 | JP4665207B2 | 液压发电自身辅助照明的装置 | 2003-10-24 | 未缴年费 | Systec Kk | 要解决的问题 : 提供一种没有迄今为止已知的装置，特别适用于使用照明或照明场所的房屋内设置有供水在其中电力源不停车可用的，天然环境和电力等从开口获得能量产生的水，如终端管的开口端，如水线的水龙头，淋浴及喷泉在公园或打开一个瀑布水或类似物和自那些的照明或其附近进行。方法 : 该装置设有水车通过接收水流旋转在开口端或打开水管通入水流或附近，通过水轮驱动的发电机，和水流的照明设备进行自照明或附近产生的水流量的输出。版权 : (C)2005，层叠 | The rotary blade which receives open water and is rotated in the open end of the transport part of a water flow, or the vicinity of the said transport part, The generator generated by rotation of the said rotary blade, With the energy by the electric power generation output of the said generator, the lighting fixture which carries out self-illumination of at least one among an artificial waterfall and its vicinity is provided, It installs in the said artificial waterfall as said open water, The water power generation self-illumination auxiliary¦assistance apparatus characterized by the above-mentioned. | F03B7/00
4812 | TWM401063U | 小型水力发电机 | 2010-09-14 | 期限届满 | 静思人文志业股份有限公司 | 一种小型水力发电机，包含一机架、一轴设在该机架的水轮单元、一安装在该机架的引流板及一发电单元。该水轮单元具有一转轴及一水轮，该水轮环设有多数打水片，该引流板具有一引入端部及一趋近於该水轮之打水片之引出端部，该引入端部的位置高於该引出端部，该发电单元具有一受该水轮单元之转轴连动的入力轴，该入力轴转动会将动能转换成电能。水渠之水流经由该引流板导送，并冲向该等打水片，可使该水轮转动，且达到发电目的。 | 一种小型水力发电机，包含：一机架，具有一第一端部及一相反於该第一端部的第二端部；一水轮单元，轴设在该机架的第一端部，并具有一轴设在该机架的转轴及一固设在该转轴的水轮，该水轮环设有多数打水片；一引流板，安装在该机架，且具有一对应该第二端部的引入端部及一趋近於该水轮之打水片之引出端部，该引入端部的位置高於该引出端部；及一发电单元，具有一受该水轮单元之转轴连动的入力轴，该入力轴转动会将动能转换成电能。 根据申请专利范围第1项所述之小型水力发电机，其中，该水轮单元的该等打水片各具有一第一侧缘及一位於该第一侧缘外侧且趋近於该等侧板周缘的第二侧缘，且通过该转轴轴心与每一个打水片之第一侧缘的一第一直线，与通过该转轴轴心与该打水片之第二侧缘的一第二直线之间形成一夹角。 根据申请专利范围第2项所述之小型水力发电机，其中，该水轮单元的每一打水片的第二侧缘相对於该第一侧缘，朝对应於该水轮单元的转动方向呈偏斜状。 根据申请专利范围第3项所述之小型水力发电机，其中，该水轮单元之打水片截面呈圆弧片状。 根据申请专利范围第4项所述之小型水力发电机，其中 ，该水轮单元之水轮还具有二侧板，该等打水片设置在该等侧板之间。 根据申请专利范围第1项所述之小型水力发电机，其中，该引流板还具有一位於该引入端部与该引出端部之间的转折部，该转折部至该引出端部的斜度大於该转折部至该引入端部的斜度。 | F03B17/06
4813 | JP2011064195A | 水力发电系统 | 2010-08-17 | 未缴年费 | Okada Hiroshi | 要解决的问题 : 以提供一种水利系统，其具有一减小的区域可以达到良好的能量效率。溶液 : 该水力发电系统包括 : 一个输出管壳; 一个旋转缸设置可转动地在所述输出管的情况下，和包括一个叶片设置在所述内墙及其和一通过-孔的一预定的直径其形成在所述旋转中心; 和一功率-生成单元，其基于在所述的旋转该旋转筒产生电。所述螺旋叶片的叶片最好包括一个串联，或所述螺旋叶片最好包括一数量的设置叶片。版权 : (C)2011，&inpit | A hydroelectric system comprising : an output pipe case; a rotating cylinder rotatably disposed in the output pipe case, the rotating cylinder including blades disposed on an inner wall thereof, and a through-hole having a predetermined diameter formed in a center of rotation of the rotating cylinder; and a power generation apparatus configured to generate power based on rotation of the rotating cylinder. | F03B17/06
4814 | NZ567256A | 具有可滑动杆潮汐发电装置附着在附在极水和其它波发生器 | 2006-10-18 | 权利终止 | Marine Current Turbines Ltd | 本发明公开了一种用于获得电力的能量转换系统的体积的非静态水。该系统包括细长的空心柱/单极的支撑结构(5)直立在受试者体积的水的发生两个波浪运动和潮汐流。至少一个潜水发电装置(1，2，3，4)用于导出从潮汐流电源安装到支撑装置(4)外安装在柱状支撑结构是可移动的纵向。波浪运动响应装置(20，21)安装到支撑结构并相应于波浪运动(9)，使生产的功率。 | Claims : 1. An energy conversion system for obtaining power from a volume of non-static water, the system including an elongate hollow columnar/monopole support structure upstanding within a volume of water subject to the occurrence of both wave motion and tidal flow, at least one submergible power generation means for deriving power from the tidal flow mounted to a support arrangement that is externally mounted upon the columnar support structure so as to be selectively displaceable lengthways ofthe columnar support structure to a selected position lengthways of the support structure, and wave motion responsive means operatively mounted to the support structure as to be responsive to wave motion in the vicinity of the support structure in such manner that wave motion causes the wave motion responsive means to enable the production of power. 2. An energy conversion system as claimed in claim 1, wherein the wave motion responsive means is located internally of the support structure and is axially displaceable lengthways of the interior of the support structure. | F03B13/26
4815 | CN201778947U | 潮汐能发电装置 | 2010-04-28 | 未缴年费 | 范高登 | 本实用新型公开了一种潮汐能发电装置。其包括高位蓄水池、低位蓄水池和零位蓄水池；高位蓄水池与低位蓄水池之间设有发电水流通道，发电水流通道中设有水轮发电机；零位蓄水池和大海之间设有进水通道、排水通道，在进水通道中设有由进水水流驱动的第一蓄水水轮泵，第一蓄水水轮泵的入水口与大海相接，出水口接入高位存水池中，在排水通道中设有由排水水流驱动的第二蓄水水轮泵以及排水水轮泵，第二蓄水水轮泵的入水口与零位蓄水池相接，出水口接入高位存水池中，排水水轮泵的入水口与低位蓄水池相接，出水口与大海相接；低位蓄水池与大海之设有出水通道；进水通道、排水通道和出水通道中分别设有阀门。本实用新型发电长期稳定，效率高。 | 一种潮汐能发电装置，其特征在于：包括高位蓄水池(1)、低位蓄水池(2)和零位蓄水池(3)，所述的高位蓄水池(1)的底部高于海平面，低位蓄水池(2)的底部低于海平面，零位蓄水池(3)的底部与海平面持平；所述的高位蓄水池(1)与低位蓄水池(2)之间设有发电水流通道(4)，发电水流通道(4)中设有水轮发电机(5)；所述的零位蓄水池(3)和大海之间设有进水通道(6)、排水通道(7)，在进水通道(6)中设有由进水水流驱动的第一蓄水水轮泵(8)，第一蓄水水轮泵(8)的入水口与大海相接，出水口接入高位存水池(1)中，在排水通道(7)中设有由排水水流驱动的第二蓄水水轮泵(9)以及排水水轮泵(10)，第二蓄水水轮泵(9)的入水口与零位蓄水池(3)相接，出水口接入高位存水池(1)中，排水水轮泵(10)的入水口与低位蓄水池(2)相接，出水口与大海相接；所述的低位蓄水池(2)与大海之设有出水通道(11)；所述的进水通道(6)、排水通道(7)和出水通道(11)中分别设有阀门(12)。 | F03B13/26
4816 | KR1020110031518A | 该潮汐发电设备从所述的单盆与所述辅助闸代替所述的独占的栅极 | 2009-09-21 | 撤回 | Hong, Moon Pyo | 目的 : 一种潮汐发生器被提供到增加一动力产生率，以提高泵送-起动力发电效率通过更换一个异门，用于增加一动力发生率与一种二次栅极。构成 : 一个潮汐发生器，它代替一个异门，用于增加一动力发生率与一种二次门包括一个潮汐的动力站，一个二次水路(40)，一个潮汐的动力站结构，一弹簧翼涡轮机和水涡轮机(1)。所述唯一的栅极; 在所述顶部的底的所述功率转换装置，是与所述二次更换水路，该潮汐的动力站结构是所述对称的所述功率转换装置，所述一种可折叠的水动力转换装置包括一个涡轮; 一水袋涡轮，和一个弹簧翼涡轮。版权kipo2011 | 1. 1 the topography of the first construction site tidal power plants (for tidal power generation) for each level of the pond water storage capacity of the power converting apparatus according to the installation height with multiple tidal power plants built, The upper end of the power conversion device or the bottom, top and bottom ends of the sluice gate or replacement with a dedicated auxiliary water (40), Wherein the power conversion device according to the structure (21) and is symmetrical about a tidal power plant, Wherein the power conversion device in a low fall conversion efficiency is high, the wing folding aberration (5), the aberration (1) money of the second chamber comprises one of a spring blade or turbine (2) forging formula tidal power plants. | F03B13/26
4817 | KR1020110031519A | 该化合物通过潮汐发电设备3或5步骤之间的双或三盆 | 2009-09-21 | 撤回 | Hong, Moon Pyo | 目的 : 一种复合潮汐发生器产生电是提供以防止所产生的起伏，以防止所述使用通过最大限度地利用能量的化石燃料围绕一个产生站。构成 : 一种复合潮汐发生器产生电包括一个水流入生成站，一个主生成站(109)，一排水产生站和一个潮汐电流发生器(119)。所述的水流入产生站被安装在一个第一容器的水流入门(37)所述化合物的潮汐发生器。所述主之间产生站是位于一第一储器(113)和一个第二容器(1a(3a)。所述排水产生站被安装在一个第二容器的排水水的栅极。版权kipo2011 | 1. 1 First demodulation scheme tidal power plants available power plant is mounted to the reservoir (37a) of the sluice and available, 2 the first reservoir 1 is positioned between the reservoir and the main power (109) plant, 2 Multiple of the first reservoir (38a) to the water gate provided on the effluent wastewater using a power plant and a last comprising a tidal power plant algal plant (119) demodulation scheme. | F03B13/26
4818 | CN201771670U | 波浪发电机 | 2010-07-30 | 未缴年费 | 肖小红 | 本实用新型公开了一种波浪发电机，包括：能量转换装置、传动轴及发电机，能量转换装置包括潜水平台、浮体及固定支架，固定支架包括固定架及立柱，固定架呈横向设置的矩形框状，立柱的底端与潜水平台固定连接，立柱的顶端与固定架固定连接，传动轴枢接于固定架上与发电机连接，其能量转换装置还包括第一飞轮、第二飞轮、第一齿条及第二齿条，飞轮套设于传动轴上，浮体包括浮块及齿柱，齿柱呈纵向设置的矩形框状，齿柱的下端与浮体固定连接，齿柱的上端穿过固定架的矩形框，齿条呈纵向且平行的设置于齿柱的矩形框内两内壁上，飞轮伸入齿柱的矩形框内并与齿条啮合。本实用新型是可以利用海洋波浪发电的、投入成本低、能够广泛推广应用的波浪发电机。 | 1.一种波浪发电机，包括：能量转换装置、传动轴及发电机，所述能量转换装置将波浪能转换成机械能并通过传动轴传给所述发电机进行发电，所述能量转换装置包括潜水平台、浮体及固定支架，所述固定支架包括固定架及立柱，所述固定架呈横向设置的矩形框状，所述立柱的底端与所述潜水平台固定连接，所述立柱的顶端与所述固定架固定连接，所述传动轴枢接于所述固定架上与所述发电机连接，其特征在于：所述能量转换装置包括第一飞轮、第二飞轮、第一齿条及第二齿条，所述第一飞轮及所述第二飞轮呈并排且正向的套设于所述传动轴上，所述浮体包括浮块及齿柱，所述齿柱呈纵向设置的矩形框状，所述齿柱的下端与所述浮体固定连接，所述齿柱的上端穿过所述固定架的矩形框，所述第一齿条及第二齿条呈纵向且平行的设置于所述齿柱的矩形框内两内壁上，所述第一飞轮伸入所述齿柱的矩形框内与所述第一齿条啮合，所述第二飞轮伸入所述齿柱的矩形框内与所述第二齿条啮合；所述浮体上升时，所述第一齿条上升带动所述第一飞轮正转，所述第一飞轮正转带动所述传动轴正转，此时所述第二飞轮反向空转；所述浮体下降时，所述第二齿条下降带动所述第二飞轮正转，所述第二飞轮正转带动所述传动轴正转，此时所述第一飞轮反向空转；所述传动轴始终为正转带动所述发电机持续发电。 | F03B13/16
4819 | CN201773510U | 一种水力发电演示仪 | 2009-09-28 | 未缴年费 | 叶青华 | 本实用新型涉及一种水力发电演示仪。包含有与叶轮相连的发电机，与发电机相连的储能器和与发电机或储能器相连的用电器；所述的发电机是通过增加线圈匝数改装而成的电动机；所述的储能器是采用大容量的电容；所述的用电器采用发光体。本实用新型能够演示水力发电、储能、利用储能使用电器工作的整个过程。有利于提高学生的能源意识，填补在教学演示中无法直观演示风能利用的空白。 | 一种水力发电演示仪，其特征在于：包含有与叶轮相连的发电机，与发电机相连的储能器和与发电机或储能器相连的用电器；所述的发电机是通过增加线圈匝数改装而成的电动机；所述的储能器是采用大容量的电容；所述的用电器采用发光体，所述用电器上设有控制开关。 | G09B23/00
4820 | JP4656612B1 | 一水龙头用水力发电机 | 2009-09-29 | 未缴年费 | Toto Ltd | 根据一个实施例中，一种水龙头用水力发电机包括 : 筒部包括一供水流入口和供水口，具有供水在其中形成的流动通道，叶片具有一旋转中心轴大致平行于供水流道，并包括斗叶设置在供水流道以可绕旋转中心轴线; 磁铁一体地旋转与斗，一线圈，被配置为产生电动势，通过旋转的磁铁; 喷嘴部分包括多个注射端口，被配置为使输入的水的流动平行于旋转中心轴大体上垂直的平面中喷出的旋转中心轴从径向外侧的铲斗刃向铲斗刃，和一个盖子设置在铲斗刃的上游端并且被配置成一体地旋转与桶叶片。该盖子包括推力减速机被构造成减少推力施加到桶。 | It is a hydroelectric generator for water taps which produces electric power with the water supplied to a water tap, and supplies the generated said electric power to the apparatus driven with electric power, Comprising : The water supply inflow port which supplies the water water-flowed towards the inside of the said hydroelectric generator for water taps to the inside of the said hydroelectric generator for water taps formed in the cylinder shape, The water supply outflow port which discharges¦emits the water supplied to the inside of the said hydroelectric generator for water taps to the exterior of the said hydroelectric generator for water taps, The water supply flow path which it forms in the inside of the said hydroelectric generator for water taps, and orient¦assigns to the said water supply outflow port the water supplied from the said water supply inflow port, and water-flows it, The rotation center axis which was provided in the said water supply flow path, and was supported inside the said hydroelectric generator for water taps, The moving blade part which is provided in the said water supply flow path and which has a moving blade wing part which receives the water which flows through the inside of the said water supply flow path, and rotates centering on the said rotation center axis, The magnet and coil which were provided in the said hydroelectric generator for water taps so that electric power might generate¦occur¦produce, when the said moving blade wing part rotated, The nozzle part which the said moving blade wing part was covered, and was provided with the nozzle which goes to the said moving blade wing part from the diameter outward direction of the said moving blade wing part so that water might be poured towards the said moving blade wing part, The cover part which is provided in the moving blade wing part in the said nozzle part, and controls the water which flowed in into the said moving blade wing part so that it may go to the said water supply outflow port These are provided, The said cover part is provided with the thrust reduction part which reduces the thrust force of the rotation-center-axis direction concerning the said moving blade wing part, The said thrust reduction part is a hole provided in the said cover part, The said hole is comprised so that the pressure produced to the space between the said nozzle part and the said cover part may be escaped to the said water supply outflow port side, The hydroelectric generator for water taps characterized by the above-mentioned. | F03B17/06
4821 | US7909113B1 | 水力发电壁炉安全与清洁系统 | 2008-02-07 | 未缴年费 | Campos German | 本发明是一种火场灭火和清洁系统，包括具有多个喷水出口的喷水管，其中所述喷水管连接到传统的水管和连接到下水道系统的排水出口。 喷水管可以灭火，也可以从壁炉中冲洗灰烬并冲洗壁炉的墙壁，由此排水沟将提供一种冲洗掉含水灰烬碎屑的方法。 本发明还具有冲洗控制旋钮，该冲洗控制旋钮调节炉子和/或壁炉内的喷水流量。 本发明的另一个实施例的特征在于具有多个喷水出口的上部和下部安装的喷水管。 另一种变型包括具有排水管的烟灰缸，以及具有或不具有泵和水箱以使水再循环的烟灰缸。 | 1. A fireplace extinguishing and cleaning system comprising : (a) a water spray pipe; wherein the water spray pipe has a plurality of jet openings that spray water onto a fire and interior panels of a fireplace; (b) a water supply line; wherein the water supply line is attached to the water spray pipe; (c) an ashtray; wherein the ashtray has a drain; wherein the drain provides a means of egress for the water used in extinguishing said fire or cleaning of said furnace or fireplace; wherein said ashtray lies in an existing fireplace and collects ash from a fire; wherein a drain line is connected to the drain, and delivers water to the re-circulation pump; wherein the water spray pipe is affixed to a side of said ashtray. | A62C3/00
4822 | TWM400516U | 无水坝之水力发电系统 | 2010-08-26 | 未缴年费 | 廖恩德 | 一种无水坝之水力发电系统，供一水流通过，该水力发电系统包含一集水区段、一沉砂区段及一发电区段，该集水区段包括一集水流道，及复数形成於该集水流道顶部的集水孔道，该沉砂区段包括一位於该集水区段下游的沉沙流道，及至少一位於该沉沙流道内以拦阻该水流中的砂石的沉沙板，该发电区段包括一位於该沉砂区段下游的引水管、一可转动地位於该引水管相反该沉砂区段的一侧的水轮机，及一连接该水轮机的发电机，藉由该水流直接自该集水流道流过该水轮机而产生电力，而不需建立水坝蓄积水，进而避免破坏生态。 | 1.一种无水坝之水力发电系统，供一水流通过，该水力发电系统包含：一集水区段，包括一供该水流通过的集水流道，及复数形成於该集水流道顶部以将水引入该集水流道内的集水孔道；一沉砂区段，包括一位於该集水区段下游的沉沙流道，及至少一位於该沉沙流道内以拦阻该水流中的砂石的沉沙板；及一发电区段，包括一位於该沉砂区段下游并朝下延伸的引水管、一可随该水流通过而转动地位於该引水管相反该沉砂区段的一侧的水轮机，及一连接该水轮机的发电机。2.根据申请专利范围第1项所述之无水坝之水力发电系统，其中，沉砂板的数量为二且高度不同，该等沉砂板沿该水流的流向间隔设置，且较低的沉沙板是相对位於较高沉砂板的上游处。3.根据申请专利范围第1项所述之无水坝之水力发电系统，其中，该沉砂区段还包括一可开关地位於该沉沙流道的一侧以排砂的排砂门。4.根据申请专利范围第1项所述之无水坝之水力发电系统，其中，该发电区段还包括一电连接该发电机的电缆线，及一电连接该电缆线的变压器。5.根据申请专利范围第1项所述之无水坝之水力发电系统，其中，该水轮机的位置低於该集水区段。6.根据申请专利范围第1项所述之无水坝之水力发电系统，其中，该沉砂区段还包括一位於该沉砂流道顶部并朝外连通的溢水孔。 | F03B13/12
4823 | US20110062715A1 | 潜水式水力发电机及其方法 | 2010-09-14 | 放弃 | Dimaggio Paul | 本发明的实施例涉及一种用于通过利用来自河流、溪流或海洋的连续水流并有效地和永久地从中产生电能来产生可用电力的装置。 在一个实施例中， 一种潜水式水力发电机，包括支撑连续轨道框架结构， 多个鳍， 每个翅片围绕翅片的底边缘可旋转地连接到轨道，发电机与轨道连通，发电机用于将旋转机械能转换成电能，其中当翅片在框架结构的前部和顶部上沿连续轨道通过时，多个翅片中的每个翅片处于打开位置，并且当翅片在框架结构的后部和底部上沿连续轨道通过时，多个翅片中的每个翅片处于关闭位置。 | 1. A submersible hydroelectric power generator comprising : a frame structure supporting a continuous track; a plurality of fins, each fin rotatably connected to the track about a bottom edge of the fin; a power generator in communication with the track, the power generator for converting rotational mechanical energy to electrical energy; wherein each of the plurality of fins are in an open position when the fin is passing along the continuous track over a front and a top portion of the frame structure, and wherein each of the plurality of fins are in a closed position when the fin is passing along the continuous track over a rear and bottom portion of the frame structure. | F03B13/10
4824 | CN201762687U | 具有波浪发电功能的箱筒型基础防波堤 | 2010-09-21 | 未缴年费 | 天津大学 | 本实用新型公开了一种具有波浪发电功能的箱筒型基础防波堤，属于一体多能化的防波堤技术。该防波堤由箱筒型基础和设立在箱筒型基础的挡浪墙以及与挡浪墙垂直设置的两侧和中间的三道翼墙构成，在翼墙设置轴承装置，轴承装置上设置转动轴，转动轴矩形摆板固定连接，翼墙上设置发电机，发电机与转动轴之间采用传动件连接。本实用新型的优点在于，本实用新型具有防浪阻沙和波浪发电功能的一体多能化特点，并且结构简单，安装方便，造价低。 | 一种具有波浪发电功能的箱筒型基础防波堤，该防波堤由箱筒型基础和设立在箱筒型基础的挡浪墙以及与挡浪墙垂直设置的两侧和中间的三道翼墙构成，其特征在于，在三道翼墙的同等水平高度位置设置轴承装置，在两两轴承之间设置转动轴，每个转动轴与一块矩形摆板一条边的边缘部位固定连接，矩形摆板在水中板体处于转动轴的下方且呈竖立状态，在两侧翼墙上各设置一台发电机，每根转动轴的轴端与相连的发电机的转子的轴端配置啮合齿轮或蜗杆、蜗轮传动件。 | E02B3/06
4825 | CN201763507U | 多级落差水力发电机组及用于该发电机组的射流通道 | 2010-06-25 | 未缴年费 | 赵保连 | 本实用新型公开了一种多级落差水力发电机组及用于该发电机组的射流通道，为解决现有技术中发电效率较低等问题而发明。包括设有用于连接上级水轮发电机出水口的进口和用于连接下级水轮发电机进水口的出口的通道本体，通道本体自上而下由聚水段、加速段、射流段构成；聚水段呈漏斗状，加速段沿所述漏斗状聚水段壁向一侧倾斜设置，射流段相对加速段向其反方向斜下方设置，加速段及射流段均呈倒锥状。由上、下两级水轮发电机及设在两者之间的射流通道构成的多级落差水力发电机组。射流通道能将上级水轮发电机利用的水源进行汇集并加速形成高速射流用于下级水轮发电机发电，有效留用水流动能并降低能量过程损失，结构简单、发电效率较高。 | 1.一种用于多级落差水力发电机组的射流通道，包括通道本体，所述通道本体设置有用于连接上级水轮发电机出水口的进口和用于连接下级水轮发电机进水口的出口，其特征在于，所述通道本体自上而下由聚水段、加速段、射流段三部分构成，其中，所述聚水段呈漏斗状，所述加速段沿所述漏斗状聚水段壁向一侧倾斜设置，所述射流段相对所述加速段向其反方向斜下方设置，所述加速段及射流段均呈倒锥状。 | F03B13/00
4826 | CN201757021U | 微型水力发电装置 | 2010-06-11 | 期限届满 | 庄嘉信; 庄加嵩 | 一种微型水力发电装置，包含有被安置在外壳中的水轮机、发电机及电子电路，该外壳包含管路壳体，其具有流入段和流出段，从流入段分支出流入口，以引导水推动水轮机，再由水轮机带动发电机产生交流电，然后经由电子电路整流稳压后输出；从流出段分支出流出口以供水排出水轮机；流入段和流出段之间形成旁路，该旁路受释压阀控制而开闭，同时有被安置在流入段的过滤器，对流经流入口的水进行过滤。其中，该旁路由从流入段成径向延伸至接近管路壳体轴线的第一侧壁、从流出段相对于第一侧壁延伸的第二侧壁，及将第一和第二侧壁连结一起的轴向隔板界定而成，并且轴向隔板具有通孔，该通孔在平常状态下被释压阀的阀体所封闭。 | 一种微型水力发电装置，包含有被安置在外壳中的水轮机、发电机及电子电路，该外壳包含管路壳体，其具有流入段和流出段，从流入段分支出流入口，以引导水推动水轮机，再由水轮机带动发电机产生交流电，然后经由电子电路整流稳压后输出；从流出段分支出流出口以供水排出水轮机；流入段和流出段之间形成有旁路，该旁路受释压阀控制而开闭，同时有被安置在流入段的过滤器，对流经流入口的水进行过滤；其特征在于：该旁路由从流入段成径向延伸至接近管路壳体轴线的第一侧壁、从流出段相对于第一侧壁延伸的第二侧壁，及将第一和第二侧壁连结一起的轴向隔板界定而成，并且轴向隔板具有一通孔，该通孔在平常状态下被释压阀的阀体所封闭。 | F03B13/00
4827 | CN201757023U | 波浪发电装置 | 2010-08-12 | 未缴年费 | 孙学礼 | 本实用新型公开了一种波浪发电装置，包括：能够获取波浪能量的动力生成单元，动力生成单元设置在能锚固并浮在海面上的浮台上，各动力生成单元包括至少两只在波浪的波峰与波谷中其两端能此起彼伏的浮子与一根单元主动轴，就其中的任何一个动力生成单元来说，其所有浮子并列排布，就其中的任何一只浮子来说，该浮子通过第一、第二链条分别且交替传动第一、第二主动齿轮，第一、第二主动齿轮均与其一单元主动轴连接；以及发电机本体，其包括能够最终接受到来自单元主动轴方向的输入动力的发电机转子轴。本实用新型能够把海浪能量转换成电能，并具有制作较为简易，利于实施等特点。 | 一种波浪发电装置，特征在于其包括：至少一个能够获取波浪能量的动力生成单元，动力生成单元设置在能锚固并浮在海面上的浮台上，各动力生成单元包括至少两只在波浪的波峰与波谷中其两端能此起彼伏的浮子与一根单元主动轴，就其中的任何一个动力生成单元来说，其所有浮子并列排布，就其中的任何一只浮子来说，该浮子的第一端通过第一链条连接第一链轮，第一链轮的轮轴上固定有第一棘齿轮，一只第一主动齿轮通过棘齿与第一棘齿轮配合，第一主动齿轮与其所在动力生成单元中的单元主动轴连接；浮子的第二端通过第二链条连接第二链轮，第二链轮的轮轴上固定有第二棘齿轮，一只第二主动齿轮通过棘齿与第二棘齿轮配合，第二主动齿轮也与其所在动力生成单元中的单元主动轴连接，单元主动轴最终接受到的所在动力生成单元来自第一主动齿轮方向输入动力的运转方向与来自第二主动齿轮方向输入动力的运转方向相同；至少一台发电机本体，发电机本体包括能够最终接受到来自上述单元主动轴方向的输入动力的发电机转子轴。 | F03B13/18
4828 | US7075191B2 | 使用轨道系统的风力和水力发电装置 | 2003-08-07 | 未缴年费 | Landers Energy Inc. | 一种用于从空气或水流中发电的发电组件，包括形成回路的轨道系统， 具有框架和至少一个叶片的叶片组件， 以及可滑动地安装到导轨上的轿厢组件， 包括连接到叶片组件的框架的联动部分和动力输出装置，所述动力输出装置包括可操作地连接到汽车组件的元件和连接到发电机的驱动轮，所述驱动轮构造成通过驱动装置从移动的汽车组件输出动力 车轮通过动力输出元件转动。 | 1. A power generation assembly for use in generating electrical power from air or water currents, comprising : a) a rail system; b) a vane assembly, having a frame and at least one vane configured to interact with said currents to produce a force : c) a car assembly, slidably mounted to the rail, including a first and second guide wheels and a longitudinal axis element running between the first and second guide wheels and a linkage portion coupled to the frame, the force being useable to move the car assembly with respect to the rail system; d) a power-take-off device operatively coupled to the car assembly, positioned intermediate the vane assembly and the rail system and located no farther away from the rail system toward the vane assembly than is the longitudinal axis element of the car, said power-take-off device being configured so that it rotates around the rail system; ande) a generating system having : i) a generator; andii) at least one drive wheel operatively coupled to the generator, and engaged by the power-take-off device; the generator being driven when the power-take-off device moves with respect to the rail system, turning said drive wheel, a relationship of said drive wheel to said power-take-off device being that of a wheel being turned by a translating comparatively straighter element tangent to said wheel. | F03B13/00
4829 | US20110048008A1 | 水力发电反应堆 | 2009-08-25 | 放弃 | Obadan Gabriel Ohiochoya | 水力发电反应堆是一种可再生和可靠的绿色能源技术，它只使用来自大气层的环境空气，室内或室外，通过被称为多重压缩推进系统的空气压缩的四个阶段发电，该系统使压缩空气能够通过特别设计的微型涡轮机网络被驱动，微型涡轮机通过轴连接到发电机，当压缩空气使微型涡轮机转动时，轴快速旋转，以商业量发电。 | 1. A system of generating electricity without using any fuels, only air pressure that is created by a Multiple-Compression Chamber which compresses ambient air in several stages to provide maximum pressure sufficient to drive a network of specially designed Micro-Turbines attached to external generators, through shafts, to produce electricity in large quantities. | F03G7/10
4830 | CN201753653U | 一种基于功率分汇流的变速水力发电机组 | 2010-07-23 | 未缴年费 | 华南理工大学 | 本实用新型公开一种基于功率分汇流的变速水力发电机组，包括水轮机、减速装置与行星齿轮排、定速发电机、调速电机和变频器；行星齿轮排包含齿圈、太阳轮、行星架；水轮机通过第一轴及减速齿轮与行星齿轮排的行星架联接；调速电机转子通过第二轴与与行星齿轮排的太阳轮联接，定速电机转子通过第三轴与与行星齿轮排的齿圈联接；调速电机定子内设置三相绕组与通过变频器与电网相连；定速发电机定子上设置三相绕组与电网直接连接。本发电机组能够向电网提供稳定频率电功率，电能传输效率高，电传动分路的功率容量可小于发电机额定容量；调速电机与电力电子元器件的功率容量要求低，有助于减少整机成本。 | 一种基于功率分汇流的变速水力发电机组，其特征在于包括水轮机(1)、减速装置与行星齿轮排(2)、定速发电机(3)，调速电机(4)和变频器(5)；其中减速装置与行星齿轮排(2)包含减速齿轮对(20)、太阳轮(21)、行星架(22)、齿圈(23)；定速发电机(3)包括定子(31)、转子(32)；调速电机(4)包括定子(41)、转子(42)；水轮机(1)通过第一轴(6)及减速齿轮对(20)与行星架(22)联接；调速电机转子(42)通过第二轴(7)与太阳轮(21)联接，定速电机转子(32)通过第三轴(8)与齿圈(23)联接；定速发电机定子(31)上设置三相绕组直接与电网(9)连接；调速电机定子(41)内设置三相绕组通过变频器(5)与电网(9)相连。 | F03B13/00
4831 | CN201753654U | 高效率波浪发电装置 | 2010-05-14 | 未缴年费 | 智品科技有限公司; 凌硕自动化工作室; 李国荣; 陈俊杰 | 本实用新型是关于一种波浪发电装置，其包含：一中空管体；一个或多个发电用风扇，悬吊在该中空管体的上部分内；一浮体，套设在该中空管体的外围并随着波浪上下起伏；以及一连动组件，同时耦合至该中空管体以及该浮体，并且藉由该浮体的上下起伏而产生连动，而使该中空管体与该浮体产生彼此相反的运动方向，藉以增加该中空管体与波浪之间的相对速度。 | 一种波浪发电装置，其特征在于，架设在一支撑体上，在实际使用时该装置的下半部分是没入海面之下，该装置耦合至一发电/蓄电设备，该装置包含：一中空管体；一个或多个发电用风扇，悬吊在该中空管体的上部分内；一浮体，套设在该中空管体的外围并随着波浪上下起伏；及一连动组件，同时耦合至该中空管体以及该浮体，并且藉由该浮体的上下起伏而产生连动，而使该中空管体与该浮体产生彼此相反的运动方向，藉以增加该中空管体与波浪之间的相对速度。 | F03B13/24
4832 | US20070257493A1 | 一种水力发电机 | 2007-04-20 | 未缴年费 | Wader, Llc | 一种用于混合第一盐度流体和第二盐度流体的混合装置，该混合装置包括具有侧壁，开口上端和开口下端的下管，以及选择性地位于下管的侧壁中的多个孔。 所述孔中的至少一些具有臂，所述臂中具有围绕所述孔的开口，以便于流体通过所述开口流入所述下管。 在下管的开口上端和开口下端分别设有流体入口和流体出口，使得使用中的第一含盐流体通过流体入口和孔进入下管并通过流体出口从其排出。 提供了一种进料管，该进料管具有第一端和第二端，该第一端可连接到具有不同于第一盐度流体的盐度的第二盐度流体源，该第二端用于将第二盐度流体引入下管的流体入口以混合第一盐度 流体与第二盐度流体形成流体混合物。 | 1. A mixing apparatus for mixing first salinity fluid with a second salinity fluid, the mixing apparatus comprising : a down tube having a side wall, an open upper end and an open lower end, and a plurality of apertures selectively located in the side wall of the down tube, at least some of the apertures having an arm member with an opening therein about the aperture to facilitate inflow of fluid to the down tube through the openings; a fluid inlet and a fluid outlet at the open upper end and open lower end respectively of the down tube, wherein the first salinity fluid in use enters the down tube through the fluid inlet and the apertures and is discharged therefrom through the fluid outlet; and a feed tube having a first end connectable to a source of second salinity fluid having a salinity different to the first salinity fluid and a second end for introducing the second salinity fluid to the fluid inlet of the down tube to mix the first salinity fluid with the second salinity fluid to form a fluid mixture. | F03B13/00
4833 | US20110042954A1 | 波浪发电系统 | 2010-08-18 | 放弃 | Werjefelt Alexander | 一种波浪作用发电系统，包括 : 用于浮在水面上的平台，所述平台受到波浪作用而从一侧摇摆到另一侧； 发电机； 刚性臂，用于在水面上延伸，所述臂包括第一端，所述第一端通过第一枢轴可枢转地附接到所述平台； 浮力构件，用于设置在水面上并枢转地连接到臂的第二端，其中第二枢轴可操作地附接到臂，当该构件漂浮在水面上时，随着波浪上升和下降，从而使臂绕第一枢轴顺时针和逆时针交替地移动；以及浮力构件，用于设置在水面上并枢转地连接到臂的第二端，其中第二枢轴可操作地附接到臂上，当构件漂浮在水面上时，该构件随着波浪上升和下降，从而使臂绕第一枢轴顺时针和逆时针交替地移动； 以及功率转换器，用于将臂的移动转换为输出以驱动发电机。 | 1. A wave action electric generating system, comprising : a) a platform for floating on water, said platform being subject to rocking from side to side from wave action; b) an electric generator; c) a rigid arm for extending over the water, said arm including a first end pivotally attached to said platform with a first pivot shaft; d) a buoyant member for being disposed on the water and pivotally connected to a second end of said arm with a second pivot shaft operably attached to said arm, said member when floating on water rises and falls with the waves, thereby alternately moving said arm about said first pivot shaft clockwise and counterclockwise; ande) a power converter for converting the moving of said arm to an output to drive said generator. | F03B13/20
4834 | JP2006522273A | 波浪发电装置 | 2004-04-02 | 未缴年费 | オーシャン パワー デリバリー リミテッド | 波浪发电装置，包括 : 多个漂浮细长主体件，至少一个相邻的一对本体构件通过联动单元相互连接，形成一个铰接链。每个主体件的所述一对连接到各自的联动单元通过联动装置允许相对转动所述本体构件。电源提取装置，基本上位于在每个连接单元，其适于抵抗和提取电源从相对转动。 | 1. A plurality of elongated floating member, a wave power extraction device comprises a device, at least one of the floating body 1 is connected to the adjacent pair of interconnected unit, and connected to form strands, each of said pair of floating members, said floating member to allow relative rotation of the coupling unit by a connecting means respectively connected to, said power extraction means, wherein the resistance to relative rotation and relative rotational power from and to, substantially positioned within the coupling unit, wave power generation device. | F03B13/22
4835 | US20090200806A1 | 基于波浪的发电系统 | 2008-02-11 | 未缴年费 | King Fahd Univ. Of Petroleum And Minerals | 所述基于波浪的发电系统具有由进入水下发电站的电缆保持的浮筒或浮筒。 所述电缆通过倒U形管进入所述站壳体，所述倒U形管具有向上翻转的入口和出口，所述倒U形管防止水进入所述壳体。 所述浮标缆索穿过设置在所述U形管内的入口滑轮组件，并具有其自由端，所述自由端固定到收线卷轴或滑轮。 传动皮带轮安装在与收线卷轴同轴的轴上，并被限制为单向旋转。 驱动皮带轮的旋转通过惰轮连接到主弹簧皮带轮和正时皮带轮。 主弹簧通过主弹簧皮带轮的旋转而被压缩，直到与正时轮同轴的凸轮释放制动器，从而使主弹簧膨胀并旋转发电机轴以产生电能。 | 1. A wave-based power generation system, comprising : a float adapted for floating on a body of water; a housing adapted for being fixed to a floor of the body of water, the housing defining an underwater power generation chamber having an inlet passage; an inlet pulley assembly disposed in the inlet passage; a take-up reel disposed in the power generation chamber; a cable having a first end attached to the float and a second end attached to the take-up reel, the cable passing over the inlet pulley assembly and through the inlet passage; a driver pulley coupled for rotation with the take-up reel, the driver pulley being constrained to unidirectional rotation; a timing pulley driven by the driver pulley, the timing pulley being disposed within the power generation chamber; a mainspring pulley driven by the driver pulley, the mainspring pulley being disposed within the power generation chamber; an electrical generator having a rotor shaft extending therefrom, the electrical generator and rotor shaft being disposed within the power generation chamber; a spiral mainspring mounted on the rotor shaft and coupled to the mainspring pulley; anda brake assembly extending between the timing pulley and the generator shaft, the timing pulley moving the brake assembly between a braking position precluding rotation of the rotor shaft while the mainspring pulley winds the mainspring to store potential energy when waves raise the float, and a release position permitting rapid unwinding of the mainspring and rotation of the rotor shaft to generate electricity. | F03B13/14
4836 | US20110036085A1 | 波浪发电装置 | 2008-12-19 | 放弃 | As Quatro | 用于产生波浪能的装置包括第一纵向漂浮体(1)，该第一纵向漂浮体(1)漂浮在水体中的基本竖直的位置。 所述装置还包括第二漂浮体(2)，所述第二漂浮体(2)围绕所述第一漂浮体(1)，所述第二漂浮体(2)适于响应于相对于所述第一漂浮体(1)的波浪而移动。 它还包括连接在第一和第二主体之间的能量传输装置(5，6；52，53)，以将运动能量从第二主体传输到第一主体上的至少一个发电机(8)。 第一本体(1)通过张力腿(16)锚固到海底，张力腿(16)处于足以防止第一本体(1)由于波浪而竖直移动的张力下。 第一主体具有压载腔(29，30)，压载腔位于水的最低水位之下。 | 1. A device for generation of wave power comprising : a first floating body adapted to float in a body of water and anchored to a sea bed; a second floating body, wherein the second floating body is adapted to move in relation to the first floating body under the influence of waves; energy transmission means coupled between the first floating body and the second floating body to take up kinetic energy from the second floating body; wherein the first floating body is anchored to a sea bed by a tension leg which is subjected to a sufficient tension so that the first floating body is not able to move vertically when influenced by waves; andwherein the first floating body has at least one ballast chamber adapted to be located below the lowest level of a water surface of the body of water which the first floating body is floating in. | F03B13/18
4837 | CN101975135A | 一种水力发电 | 2010-10-19 | 撤回 | 王胜 | 一种水力发电，它是由上蓄水池、下蓄水池、导流管、发电机、变压器、闸门和进水口组成，其特征是：在上蓄水池和下蓄水池之间设置导流管和回流导流管，导流管中安装发电机组，导流管和发电机可以是多个组成，回流导流管下面安装抽水机，回流导流管和抽水机可以是多个组成，上蓄水池设有进水口、出水口和闸门，下蓄水池设有出水口，发电机发电后通过变压器变压供给抽水机工作和接入电网，通过放水发电，抽水回流实现循环水发电，本发明原理简明、环保节能，减少水资源浪费，适合在城市、山区和丘陵地区实施，有广泛的推广和使用价值。 | 一种水力发电，它是由上蓄水池、下蓄水池、导流管、回流导流管、发电机、变压器、抽水机、闸门、进水口、出水口组成，其特征是：在上蓄水池和下蓄水池之间设置导流管和上水导流管，导流管中安装发电机组，回流导流管下面安装抽水机组，上蓄水池设有进水口、出水口和闸门，下蓄水池设有出水口。 | F03B13/06
4838 | CN101975136A | 自动循环水力发电装置 | 2010-11-16 | 撤回 | 傅德俐 | 本发明涉及一种自动循环水力发电装置，是在一底部有0.6米深以上的水的箱体中，利用小的电能抽水至一种特制的弧箱水轮顶上，往下灌入水轮之中，使之产生重叠水箱之水的重力落下，驱动弧箱水轮旋转，带动发电机发出电能，同时被抽上去的水回落水箱后，再自动循环使用。 | 一种自动循环水力发电装置，其特征在于：在一积水箱或水坑、水源处，利用抽水系统将水抽至弧箱水轮顶上，作为动力之源发出电能，作功后水回落至水源处再次循环使用，它是由抽水系统，弧箱水轮，中轴，水箱及支架，传动系统与发电系统所构成。 | F03B13/06
4839 | CN201747510U | 波浪能发电系统 | 2010-08-23 | 避重放弃 | 济宁圣诚海能科技有限公司 | 本实用新型提供一种波浪能发电系统，属于发电技术领域，其结构包括一主轴，主轴的两端设置在海底固定桩或深海大型漂浮设备的安装座上，主轴上设置有数个单向做功组件，每个单向做功组件通过连杆与浮漂相连接，变速箱的动力输入轴与主轴相连接，变速箱的动力输出轴通过离合器与一台或一台以上的发电机相连接，发电机则通过并网变流器接电网。波浪推动浮漂上下浮动，通过连杆使单向做功组件驱动主轴单方向旋转，主轴旋转将动力传递给变速箱，再传到发电机进行发电，发出的电通过并网变流器输送至电网。本实用新型的波浪能发电系统与现有技术相比，具有结构简单、投资小、发电成本低、维护成本低、制造技术娴熟等特点，可形成规模发电站，能适应各种气候环境及深浅海，抗台风能力强，且能综合利用太阳能设备及风力发电设备。 | 波浪能发电系统，包括主轴(1)，主轴(1)的两端设置在海底固定桩或深海大型漂浮设备的安装座(21)上，其特征在于，主轴(1)上设置有数个单向做功组件(2)，每个单向做功组件(2)通过连杆(3)与浮漂(4)相连接，变速箱(5)的动力输入轴与主轴(1)相连接，变速箱(5)的动力输出轴通过离合器(6‑1、6‑2)与一台或一台以上的发电机(7‑1、7‑2)相连接，发电机(7‑1、7‑2)则通过并网变流器接电网。 | F03B13/14
4840 | US20110031750A1 | 波浪发电 | 2009-08-06 | 放弃 | Kreissig Peter Alfred | 本发明公开了一种利用波浪在水体上发电的方法。 两个漂浮在水体上的漂浮装置各连接到延伸到海洋/海床/湖底的锚的缆线上。 电缆可滑动地连接到锚，进一步沿着地板延伸，然后连接到位于邻近水体的陆地上或附近的固定发电站。 当波浪在水中传播时，当每个波浪经过每个浮选装置下方时，每个浮选装置以椭圆形的方式移动。 每个浮选装置的周期性振荡运动使得电缆同样周期性地从站缩回和延伸。 电缆的周期性回缩/伸展提供了电站发电所需的机械动力。 该电站包括与波浪发电系统相关联的机械和电气设备，包括发电机。 | 1. A system for generating electrical power using waves in a body of water, the system comprising : a flotation device configured to oscillate with the waves, relative to a reference point; a clutched spool configured to receive and convert the oscillation of the flotation device into rotational motion in one rotational direction; a cable configured to transfer the oscillation of the flotation device to the clutched spool; anda stationary generator configured to convert the rotational motion into electrical power. | F03B13/18
4841 | CN101545443A | 水力发电水轮机 | 2009-04-24 | 未缴年费 | 张世恩 | 本发明公开了一种水力发电水轮机，为解决现有技术中主轴摆动量大、漏 水严重等问题而发明。包括机壳和设置在机壳内的主轴，主轴上部设置有轴承 及轴承室。至少在轴承上方或下方主轴上设置周边有环形径向槽的限位套；限 位套通过一端与机壳螺纹连接另一端设置有限位轴承的至少三根径向调整杆在 径向移动，限位轴承设置在径向槽内，近限位套轨道盘设置上设置有主轴未发 生偏摆时与限位套边缘的旋转轨迹相吻合的轨道线。上述的结构，通过旋转设 置在机壳外不同方向的调整杆可以改变设置在调整杆端部的限位轴承与限位套 接触点所在圆的中心位置，通过单独调整限位轴承来调整限位套的中心进而调 整主轴的径向偏摆，通过轨道线来判断调整位置，更加准确方便。 | 1、一种水力发电水轮机，包括机壳和设置在机壳内的主轴，所述主轴上部 设置有轴承室，轴承室内的主轴上设置有轴承，其特征在于，所述主轴上设置 有至少一个径向限位装置，所述的径向限位装置具体为固定设置在轴承上方或 下方主轴上的限位套；其中，限位套周边设置有环形径向槽，所述的径向槽内 设置有至少三个限位轴承，限位轴承设置在调整杆端部，所述调整杆另一端从 机壳内向外伸出，与机壳螺纹连接；在主轴上限位套下方或上方设置轨道盘， 轨道盘固定设置在机壳上，轨道盘对应限位套的端面上设置有主轴未发生偏摆 时与限位套边缘的旋转轨迹相吻合的轨道线。 | F03B3/00
4842 | CN201739072U | 波浪能发电装置 | 2010-07-29 | 未缴年费 | 邝建华 | 本实用新型涉及一种波浪能发电装置，为解决现有波浪能利用装置实用性差问题，其包括浮子箱，与浮子箱外周竖向滑配的立式框架；立式框架上面配装下连浮子箱的升降机构，升降机构再通过其自身配装的往复运动转化正反旋转运动机构连接双向转动转化单向转动的定向机，或者升降机构连接往复运动转化单向旋转运动的定向机，定向机再通过储能装置连接发电机。所述浮子箱外周中部向外凸出，并且外周中部向外凸出部分的上面为内收型上斜壁、下面为内收型下斜壁的仿锤形。因此其具有结构简单，性能可靠，能效高，实用性好，非常适合推广应用的优点。 | 一种波浪能发电装置，其特征在于包括浮子箱，与浮子箱外周竖向滑配的立式框架；立式框架上面配装下连浮子箱的升降机构，升降机构再通过其自身配装的往复运动转化正反旋转运动机构连接双向转动转化单向转动的定向机，或者升降机构连接往复运动转化单向旋转运动的定向机，定向机再通过储能装置连接发电机。 | F03B13/16
4843 | JP2006353068A | 发电输出控制装置在流入液压发电设施，水位调节装置，和发电输出控制方法。 | 2005-06-20 | 未缴年费 | Chugoku Electric Power | 要解决的问题 : 提供一发电电力输出的控制装置，其防止该值被从超过所述批准的电力产生的值，即使如果所述清洁水箱内水位升高。溶液 : 一个电功率测量装置68被提供电力的测量值被产生。当该电通过所述测量装置68测量的功率值达到第一的电气功率的设定值970KW，一种弗朗西斯涡轮3的一个导向叶片33被锁定在所述当前位置。当该测量值达到第二1, 000KW的电功率设定值，所述导向叶片33被控制，在这种方式使水流动速率以一个流道32被降低。作为结果，该值的所述的电力被生成(发电输出)将不超过所述批准1, 000KW的电功率值。版权 : (C)2007，inpit | 1. Water that rotates in response to the runner to regulate a flow rate of water to the runner and a wheel having a controlled flow of built-in in the hydro-power generation facility, for controlling the output of the generator power output control device, the electric power generated by the waterwheel power value is measured and the power meter, the power measured by the meter is measured by the flow rate adjusting section based on a power value controlled by a control unit which controls wheel, characterized in that the control device to the power output. | H02P9/04
4844 | CN101545444A | 水力发电机组 | 2009-04-29 | 未缴年费 | 李德国 | 本发明公开了一种水力发电机组，包括一固定架，在固定架设有发电机，在固定架下方依次设有多个集流器，在每个集流器出口端设有可在自然流水驱动下转动的水轮组件，在所述的水轮组件和发电机之间设有传动机构，在所述固定架下的水轮组件前端设有可调节进入水轮组件的水流量大小的调节装置；本发明的目的在于克服现有技术的不足之处，提供一种结构简单、可利用自然水流能量、无需拦河筑坝且发电成本低的水力发电机组。 | 1、一种水力发电机组，其特征在于：包括一固定架(1)，在固 定架(1)设有发电机(2)，在固定架(1)下方依次设有多个集流器 (4)，在每个集流器(4)出口端设有可在自然流水驱动下转动的水 轮组件(3)，在所述的水轮组件(3)和发电机(2)之间设有传动机 构(6)，在所述固定架(1)下的水轮组件(3)前端设有可调节进入 水轮组件(3)的水流量大小的调节装置(5)。 | F03B13/00
4845 | CN101962944A | 具有波浪发电功能的箱筒型基础防波堤 | 2010-09-21 | 撤回 | 天津大学 | 本发明公开了一种具有波浪发电功能的箱筒型基础防波堤，属于一体多能化的防波堤技术。该防波堤由箱筒型基础和设置在箱筒型基础上的挡浪墙构成，挡浪墙由设在箱筒型基础上的下大上小的两个不同直径的圆筒体及两圆筒体之间的锥形筒过渡段连接构成，在下部大直径圆筒体迎浪柱面开设规则排列的迎浪孔，在迎浪孔的上边缘设置遮挡板；在上部小直径圆筒体内的上部设有导流空气涡轮，在小直径圆筒体开口上部支撑发电机，导流空气涡轮的转动轴与发电机的转子轴由联轴器连接。本发明的优点在于，本发明具有防浪阻沙和波浪发电功能的一体多能化特点，并且结构简单，安装方便，造价低。 | 一种具有波浪发电功能的箱筒型基础防波堤，该防波堤由箱筒型基础和设置在箱筒型基础上的挡浪墙构成，其特征在于，挡浪墙由设在箱筒型基础上的下大上小的两个不同直径的圆筒体及两圆筒体之间的锥形筒体过渡段连接构成，其中下部大直径圆筒与上部小直径圆筒的直径比值为20～25，在下部大直径圆筒的筒体迎浪柱面，且由该筒体底面至筒体高度的1/3～1/2处，开设规则排列的迎浪孔，在迎浪孔的上边缘设置遮挡板；在上部小直径圆筒体内的上部设有导流空气涡轮，在小直径圆筒体开口处支撑发电机，导流空气涡轮的转动轴与发电机的转子轴由联轴器连接。 | E02B3/06
4846 | CN201730722U | 水力蜗杆发电机 | 2010-01-13 | 未缴年费 | 大连凌峰科技发展有限公司 | 一种水力蜗杆发电机，包括发电机、变速箱、离合器、蜗杆、水上轴承及水下轴承，基础钢结构、半封闭的管道、基础、用于水流速控器的滑门、用于保护的紧急滑门、过滤网、开关柜、电表、断路器、二极管等电气部件。该装置能够把流水的动能通过机械传动变为电能，既不影响生态、环境，也不浪费空间，投资更低，受益更快的水力发电机。 | 1.一种水力蜗杆发电机，主要由基础(12)、钢结构(11)、发电机(7)、变速箱(6)、离合器(10)组成，其特征在于：在钢结构(11)上设有蜗杆体(1)，蜗杆体(1)由上部轴承(5)及下部轴承(4)传动。 | F03B13/00
4847 | CN201730724U | 水力发电轮及水力发电轮机组 | 2010-06-09 | 未缴年费 | 方秀仁 | 本实用新型公开了一种水力发电轮及水力发电轮机组，为解决现有技术中不适用等问题而发明。水力发电轮包括相对设置的两圆形夹板及间隔沿两圆形夹板径向设置的若干连接板，连接板绕两圆形夹板一周设置，相邻两连接板与两圆形夹板之间围置呈漏斗形空间。水力发电轮机组由机架、外壳、转轴、间隔设在转轴上若干水力发电轮及与转轴端部连接的发电机构成。上述的结构，机组长度方向跨河流或瀑布宽度设置，水力发电轮均能接收到上游水流，并在水流推动下带动转轴转动发电，根据河流的宽度灵活设置转轴长度及水力发电轮个数，圆形夹板的直径及连接板的数量及其围成的空间的大小形状均能根据水流的速度和流量进行选择设置，灵活度较高，使用方便。 | 一种水力发电轮，其特征在于，包括相对设置的两圆形夹板以及间隔沿所述两圆形夹板径向设置在两圆形夹板之间的若干连接板，所述连接板绕所述两圆形夹板一周设置，相邻两连接板与所述两圆形夹板之间围置呈漏斗形空间，所述两圆形夹板中心设置有用于穿设于转轴上的孔。 | F03B13/00
4848 | CN201730727U | 水力发电装置及安装水力发电装置的厨卫设备 | 2010-08-19 | 期限届满 | 上海科勒电子科技有限公司 | 本实用新型公开了一种水力发电装置及安装该水力发电装置的厨卫设备。所述水力发电装置包括机架、安装在机架内的水力组件以及发电机组件。其中所述机架设有收容水力组件的第一收容腔、收容发电机组件的第二收容腔以及与第一收容腔连通的水流通道。其中第一收容腔和第二收容腔相互隔离。所述水力组件包括受水流冲击而转动的叶轮以及随叶轮一起转动的主动轮。所述发电机组件包括与主动轮配合的从动轮、与从动轮连接并可与从动轮一起转动的转子以及与转子配合的定子。主动轮与从动轮为多极性的永磁体。所述从动轮在磁耦合力的作用下与主动轮一起转动。通过这样设置，使得发电机组件与水完全隔离而克服现有技术中的不足，水力发电装置运行可靠。 | 一种水力发电装置，其特征在于：包括机架、安装在机架内的水力组件以及发电机组件；其中机架设有收容水力组件的第一收容腔、收容发电机组件的第二收容腔以及与第一收容腔连通的水流通道，其中第一收容腔和第二收容腔相互隔离；所述机架在第一收容腔和第二收容腔之间设有一中间壁；水力组件包括：导流体、位于导流体下方的叶轮、与叶轮配合的主动轮支架以及中心轴，所述叶轮与主动轮支架绕着中心轴转动；其中导流体设有疏导水流的进水孔；叶轮包括叶片以及第一啮合部；主动轮支架包括主体部以及与第一啮合部配合的第二啮合部，其中主动轮支架还包括一内嵌在主体部内的主动轮，该主动轮为多极性的永磁体；所述发电机组件包括：与主动轮配合的从动轮、壳体、安装在壳体内的转子、定子以及将从动轮和转子连接在一起的转轴；所述从动轮为多极性的永磁体；所述主动轮和从动轮对应设置在机架中间壁的上下两侧。 | F03B13/00
4849 | CN201730729U | 重锤式波浪发电设备 | 2010-05-24 | 未缴年费 | 苏蓬 | 本实用新型公开了一种重锤式波浪发电设备，它包括浮在水面上的舱体、设置在舱体内的重锤式发电装置，所述重锤式发电装置包括重锤、能量梳理器、传动装置、发电机，重锤的摆动杆通过支架设置在舱体上，重锤的摆动杆与支架之间设有万向轴承，能量梳理器设置在重锤摆动杆的顶端，能量梳理器通过传动装置与发电机连接。采用船舱式结构采集海浪的能量，利用重锤形式把海浪的能量转换成机械能，并把杂乱无章的能量通过梳理器变成单一方向的能源，便于利用。 | 一种重锤式波浪发电设备，其特征在于：它包括浮在水面上的舱体、设置在舱体内的重锤式发电装置，所述重锤式发电装置包括重锤、能量梳理器、传动装置、发电机，重锤的摆动杆通过支架设置在舱体上，重锤的摆动杆与支架之间设有万向轴承，能量梳理器设置在重锤摆动杆的顶端，能量梳理器通过传动装置与发电机连接。 | F03B13/14
4850 | US20090293469A1 | 一种流体产生压缩空气驱动的水力发电系统 | 2008-05-29 | 未缴年费 | Chen Tien Chuan | 本发明提供了一种由流体产生的压缩空气驱动的液压发电系统。 本发明的特征在于它采用一组以上的风车，这些风车可由风力驱动，或利用水力，例如河水，河口或河口的潮汐，来驱动一组以上的水轮机。 所述风车或水轮机的旋转动力然后驱动变速器并随后驱动空气压缩机以产生压缩空气。 压缩空气以特定压力压缩并集中存储在空气压缩罐中。 储存在空气压缩罐中的压缩空气被引导到充水密封罐中。 密闭罐连接有一定高度的密闭水塔，密闭罐和密闭水塔连接有连通管，通过连通管可进行压力传导。 根据Pascal原理，当受到压缩空气的压力时，储存在密闭水箱中的水被输送到密闭水塔，达到一定的高度，从而获得势能。 将水集中储存在一定高度，得到大量的水。 如此大量的水可被向下引导以驱动连接到发电机以发电的水轮机。 当释放势能后，水可通过另一连通管导回密闭水箱循环使用。 | 1. A hydraulic power generation system driven by compression air produced by fluid, comprising : a plurality of windmills, adapted for rotating to drive a transmission and subsequently drive an air compressor to produce compression air; at least one air compression tank, connected to the air compressor, for storing the compression air; at least one hermetic tank, connected with the air compression tank, wherein the hermetic tank is filled full of water, and the compression air stored in the air compression tank is conducted into the hermetic tank; at least one hermetic water tower, connected with the hermetic tank, and being filled full of water; at least one water collecting flume, set at a specific height, for receiving water overflowed from a top of the hermetic water tower; at least one adjusting reservoir, set at a certain height, for receiving water overflowed from the water collecting flume, wherein the adjusting reservoir is connected with a steel tube, and a bottom of the steel tube extends to a lower position; a power generator, connected to a hydraulic turbine disposed at a position corresponding to the bottom of the steel tube, for being driven by water flowing from the steel tube to rotate and drive the power generator to generate power; anda storage reservoir, connected to the hydraulic turbine, for collecting water flowing from the steel tube. | F03B13/10
4851 | US20110018276A1 | 波浪发电装置 | 2010-10-06 | 未缴年费 | Aquamarine Power Limited | 本发明涉及一种用于相对浅的水中的波浪能转换装置(1)，其具有用于锚固到水体(6)的床上的基部(2)和枢转地连接(12)到基部的直立襟翼部(8)。 襟翼部分被偏压到竖直方向，并响应作用在其表面上的波浪运动而绕竖直方向前后摆动。 动力提取装置从襟翼部分的运动中提取能量。 当底座部分(2)锚定到水体(6)的床上而襟翼部分(8)面对波浪运动时，底座部分(2)和襟翼部分(8)至少垂直地延伸通过整个水深，以在整个水深范围内从波峰到海床呈现基本连续的波浪运动表面。 多个设备可以互连以形成一个系统。 多个瓣之间的距离取决于波长。 | 1. A wave energy conversion device, for use in relatively shallow water, comprising : a base portion formed and arranged for anchoring to the bed of a body of water in use of the device; an upstanding flap portion pivotally connected to said base portion, said flap portion being formed and arranged to oscillate, in use, backwards and forwards about the vertical in response to wave motion acting on faces of the flap portion; and power extraction means for extracting energy from the movement of the flap portion; characterised in that said device is formed and arranged so that when the base portion is anchored to the bed of a body of water with the flap portion facing the wave motion, the base portion and the flap portion extend vertically through at least the entire depth of the water, to present a substantially continuous surface to the wave motion throughout the full depth of water from the wave crest to the sea bed, and said flap portion is sufficiently buoyant in water so as to be biased to the vertical in use. | F03B13/18
4852 | US20110018277A1 | 水力发电系统 | 2009-07-24 | 放弃 | Brace Michael Wayne | 公开了一种水力发电站(HEPGS)，其将畅通无阻的河流、海洋和潮流转换成非常大规模的有用电力(每个大于6MW)。 这种创新方法不需要在陆地(或水中)建造额外的结构，没有快速移动的部件，对水生环境几乎没有生态影响。 它们的设计目的是在水面航行的河流交通的下方作业，并承受漂浮在水面下的碎片的冲击。 它们在结构上是模块化的，允许使用传统驳船技术进行设置、升级、监控和任何意外的维护。 它们可以用作河流(或洋流)附近社区的灵魂电源，也可以补充位于大河附近的现有发电站，从而有助于减少(和消除)对不可再生燃料的使用。 | 1. A hydro kinetically powered electrical generation system comprised of : a horizontally oriented power wheel that rotates about a vertically oriented axis normal to current flow, that has a plurality of cups affixed to the periphery of said power wheel, and that is mechanically connected to a electrical generator housing located at the center hub of said power wheel. | F03B13/10
4853 | CN201723356U | 高楼下水道水力发电系统 | 2010-06-24 | 未缴年费 | 上海市晋元高级中学 | 一种高楼下水道水力发电系统，其中，所述发电系统包括：设于高楼下水道中的叶轮以及发电机和蓄电装置；所述叶轮与所述发电机间设有传动装置；所述发电机与所述蓄电装置电连接。本实用新型城市高楼下水道落水发电机，将高楼上污水的重力势能转化为机械能提供发电，充分利用二次能源，为我们的生活提供便利。而且所述城市高楼下水道落水发电机，结构简单，可操作性高，实用性强。 | 一种高楼下水道水力发电系统，其特征在于：所述发电系统包括：设于高楼下水道中的叶轮以及发电机和蓄电装置；所述叶轮与所述发电机间设有传动装置；所述发电机与所述蓄电装置电连接。 | F03B13/00
4854 | JP4613649B2 | 重力式波力发电装置 | 2005-02-16 | 未缴年费 | Fujisato Tetsuhiko; Ikeda Yoshiaki; 藤里 修行 | 要解决的问题 : 提供一种不排二氧化碳的发电装置，，通过使强旋转运动，接合太阳能，重力能，海流的水流动能或潮流。方法 : 该发电装置包括重质量具有转动轴(轴部)的上部具有重量轻的质量，一种浮体部具有用于安装所述的转轴和轴承响应于上的波纹中上下移动海面，正常，旋转运动转化用于产生电力的发电部分通过改变换向运动中产生的转动轴部分嵌合于轴承的浮体部的正常旋转运动通过单向离合器或棘轮机构，和系泊部分连接和固定到锚设置在海底在连接部浮体部和重物块部分用钢丝绳，在海域，具有水流动的海流，潮流。'版权 : (C)2006，层叠' | The heavy lump part which equipped the upper part of the lump with a weight with the rotating shaft (shaft) in the sea area which has water flows, such as an ocean current and a tidal current, The floating-body part moved up or down according to the wave¦undulation on a sea surface by the buoyancy body provided with the bearing which inserts the said rotating shaft, The normal rotation conversion electric power generation part which changes into a normal rotation exercise¦movement the inversion exercise¦movement generate¦occur¦produced in the said shaft part inserted by the bearing of the said floating-body part according to a one-way clutch or a ratchet mechanism, and generates it, The anchoring part anchored to the anchor which used a wire rope, a buoy, etc. for the junctional part of the said floating-body part and the said heavy lump part, and was installed in the sea-bottom was provided. The gravity wave electric power generating apparatus characterized by the above-mentioned. | F03B13/20
4855 | JP2011007059A | 环形高水头液压动力静置压力接收板发电机构 | 2009-06-23 | 未缴年费 | Nakagome Hideki | 要解决的问题 : 提供一种环形重力式液压发电机构与升降压力接收板，用于解决了常规重力式的单轴水轮机。方法 : 在环状重力式液压动力产生机构的上升和下降压力接收板，一对左，右圈状的旋转部，设置通过两个轴的上端，下端的两壁顶端的水中形成的台阶通道，环形驱动导上，下双轴之间延伸的圈状回转部分，压力接收板插入左，右两侧之间传递驱动导向，宽度方向端部的压力接收板贴附到设定角度几乎垂直于长度降低的方向上驱动导向侧驱动导向，和角度几乎沿着长度方向上驱动导向升降侧驱动导向，压力接收板上升，角度几乎垂直于长度方向上驱动导向降低侧驱动导向接收水通道中的所述流并转换到驱动力，和压力接收板倾斜角度几乎沿着长度方向驱动导向在所述升降侧的驱动导向。版权 : (C)2011，隆起部 | 1. The water channel on the top end of the bump on the side walls of the top and bottom ends of the pair of left and 2 axis at the deployment of the ring-shaped rotary portion, the rotation of the shaft 2 between the upper and lower ring-shaped guide provided over the driving of the endless, driven left and right of the pressure-receiving plate spanning between the guide and at the same time, the downward driving of the drive guide in a direction substantially orthogonal to the length of the guide angle is regulated to, further driving up side guide in a direction which is substantially along the length of the drive guide so that the angle at the pressure-receiving plate is attached at one end in the width direction, the downward driving of the drive guide plate wall portion in a direction substantially orthogonal to the length of the guide channel so as to rise at an angle at which the driving force in response to changes in water flow, with the drive guide on the rising side of the pressure plate is driven in the length of the guide wall portion generally along the direction inclined at an angle with the pressure-receiving plate and an endless wavy gravity type hydro-power generation mechanism. | F03B9/00
4856 | CN101457731A | 坡渠悬挂式水力发电装置 | 2008-07-31 | 未缴年费 | 曹玉臣 | 本发明公开了一种坡渠悬挂式水力发电装置，它是在有坡度的河 段中线修建一个由有坡度的底面和两侧壁构成的坡渠，在坡渠中设置 若干台悬挂式水轮发电机，在坡渠的两侧壁上安装天车，把发电机吊 挂在天车上，使发电机水轮落入坡渠的流水中，带动发电机发电。用 天车调整发电机的高低，以保持发电机的正常工作。本发明不仅使水 力发电的一次性投资大幅度降低，而且坡渠内水流利用的效率会显著 提高。对生态环境亦有一定的保护作用。本发明还通过设置飘浮物分 离板、活动坡度板、渠尾水刺猬以及发电机尾翼等设施有效地解决了 水面飘浮物对发电机的影响、水流速度不同对连续发电的影响、保持 渠内水位深度相同以及控制发电机方向等问题。 | 1、一种坡渠悬挂式水力发电装置，其特征是；在有坡度的河段， 顺着河的中线建一坡渠(14)，坡渠(14)是由有坡度的底面和两侧壁构成的 槽形构筑物，在坡渠(14)中设置若干台悬挂式水轮发电机(7)，在坡渠(14) 的两侧壁上安装天车(9)，把水轮发电机(7)吊挂在天车(9)上，使发电机 水轮(8)落入坡渠(14)的流水中。 | F03B13/00
4857 | CN101512073A | 用于潮汐发电站的涡轮装置和闸门装置的鱼道 | 2007-11-21 | 未缴年费 | 张庆秀 | 本发明提供了一种用于鱼能够穿过的环保型潮汐发电站的涡轮装 置和闸门装置的鱼道。所述鱼道包括大海侧鱼道和湖泊侧鱼道，以便 通过为了缩短施工工期且减少混凝土浇注量而在中间墙的一定区域内 形成填充有海水的内部填充空间来允许鱼在大海侧和湖泊侧之间游 动，所述垂直中间墙安装在底部在海底岩石上的基座上，以在潮汐发 电站中形成涡轮装置和闸门装置的板块，并且在大海侧和湖泊侧的海 水流过所述内部填充空间的前部和后部。 | 1、一种用于潮汐发电站的涡轮装置的鱼道，包括： 用于潮汐发电站的涡轮装置，其包括底部在海底岩石上的基座， 并且垂直中间墙以预定的距离安装在所述基座上，所述垂直中间墙的 顶部被混凝土结构封闭，其中形成有导流管，并且涡轮发电机通过所 述导流管布置在中间墙之间，从而运行在一个板块的两个单元内； 内部填充空间，在预定区域填充有海水以缩短施工工期和减少混 凝土浇注量；以及 中间墙内部的大海侧鱼道和湖泊侧鱼道，所述鱼道在中间墙的前 后处被连接到所述内部填充空间，以便鱼通过向大海侧和湖泊侧流动 的海水能够在大海侧和湖泊侧之间游动。 | E02B9/08
4858 | CN101943102A | 水力发电装置及安装水力发电装置的厨卫设备 | 2010-08-19 | 撤回 | 上海科勒电子科技有限公司 | 本发明公开了一种水力发电装置及安装该水力发电装置的厨卫设备。所述水力发电装置包括机架、安装在机架内的水力组件以及发电机组件。其中所述机架设有收容水力组件的第一收容腔、收容发电机组件的第二收容腔以及与第一收容腔连通的水流通道。其中第一收容腔和第二收容腔相互隔离。所述水力组件包括受水流冲击而转动的叶轮以及随叶轮一起转动的主动轮。所述发电机组件包括与主动轮配合的从动轮、与从动轮连接并可与从动轮一起转动的转子以及与转子配合的定子。主动轮与从动轮为多极性的永磁体。所述从动轮在磁耦合力的作用下与主动轮一起转动。通过这样设置，使得发电机组件与水完全隔离而克服现有技术中的不足，水力发电装置运行可靠。 | 一种水力发电装置，其特征在于：包括机架、安装在机架内的水力组件以及发电机组件；其中机架设有收容水力组件的第一收容腔、收容发电机组件的第二收容腔以及与第一收容腔连通的水流通道，其中第一收容腔和第二收容腔相互隔离，所述机架在第一收容腔和第二收容腔之间设有一中间壁；水力组件包括：导流体、位于导流体下方的叶轮、与叶轮配合的主动轮支架以及中心轴，所述叶轮与主动轮支架绕着中心轴转动；其中导流体设有疏导水流的进水孔；叶轮包括叶片以及第一啮合部；主动轮支架包括主体部以及与第一啮合部配合的第二啮合部，其中主动轮支架还包括一内嵌在主体部内的主动轮，该主动轮为多极性的永磁体；所述发电机组件包括：与主动轮配合的从动轮、壳体、安装在壳体内的转子、定子以及将从动轮和转子连接在一起的转轴；所述从动轮为多极性的永磁体；所述主动轮和从动轮对应设置在机架中间壁的上下两侧。 | F03B13/00
4859 | CN201704095U | 潮汐能海水淡化处理、发电系统及能源综合利用系统 | 2010-04-28 | 避重放弃 | 陈大千 | 本实用新型涉及一种潮汐能海水淡化处理、发电系统及能源综合利用系统，海水淡化处理系统中海水蒸发塔配置有真空泵，真空泵与潮汐能动力装置相连接，真空泵与海水蒸发塔通过管道相接，真空泵的输出端与蒸汽冷凝塔通过管道相接，蒸汽冷凝塔与淡水接收处通过管道相接；若引入蒸汽到蒸汽冷凝塔的管道先与蒸汽压力罐相接，以使蒸汽压力罐接收储存蒸汽，汽轮机和蒸汽压力罐通过管道相接，汽轮机的动力输出轴连接发电机组，汽轮机再与蒸汽冷凝塔通过管道相接，如此海水淡化处理系统同时为发电系统，在海水淡化处理系统的海上平台上安装太阳能加热器以及风力发电机，构成能源综合利用系统，从而实现了潮汐能的产业化应用。 | 一种潮汐能海水淡化处理系统，其特征在于，包括潮汐能动力装置，海水蒸发塔和蒸汽冷凝塔，海水蒸发塔配置有真空泵，真空泵与潮汐能动力装置的动力输出轴相连接，从而潮汐能动力装置可驱动真空泵工作，真空泵与海水蒸发塔通过管道相接，真空泵的输出端与蒸汽冷凝塔通过管道相接，蒸汽冷凝塔与淡水接收处通过管道相接。 | C02F1/04
4860 | CN201705535U | 一种海流发电装置 | 2010-06-22 | 未缴年费 | 李新民 | 本实用新型涉及一种海流发电装置，属于发电装置结构技术领域。包括：安装于海底的底座，底座上安装有支柱，支柱的外围安装有转筒，转筒上安装有一端收拢、一端向两边延展的导向翼，转筒的上方通过机座连接有双向旋转发电机，双向旋转发电机的左右两侧分别连接有刹车减速控制系统，刹车减速控制系统分别连接有变速箱，变速箱分别连接有旋转方向相反的一级涡轮桨叶、二级涡轮桨叶。本实用新型结构设计合理，双向旋转发电机与导向翼配合使用，能有效的提高发电效率。 | 一种海流发电装置，包括安装于海底的底座(5)，底座(5)上安装有支柱(1)，其特征在于支柱(1)的外围安装有转筒(3)，转筒(3)上安装有一端收拢、一端向两边延展的导向翼(4)，转筒(3)的上方通过机座(2)连接有双向旋转发电机(9)，双向旋转发电机(9)的左右两侧分别连接有刹车减速控制系统(8)，刹车减速控制系统(8)分别连接有变速箱(7)，变速箱(7)分别连接有旋转方向相反的一级涡轮桨叶(6)、二级涡轮桨叶(10)。 | F03B13/00
4861 | CN201696201U | 一种楼宇供水系统微型贯流式水力发电装置 | 2010-03-11 | 未缴年费 | 湖南精恒电气科技发展有限公司; 刘晓文 | 一种楼宇供水系统微型贯流式水力发电装置，该装置由定子组合体、转轮组合体、上下支撑架组成，转轮组合体和上下支撑之间由水滑轴承连接，转轮组合体采用纺锤形，叶片按可调叶片设计，能在±5°范围内调整。当水进入本体后，作用于叶轮的叶片上，即带动叶轮、永磁转子一起相对定子组合体转动，转子的磁场切割定子线圈发电。输出采用整流稳压电路稳定为24V或36V直流。 | 1.一种楼宇供水系统微型贯流式水力发电装置，该装置由定子组合体、转轮组合体、上下支撑架组成，转轮组合体和上下支撑之间由水滑轴承连接。 | F03B3/00
4862 | CN201696204U | 一种水力发电装置 | 2010-05-31 | 未缴年费 | 安正高 | 本实用新型公开了一种水力发电装置，包括发电机，发电机安装在机架上，在机架上设有一条内环形滑轨和一条外环形滑轨，在内环形滑轨上装有能在滑轨上滑动的内环形滑带，在外环形滑轨上装有能在滑轨上滑动的外环形滑带，在内环形滑带与外环形滑带之间连接有单向开启式的阻力门，在机架的中部位置处安装有一根能够带动发电机的转子轴转动的转轴，转轴被内环形滑带环绕住，在转轴上固定有传动轮，并且传动轮与内环形滑带的内侧面接触。本实用新型不仅具有能够适合于海洋和河流多种环境使用的优点，而且还具有结构简单、造价低廉、使用方便、工作性能可靠等优点。 | 1.一种水力发电装置，包括发电机(1)，其特征在于：发电机(1)安装在机架(2)上，在机架(2)上设有一条内环形滑轨(3)和一条外环形滑轨(4)，在内环形滑轨(3)上装有能在滑轨上滑动的内环形滑带(5)，在外环形滑轨(4)上装有能在滑轨上滑动的外环形滑带(6)，在内环形滑带(5)与外环形滑带(6)之间连接有单向开启式的阻力门(7)，在机架(2)的中部位置处安装有一根能够带动发电机(1)的转子轴转动的转轴(8)，转轴(8)被内环形滑带(5)环绕住，在转轴(8)上固定有传动轮(9)，并且传动轮(9)与内环形滑带(5)的内侧面接触。 | F03B13/00
4863 | CN201696205U | 一种节能式水力发电装置 | 2010-02-08 | 未缴年费 | 刘晓文 | 一种节能式水力发电装置，主要由冲击式水轮机和相应配套的水轮发电机组成。该贯流式水轮机位于冲击式水轮机出水口的下方位置，经下水管将其进水口与冲击式水轮机的出水口连通；该贯流式水轮机的旋转体的主轴伸出机壳之外，并通过机械传动机械与其发电转子的主轴联接。与单独的冲击式水轮机相比，它具有水头动能与电能之间的转换率高的优点。 | 1.一种节能式水力发电装置，包括冲击式水轮机和配套的贯流式水轮发电机，其特征是，所述贯流式水轮机位于冲击式水轮机出水口下方，经下水管(6)将其进水口与冲击式水轮机的出水口连通；该贯流式水轮机的转轮体(7)的主轴(10)伸出机壳之外，并通过一齿轮传动机构与发电机主轴(12)直联。 | F03B13/00
4864 | CN201696206U | 一种多叶轮浮式水力发电装置 | 2010-02-08 | 未缴年费 | 刘晓文 | 本实用新型涉及一种多叶轮浮式水力发电装置。其特征在于设有船体1，且所述的叶轮组2、转轴3、轴承7、变速器6和发电机5等构件以船体为载体安装在船体上。船体以缆绳8固定。水流流动时，双叶片由于水的推力转动带动转轴3转动，经齿轮箱变向变速后带动发电机旋转发电。发出的电能输至整流接出装置，通过整流、稳压后输出。 | 1.一种多叶轮浮式水力发电装置，其特征在于设有船体(1)，且所述的叶轮组(2)、转轴(3)、轴承(7)、变速器(6)和发电机(5)等构件以船体为载体安装在船体上。 | F03B13/00
4865 | CN201696207U | 圆通海波浪动能发电机组 | 2010-06-25 | 避重放弃 | 韩树君 | 圆通海波浪动能发电机组，包括支撑臂和底梁架设钢筋混凝土底座上，支撑臂设液压缸，中间梁设在液压缸顶端，可使中间梁在支撑臂滑道内滑动，顶架固定在支撑臂顶端，构成支撑机构，包括丝杠轴支撑在丝杠轴支座上，传动轴支撑在传动轴支座上，通过链传动连接丝杠轴上丝母滑块，再与连杆臂连接，连接气缸中活塞构成动力传输机构，包括桨叶连接连杆，连杆顶端连接轴承座，轴承座连接传动轴，构成能量获取机构，包括气缸连接的储气罐，储气罐提供压缩空气连接气动马达，气动马达连接发电机，构成发电机构。该发电机组，具有结构简单、安装容易、发电成本低、发出电流稳定的优点、利用海波浪清洁能源发电，可遍满一切沿海地区广泛应用。 | 圆通海波浪动能发电机组，包括支撑机构、能量获取机构、动力传输机构、发电机构，所述支撑机构，包括钢筋混凝土底座(1)、支撑臂(5)、底梁(3)、中间梁(6)、顶梁(7)，钢筋混凝土底座(1)以设定的距离坐落在海水中，其顶面高于水面，支撑臂(5)和底梁(3)架设并固定在钢筋混凝土底座(1)上，支撑臂(5)下部设液压缸(4)，中间梁(6)设在液压缸(4)的活塞杆顶端并与支撑臂(5)的滑道连接，在液压缸(4)的作用下中间梁(6)可在支撑臂(5)的滑道上滑动和锁定，顶梁(7)固定在支撑臂(5)顶端；所述动力传输机构为多组动力传输机构，每组机构都包括传动轴(33)、丝杠轴(13)、丝母滑块(14)、连杆臂(15)、气缸(21)、传动轴支座(9)、丝杠轴支座(8)，丝杠轴(13)支撑在丝杠轴两端的丝杠轴支撑座(8)上，传动轴(33)支撑在传动轴两端的传动轴支座(9)上，丝杠轴支座(8)和传动轴支座(9)分别固定在中间梁(6)的上面和下面，传动轴(33)上固定有传动轴链轮(10)，丝杠轴(13)上固定有丝杠轴链轮(12)，传动轴链轮(10)与丝杠轴链轮(12)通过链条(11)连接，丝母滑块(14)装在丝杠轴(13)上并以支座(35)支撑在连杆臂(15)内，丝母滑块(14)与连杆臂(15)的一端连接，连杆臂(15)的另一端与气缸(21)中的连接销(37)连接，连接销(37)与气缸(21)中活塞(38)刚性连接，气缸(21)装在中间梁(6)的上面；所述能量获取机构为多组能量获取机构与动力传输机构相对应，每组包括浆叶(2)、连杆(34)及轴承座(16)，连杆(34)下端连接浆叶(2)，浆叶(2)正面与波浪(32)接触，连杆(34)顶端固定在轴承座(16)的前端轴承座上，轴承座(16)通过后轴承座与所述动力传输机构的传动轴(33)刚性连接；所述发电机构，包括储气罐(25)、可调节流阀(26)气动马达(27)、发电机(28)，储气罐(25)通过管道经单向阀(22)连接动力传输机构的气缸(21)，使气缸(21)产生的压缩空气传输到储气罐(25)中，储气罐(25)又通过管道经可调节流阀(26)连接储气罐(25)两侧气动马达(27)，两侧气动马达(27)分别连接设在两侧的发电机(28)，储气罐(25)和发电机(28)固定在底梁(3)上。 | F03B13/22
4866 | CN201696208U | 利用潮汐能的双向发电装置 | 2010-08-18 | 未缴年费 | 吴汉民 | 本实用新型涉及一种利用潮汐能的双向发电装置。目前建造利用潮汐能的双向发电装置需修建水池、筑堤坝，安装不便，成本高。本实用新型包括变速装置、用发电机输入轴与变速装置相连接的发电机、变速器输入轴和齿轮箱，其特征是：还包括滑动装置、水流滑动板、水轮机轴和水轮，齿轮箱包括箱体、正向齿轮装置、反向齿轮装置和水轮机齿轮，正向齿轮装置和反向齿轮装置均用变速器输入轴与变速装置相连接，水轮机齿轮用水轮机轴与水轮相连接，发电机输入轴、变速器输入轴和水轮机轴相平行，水流滑动板用滑动装置与水轮机齿轮相连接，水流滑动板位于箱体的下方。本实用新型结构设计合理，安装方便，制造成本低，工作效率高。 | 一种利用潮汐能的双向发电装置，包括发电机、发电机输入轴、变速装置、变速器输入轴和齿轮箱，所述发电机通过发电机输入轴与变速装置相连接，其特征在于：还包括滑动装置、水流滑动板、水轮机轴和带有叶片的水轮，所述齿轮箱包括箱体、正向齿轮装置、反向齿轮装置和水轮机齿轮，所述正向齿轮装置、反向齿轮装置和水轮机齿轮均安装在箱体中，所述正向齿轮装置和反向齿轮装置均通过变速器输入轴与变速装置相连接，所述水轮机齿轮通过水轮机轴与水轮相连接，该水轮机齿轮与正向齿轮装置和反向齿轮装置相匹配，所述发电机输入轴、变速器输入轴和水轮机轴相互平行，所述水流滑动板通过滑动装置与水轮机齿轮相连接，该水流滑动板位于箱体的下方。 | F03B13/26
4867 | CN201696215U | 一种水力风力两用发电机叶轮 | 2010-06-12 | 未缴年费 | 林述利 | 本实用新型公开了一种水力风力两用发电机叶轮，包括中心设有旋转轴或轴孔的叶轮架，其技术方案的要点是，所述的叶轮架上以转轴或轴孔为中心轴圆周阵列有至少四个叶片框，所述的叶片框上铰接有背流时自动打开迎流时自动与所述的叶片框闭合并由所述的叶片框限位挡住的叶片。本实用新型目的是克服了现有技术的不足，提供一种叶片能背流时自动打开迎流时自动与所述的叶片框闭合的水力风力两用发电机叶轮。 | 一种水力风力两用发电机叶轮，包括中心设有旋转轴或轴孔(1)的叶轮架(2)，其特征在于：所述的叶轮架(2)上以转轴或轴孔(1)为中心轴圆周阵列有至少四个叶片框(3)，所述的叶片框(3)上铰接有背流时自动打开迎流时自动与所述的叶片框(3)闭合并由所述的叶片框(3)限位挡住的叶片(4)。 | F03D3/06
4868 | CN101932823A | 集潮汐发电和洋流发电于一身的复合海洋发电系统 | 2008-04-29 | 撤回 | 张庆秀; 李姃恩 | 提供一种集洋流发电和水闸发电的复合海洋发电系统，所述洋流发电通过在潮汐发电水坝的水闸结构的前侧和后侧形成多个洋流发电机来发电，而所述水闸发电通过在水闸结构的水闸渠道中形成多个洋流发电机来发电，该系统包括：跨海地构筑堰以形成湖；在堰10之间安装潮汐发电水坝的水闸结构以通过将由涨潮和退潮引发的海水间的势能差转化为动能而发电；在水闸结构的前侧和后侧以及水闸结构的水闸渠道中安装洋流发电机以在涨潮时利用从海侧进入湖侧的输入海水流动并在退潮时利用从湖侧排入海侧的海水流动来使涡轮叶片转动而发电；并在水闸结构102、210中安装闸门以在涨潮和退潮期间关闭和开启闸门渠道。 | 一种集水闸发电和洋流发电于一身的复合海洋发电系统，包括：跨海地构筑堰10以形成湖12；在堰10之间安装潮汐发电水坝100、200的水闸结构102、210以通过将由涨潮和退潮引发的海水间的势能差转化为动能而发电；在水闸结构102、210中安装用于水闸发电的洋流发电机以利用海水流动发电；在水闸结构中安装闸门以在涨潮和退潮期间关闭和开启水闸渠道；以及通过在潮汐发电水坝100、200的水闸结构102、210的后湖侧12安装多个洋流发电机120，以利用通过水闸结构102、210排入湖侧的海水流动来发电，从而在湖侧12形成洋流发电场。 | F03B13/08
4869 | CN201685977U | 一种浮动式双体水力发电船 | 2010-06-09 | 未缴年费 | 许士兴 | 本实用新型涉及一种浮动式双体水力发电船，包括旋转翼轮，发电机，工作室，传动装置，其特征在于：所述的发电船由两个船体组成，在两船体中间有一个流水通道，旋转翼轮的两端分别架设在两船体上，且旋转翼轮的下部分位于流水通道内。本实用新型的优点是结构简单，发电船能随河(江)流的水位涨落，能自动升降调整船位高低，因此发电平稳，受自然环境影响小；不需燃用石油或煤，零排放、零污染，绿色环保，不影响周围环境及今后的生态环境；不需要大规模囤山筑坝，投资成本较低；充分利用了那些许多未被开发的水资源，走可持续发展之路。 | 一种浮动式双体水力发电船，包括旋转翼轮，发电机，工作室，传动装置，其特征在于：所述的发电船由两个船体组成，在两船体中间有一个流水通道，旋转翼轮的两端分别架设在两船体上，且旋转翼轮的下部分位于流水通道内。 | B63B1/10
4870 | CN201687638U | 一种双水轮两向旋转水力发电机 | 2010-04-21 | 未缴年费 | 李新民 | 本实用新型涉及一种双水轮两向旋转水力发电机，属于水力发电机结构技术领域。包括：垂直安装于与岸坝相交接的水泥河床上的水轮支架，水轮支架与岸坝之间设有横向贯穿于二者之间的主传动轴，主传动轴上安装有分别置于水轮支架左右两侧、与水面相接触的外水轮及内水轮，主传动轴的末端安装有大传动轮支架，主传动轴与大传动轮支架之间安装有两向旋转发电机。本实用新型结构设计合理，发电效率高，节能环保。 | 一种双水轮两向旋转水力发电机，其特征在于包括垂直安装于与岸坝(5)相交接的水泥河床(6)上的水轮支架(4)，水轮支架(4)与岸坝(5)之间设有横向贯穿于二者之间的主传动轴(3)，主传动轴(3)上安装有分别置于水轮支架(4)左右两侧、与水面相接触的外水轮(1)及内水轮(2)，主传动轴(3)的末端安装有大传动轮支架(8)，主传动轴(3)与大传动轮支架(8)之间安装有两向旋转发电机。 | F03B13/00
4871 | CN201687642U | 海洋波浪能发电装置 | 2010-02-11 | 未缴年费 | 上海海洋大学 | 一种海洋波浪能发电装置，包括吸收装置、转换装置和输出装置，吸收装置由浮子和连杆组成，设置于平台下；转换装置和输出装置设置于平台上，转换装置由双面齿条、齿轮、棘轮式超越离合器、轴、空心套筒、输出轴组成；与双面齿条左右啮合的两个齿轮安装在空心套筒上，空心套筒内工作方向相同的两棘轮式超越离合器；棘轮式超越离合器与发电机齿轮啮合的输出齿轮同轴，双面齿条左右两根轴平行放置，棘轮式超越离合器的运动通过轴直接传递给与发电机齿轮啮合的输出齿轮；输出装置包括发电机齿轮、电机轴、联轴器和发电机；发电机齿轮与输出齿轮相啮合，发电机齿轮通过输出轴与电机轴用联轴器连接，带动发电机发电，具有简单、低廉、高效的优点。 | 1.一种海洋波浪能发电装置，由吸收装置、转换装置和输出装置三部分组成，其特征在于，所述转换装置和输出装置设置于平台上，所述吸收装置设置于平台下； 所述吸收装置由在海上振荡运动的浮子和连杆组成； 所述转换装置由双面齿条、齿轮、棘轮式超越离合器、轴、空心套筒、输出轴组成； 与双面齿条左右啮合的两个齿轮装在空心套筒上，两个空心套筒内部分别装有工作方向相同的棘轮式超越离合器； 所述棘轮式超越离合器与发电机齿轮啮合的输出齿轮同轴，双面齿条左右两根轴平行放置； 所述输出装置由发电机齿轮、电机轴、联轴器和发电机组成；发电机齿轮与前面把运动传递过来的输出齿轮相啮合，发电机齿轮通过输出轴与电机轴用联轴器相连接，从而带动发电机旋转发电。 | F03B13/16
4872 | CN201687644U | 浮式收缩水道波浪能发电系统 | 2010-01-08 | 未缴年费 | 郭强 | 浮式收缩水道波浪能发电系统属于波浪发电技术领域，其特征是：软体弹性收缩水道为自迎浪面向涡轮机渐窄的喇叭形软体弹性管道，水道迎浪面设有刚性硬环，并固装有浮箱，缆绳两端分别固接于开口刚性环与锚石上，水道尾部与涡轮套管套接，涡轮套管道贯穿固装于主体支柱下方，水道尾部环与涡轮口环固接，涡轮固装于涡轮轴上，涡轮轴与支架铰接固装于涡轮套管内，在涡轮轴的后端固装有同步带轮，同步带轮通过同步皮带与发电机转子上的同步带轮连接，皮带绷紧轮与同步皮带弹性滚动触接，防水板固装于发电机转子上的同步带轮靠发电机一侧，发电机固装于主体支柱上方，主体支柱侧面固装有爬梯。基于同一思路的另一技术方案，在软体弹性收缩水道内增设单向进水闸门，闸门与涡轮套管之间的软体弹性收缩水道壁略薄且更具弹性，可以利用水道管壁的弹性储存部分势能，保持涡轮的连续运转。 | 浮式收缩水道波浪能发电系统，由水道口刚性环、水道尾部环、水道口浮箱、缆绳、锚石、软体弹性收缩水道、涡轮套管、涡轮套管口环、涡轮、涡轮支架、涡轮轴、涡轮轴上的同步带轮、发电机转子带轮、防水板、发电机、涡轮轴上的同步带轮与发电机转子上同步带轮连接的同步皮带、皮带绷紧轮、主体支柱、爬梯构成，其特征是：软体弹性收缩水道为自迎浪面向涡轮机渐窄的喇叭形软体弹性管道，水道迎浪面设有刚性硬环，并固装有浮箱，缆绳两端分别固接于开口刚性环与锚石上，水道尾部与涡轮套管套接，涡轮套管道贯穿固装于主体支柱下方，水道尾部环与涡轮口环固接，涡轮固装于涡轮轴上，涡轮轴与支架铰接固装于涡轮套管内，在涡轮轴的后端固装有同步带轮，同步带轮通过同步皮带与发电机转子上的同步带轮连接，皮带绷紧轮与同步皮带弹性滚动触接，防水板固装于发电机转子上的同步带轮靠发电机一侧，发电机固装于主体支柱上方，主体支柱侧面固装有爬梯。 | F03B13/22
4873 | CN201687645U | 潜浮式收缩水道波浪能发电系统 | 2010-01-28 | 未缴年费 | 郭强 | 潜浮式收缩水道波浪能发电系统，由水道口刚性环、水道口浮箱、缆绳、锚石、软体弹性收缩水道、涡轮套管、主浮箱、主浮箱上的密闭阀门、主浮箱内隔板、浮力仓、机械仓、涡轮、涡轮支架、涡轮轴、涡轮轴上的齿轮、主轴、密封圈、主轴上齿轮、齿轮箱、发电机、电缆构成，当波浪进入收缩水道开口后，因水头前进方向逐渐变窄，水的压力不断增大当到达涡轮套管道内时，高速而强劲的水流冲击涡轮，涡轮受力带动涡轮轴转动，轴上的齿轮带动主轴上的齿轮转动，主轴带动齿轮箱运行，发电机转子经齿轮箱增速，发电机发电，电流通过电缆输出。 | 1.潜浮式收缩水道波浪能发电系统，由水道口刚性环、水道口浮箱、缆绳、锚石、软体弹性收缩水道、涡轮套管、主浮箱、主浮箱上的密闭阀门、主浮箱内隔板、浮力仓、机械仓、涡轮、涡轮支架、涡轮轴、涡轮轴上的齿轮、主轴、密封圈、主轴上齿轮、齿轮箱、发电机、电缆构成，其特征是：软体弹性收缩水道为自迎浪面向涡轮机渐窄的喇叭形软体弹性管道，水道迎浪面设有刚性硬环并固装有浮箱，缆绳两端分别固接于开口刚性环与锚石上，水道尾部与涡轮套管前段牢固套接，涡轮套管贯穿固装于主浮箱，主浮箱上设有密闭阀门，主浮箱内固装有隔板，隔板将主浮箱密闭分割为浮力仓和机械仓上下两部分，涡轮固装于涡轮轴上，涡轮轴与支架铰接固装于涡轮套管内，在涡轮轴的后端固装有齿轮，齿轮与主轴上的齿轮啮合，主轴经密封圈与主浮箱铰接并连接齿轮箱，发电机与齿轮箱连接，发电机和齿轮箱均固装于防水密封的主浮箱内底部，主浮箱低于海面潜浮于水中，发电机还连接一输出电缆，该电缆附于收缩水道底部并沿缆绳到达海底后延伸到陆地，电流通过电缆输出。 | F03B13/22
4874 | JP2010540827A | 抽水蓄能水力发电 | 2008-08-18 | 驳回 | ウィリアム·ライリー | 水电抽水蓄能，包括监控系统上电需求随时间。如果所监视的需求超过预定的第一值，允许流体流动基本上重力的影响下从第一含水层到第二的含水层。动力学从流动的流体能量转换为电能。如果所监视的要求低于预定值第二，流体从第二含水层移动到第一含水层。 | 1. Monitoring demand for an electrical supply system and allowing substantial gravitational effects if the monitoring demand exceeds a predetermined one value; And converting kinetic energy associated with the flowing fluid into electrical energy and when the monitoring demand is below a predetermined second value; Displacing the first band layer fluid from the second band layer. | F03B13/06
4875 | CN101309041A | 一种摇摆式波浪能液态金属磁流体发电浮管 | 2008-07-11 | 未缴年费 | 中国科学院电工研究所; 贾龙 | 一种摇摆式波浪能液态金属磁流体发电浮管，由钩环(1)、浮管壳体(2)、存贮容器(3－1)和(3－2)、发电通道(4)、磁体(5)、电极(6)、功率输出系统(7)、液态金属(8)组成，漂浮在海面上，随波浪起伏而摇摆。液态金属(8)随着浮管壳体(2)的摇摆在发电通道(4)中往复运动，与磁体(5)产生的磁场相互作用，产生感生电动势，通过平板电极(6)和功率输出系统(7)输出电能。本发明具有高转换效率、大功率密度、结构简单紧凑、成本低廉、移动性好的优点，易于商业化推广。 | 1、一种摇摆式波浪能液态金属磁流体发电浮管，包括发电通道(4)、磁体(5)、电极(6)、 功率输出系统(7)、液态金属(8)，其特征在于：该发电浮管还包括钩环(1)、浮管壳体(2)、 左存贮容器(3-1)、右存贮容器(3-2)；浮管壳体(2)为一段两端密封的管，左存贮容器(3-1) 和右存贮容器(3-2)、发电通道(4)、磁体(5)、电极(6)、功率输出系统(7)布置在浮管 壳体(2)内；磁体(5)位于浮管壳体(2)的中部；发电通道(4)穿过磁体(5)的磁孔， 发电通道(4)的两端分别与左存贮容器(3-1)及右存贮容器(3-2)相连；发电通道(4)、 左存贮容器(3-1)及右存贮容器(3-2)三者内部构成一密封腔，液态金属(8)在该密封腔 中流动；功率输出系统(7)布置在磁体(5)与左存贮容器(3-1)或磁体(5)与右存贮容 器(3-2)之间；一对钩环(1)对称布置在浮管壳体(2)的两端部。 | H02K44/08
4876 | US20100289267A1 | 一种潮汐发电与海流发电相结合的综合发电系统 | 2008-03-12 | 放弃 | Jang Kyung Soo; Lee Jung Eun; Jang Jae Won; Jang Seung Won | 一种潮汐发电和海流发电相结合的综合发电系统，包括 : 建造跨海拦河坝，组成湖泊； 安装潮汐发电厂的涡轮机结构和潮汐发电坝的闸门结构，利用潮汐和落潮引起的海水势能差发电； 在潮汐发电厂的涡轮机结构的后湖侧安装多个海流发电机，利用通过涡轮机发电机排出的海水的流动发电，在湖侧形成海流发电场； 在潮汐发电坝的闸结构的后海侧，安装海流发生器，形成海流发电场，利用通过闸闸门排入海中的速度快的海水发电。 | 1. An integrated power system combining tidal power generation and ocean current power generation, comprising : constructing barrages across the sea to make up a lake; installing turbine structures of a tidal power plant 100 and sluice structures of a tidal power dam, for generating electricity by using the potential energy difference between seawaters caused by tides and ebbs, between the barrages; installing turbine generators, for generating electricity by rotating turbine blades, using flow of the incoming seawater within the turbine structures; installing sluice gates, for closing and opening sluice conduits when flooding and ebbing, in the sluice structures; andforming an ocean current power park by installing a plurality of ocean current generators, for generating electricity, using the flow of seawater discharged through the turbine generators, in the rear of the turbine structures of the tidal power plant. | F03B13/26
4877 | CN201679614U | 一种水力蜗杆发电机 | 2010-01-13 | 未缴年费 | 大连凌峰科技发展有限公司 | 一种水力蜗杆发电机，包括发电机、变速箱、离合器、蜗杆、水上轴承及水下轴承，基础钢结构、半封闭的管道、基础、用于水流速控器的滑门、用于保护的紧急滑门、过滤网、开关柜、电表、断路器、二极管等电气部件。该装置能够把流水的动能通过机械传动变为电能，既不影响生态、环境，也不浪费空间，投资更低，受益更快的水力发电机。 | 一种水力蜗杆发电机，主要由基础(12)、钢结构(11)组成，钢结构(11)上设置有发电机(7)、变速箱(6)、离合器(10)等，其特征在于：在钢结构(11)上设置有蜗杆体(1). | F03B13/00
4878 | CN201679617U | 潮间带波浪能发电系统 | 2010-03-14 | 未缴年费 | 郭强 | 潮间带波浪能发电系统属于波浪发电技术领域。其特征是：主堤为基础稳固的坝体，主堤上设有蓄水池，升浪槽是主堤中部底面倾斜呈下宽上窄的梯形水道，升浪槽顶部被蓄水池呈“凹”形包围，下方与聚浪堤对接，聚浪堤是对称建在主堤外自迎浪面向升浪槽顶部渐高、外宽内窄的喇叭形堤坝，出水管与水斗水车的水斗相对，水斗水车通过主轴与水车支架铰接固定在主堤上，在水车的注水一侧固装有弧度与水车外沿弧度相同的半圆形挡水板，挡水板固装于主堤上，挡水板略宽于水斗边缘，与水斗水车有隙半包，水斗水车上装有同步带轮，同步带轮通过同步皮带与发电机连接，皮带绷紧轮固装于发电机支柱上与同步皮带滚动接触，发电机固装于高于海水的支柱上。 | 潮间带波浪能发电系统，由聚浪堤、主堤、蓄水池、出水管、水斗水车、挡水板、水车支架、主轴、水车上的同步带轮、发电机、发电机支柱、水车与发电机连接的同步皮带、皮带绷紧轮构成，其特征是：主堤为基础稳固的坝体，主堤上设有蓄水池，升浪槽是主堤中部底面倾斜呈下宽上窄的梯形水道，升浪槽顶部被蓄水池呈“凹”形包围，下方与聚浪堤对接，聚浪堤是对称建在主堤外自迎浪面向升浪槽顶部渐高、外宽内窄的喇叭形堤坝，出水管与水斗水车的水斗相对，水斗水车通过主轴与水车支架铰接固定在主堤上，在水车的注水一侧固装有弧度与水车外沿弧度相同的半圆形挡水板，挡水板固装于主堤上，挡水板略宽于水斗边缘，与水斗水车有隙半包，水斗水车上装有同步带轮，同步带轮通过同步皮带与发电机连接，皮带绷紧轮固装于发电机支柱上与同步皮带滚动接触，发电机固装于高于海水的支柱上。 | F03B13/14
4879 | CN201679618U | 机械驱动浮漂式波浪能发电装置 | 2010-05-12 | 未缴年费 | 章煜辉 | 本实用新型涉及利用波浪起伏波动的能量发电的设备，特别是机械驱动浮漂式波浪能发电装置，由正转向输入轮组、反转向轮组和输出轴构成，正转向轮组由安装在机架上的正转轴、正摆轮、正间歇转动棘轮、正输入、输出棘轮和正输入、输出齿轮构成，反转向轮组由安装在机架上的反转轴、反摆轮、反间歇转动棘轮、反输入、输出棘轮和主动输入、从动输出链轮和传动链构成。本实用新型结构合理，改变传统的发电模式，可将波浪起伏波动的能量转变为机械能驱动发电机发电工作，充分利用海平面上海浪波动的波浪能。 | 一种机械驱动浮漂式波浪能发电装置，其特征是：由正转向输入轮组、反转向轮组和输出轴(2)构成，正转向轮组由安装在机架上的正转轴(5)、正摆轮(3)、正间歇转动棘轮(19)、正输入、输出棘轮(18)、(17)和正输入、输出齿轮(9)、(8)构成，正输入棘轮(18)与正间歇转动棘轮(19)同轴固装在正转轴(5)上，正间歇转动棘轮(19)上动配合安装着正摆轮(3)，在机架的输出轴(2)上固装着正输出棘轮(17)，正输出棘轮(17)上动配合安装着正输出齿轮(8)，在正输入棘轮(18)上动配合安装的正输入齿轮(7)啮合传动该正输出齿轮(8)，正摆轮3的轮缘固接正摆臂(6)，向上摆动的正摆臂(6)依次通过正摆轮(3)、正间歇转动棘轮(19)带动正转轴(5)转动，旋转的正转轴(5)通过正输入棘轮(18)使正输入齿轮(9)啮合传动正输出齿轮(8)转动；反转向轮组由安装在机架上的反转轴(16)、反摆轮(14)、反间歇转动棘轮(22)、反输入、输出棘轮(23)、(21)和主动输入、从动输出链轮(12)、(10)和传动链(13)构成，反输入棘轮(23)与反间歇转动棘轮(22)同轴固装在反转轴(16)上，反间歇转动棘轮(22)上动配合安装着反摆轮(14)，在机架的输出轴(2)上固装着反输出棘轮(21)，反输出棘轮(21)上动配合安装着从动输出链轮(10)，在反输入棘轮(23)上动配合安装的主动输入链轮(12)通过传动链(13)传动该从动输出链轮(10)，反摆轮(14)的轮缘固接反摆臂(15)，向下摆动的反摆臂(15)依次通过反摆轮(14)、反间歇转动棘轮(22)带动反转轴(16)转动，旋转的反转轴(16)通过反输入棘轮(23)使主动输入链轮(12)通过传动链(13)传动从动输出链轮(12)转动；从动输出链轮(10)转动和正输出齿轮(8)共同带动输出轴(2)同向转动，正摆臂(6)、反摆臂(15)共同连接浮于海面上的浮子(7)，输出轴(2)传动发电机工作。 | F03B13/14
4880 | CN101915195A | 低水头水力发电用冲击式水轮机组 | 2010-08-20 | 撤回 | 华南理工大学 | 本发明公开了一种低水头水力发电用冲击式水轮机，包括转轮室(1)，转轮室(1)下部宽度(3)为上部宽度(2)的1.5倍以上。所述低水头是使用水头为10～100m。所述转轮(5)的最低点距停机时尾水水面(8)的高度为无效水头6Hinv，减小无效水头6Hinv，使得无因次无效水头Hinv/D为0.5，其中D为转轮直径。本发明实现将冲击式水轮机应用在较低水头的电站，可以充分利用其高效率区域宽、变化缓，发挥其结构简单、下游开敞，开挖量少、环境友好的优点，在投资少的情况下也能代替水头在10m～100m的混流式水轮机、轴流水轮机使用，因而扩宽了冲击式水轮机的使用范围。 | 低水头水力发电用冲击式水轮机，包括转轮室(1)，其特征在于，转轮室(1)下部宽度(3)Wlow为上部宽度(2)W0的1.5倍以上。 | F03B1/00
4881 | CN201671753U | 环保低耗能水力发电机组 | 2010-06-13 | 未缴年费 | 沈东明 | 本实用新型公开了一种环保低耗能水力发电机组，包括一水池，在水池顶面面板上竖直安装着至少一台风力发电机，风力发电机的转轴向下延伸至水池内，风力发电机转轴的下端与在水池内水平布置的水轮毂中心轴相连，在水轮毂的外周缘上间隔均布设置着若干个阻水装置，阻水装置与水轮毂位于同一水平面内，在水池的一侧设置着向阻水装置喷水的水泵循环水装置。本实用新型结构简单，易于安装布置，安装地点灵活，使用方便。 | 一种环保低耗能水力发电机组，包括一水池，其特征是：在水池顶面面板上竖直安装着至少一台风力发电机，风力发电机的转轴向下延伸至水池内，风力发电机转轴的下端与在水池内水平布置的水轮毂中心轴相连，在水轮毂的外周缘上间隔均布设置着若干个阻水装置，阻水装置与水轮毂位于同一水平面内，在水池的一侧设置着向阻水装置喷水的水泵循环水装置。 | F03B13/00
4882 | CN201671755U | 一种利用海洋潮汐能的发电装置 | 2010-04-09 | 未缴年费 | 舟山市三峰电气设备有限公司 | 本实用新型公开了一种利用海洋潮汐能的发电装置，它包括水筒、主轴、交流发电机、上旋转涡轮和下旋转涡轮，水筒的开口朝下，水筒上设置有空气管，主轴设置在水筒内，上旋转涡轮和下旋转涡轮同时设置在主轴下端，上旋转涡轮与下旋转涡轮相互对称设置，上旋转涡轮和下旋转涡轮分别通过单向驱动机构与主轴连接，交流发电机位于水筒上方，主轴上端穿过水筒的上底与交流发电机连接，其优点是利用水筒内的水位和海面水位由于潮汐变化而产生一定的水位差，水位差促使水进出流动，分别带动上旋转涡轮或下旋转涡轮旋转，从而带动主轴的转动，主轴的转动带动交流发电机发电。 | 一种利用海洋潮汐能的发电装置，其特征在于它包括水筒、主轴、交流发电机、上旋转涡轮和下旋转涡轮，所述的水筒的开口朝下，所述的水筒上设置有空气管，所述的主轴设置在所述的水筒内，所述的上旋转涡轮和下旋转涡轮同时设置在所述的主轴下端，上旋转涡轮与下旋转涡轮相互对称设置，所述的上旋转涡轮和所述的下旋转涡轮分别通过单向驱动机构与主轴连接，交流发电机位于所述的水筒上方，所述的主轴上端穿过水筒的上底与所述的交流发电机连接。 | F03B13/26
4883 | JP4596860B2 | 水力发电机涡轮设备 | 2004-09-01 | 期限届满 | Kubota Corp | 要解决的问题：提供一种能够防止泄漏水侵入发电机储存室的水力发电水轮机设施。方案：在水下状态下使用的水力发电水轮机1中，形成从流入口15到达排出口16的流路。主轴的前端部从内壳体的内部贯通内壳体而与叶轮连接。贯通部的主轴与内壳体之间用机械密封密封。在内壳体的内部形成有发电机储存室和用于储存从流路经由机械密封泄漏到内壳体内部的泄漏水的排水室。将水面上的大气导入排水室的导入管和将排水室中的泄漏水排出到水面上的排水管与内壳体连接。在排水管62的上部配置有真空泵64，该真空泵64通过降低排水管62内的压力而将排水室内的泄漏水从排水管62抽吸。版权所有：(C)2006，JPO&NCIPI | An inflow port and a discharge outlet are formed in a casing outside the water power generation water turbine used in the state hidden under the water surface, The impeller which rotates with the water which flows into the inside of an outside casing from an inflow port to a discharge outlet, and a generator, The rotatable main axis¦shaft to which the said impeller and rotor of a generator are linkedly connected, The inner casing which accommodates the said generator is provided, Between the said outside casing and an inner casing, the flow path reached [ from an inflow port ] to a discharge outlet is formed, The front-end¦tip part of the said main axis¦shaft penetrates an inner casing from the inside of an inner casing, and is connected with the said external impeller of an inner casing, The seal device which performs the seal¦sticker between the main axis¦shaft and inner casing in the said penetrating part is provided, The generator storage chamber in which a generator is accommodated, and the drain chamber which hold¦stores the leakage water leaked inside the inner casing through the seal device from the said flow path are formed in the inside of the said inner casing, The said drain chamber is arrange¦positioned between a seal device and a generator storage chamber, The inlet tube path which introduces the gas of the pressure more than atmospheric pressure into drain room¦chamber interior from the exterior, and the discharge pipe path which discharges¦emits the leakage water of drain room¦chamber interior to up to the water surface are connected to the said inner casing, In an inlet tube path, while the lower end is connected to the upper part of an inner casing, an upper end protrudes upwards rather than the water surface, In a discharge pipe path, while the lower end is connected to the lower part of an inner casing, an upper end protrudes upwards rather than the water surface, The differential pressure¦voltage generation¦production means which generates differential pressure¦voltage is provided upwards rather than the water surface between the discharge pipe path and the inlet tube path so that the pressure of the said discharge pipe path may become a low voltage¦pressure rather than the pressure of an inlet tube path, The water power generation water turbine installation characterized by the above-mentioned. | F03B11/00
4884 | JP3164549U | 小型水利发电机 | 2010-07-21 | 未缴年费 | Sahara Juro | 要解决的问题 : 用于小型液压的广泛应用，小型水利发电机运行在该展示，系统或结构提供一种小型水力发电站的更好的理解。方法 : 小液压动力源的地方，而不管操作的熟悉的或展示的，增速装置2和涡轮1和发电机3为一体，池水源8和用于水下泵下水箱10上设置有循环水流式和，由于旋转的左，右侧面散布出来的水涡轮安装结构用于防止防散落面板，发电控制装置及照明灯具16和小带有整体式水力发电装置。选择的图样 : 图1 | A water-source water tank pool and a submersible pump are included in the small hydraulic power generator structure which integrated the water turbine, the speed-up apparatus, and the generator, It is the integrated type provided with the electric power generation control apparatus and the lighting fixture, The hydraulic power unit for display characterized by the above-mentioned. | F03B1/00
4885 | KR101001628B1 | 水面潮汐发电机 | 2008-08-08 | 未缴年费 | Kim, Ga Yeong | 一种潮汐的动力发生器安装在一个水表面是提供通过使用一个水引导到收集海水板和快速又一种由于以一种快速流动速率的一个水轮叶片的所述colleted海水。一种潮汐的动力发生器包括一个支架(110)，一固定轴(120)，一水轮固定框架(130); 一导水板(140)，一个叶片(150)，和一个功率产生单元(160)。所述支撑被安装在一个建筑用于一海功率发生器，所述固定框架被分割成两个空间，一个是用于所述叶片的所述水导向板在其转动和所述其它被用于该功率产生单元连接。以所述固定轴。该水导向板的所述水是从两个侧面展开轮固定架向一个外侧。所述叶片是设置在一其中心部分与一叶片轴(152)。所述动力产生单元被安装在所述固定架。 | delete In the tidal generator, Aberration wings water guide plate is flared outwardly at both sides of the fixed frame installed aberration installation, tidal generator to produce additional electric power generation by the rotation of the wing aberration; And including, The tidal generators, Support tidal power installed in the building; Installed on the support, and the fixing shaft is fixed to both sides of the aberration of the fixed frame; Is formed to be divided into two spaces, the space on one side of the wing aberration aberration wing shaft is installed in the center is provided so as to be rotatable, the space on the other side, the aberration is securely fixed portion connected to the aberration wing development shaft fixed frame; Water guide plate is provided on both sides of the fixed frame so that the aberration going outward; Formed in the aberration mode, the center of the wing aberration aberration wing shaft which is connected to the development fixture installed; And Doedoe aberration installed on the fixed frame, the wing aberration aberration wing development unit installed fixed to the center shaft is installed; Tidal generator, which is installed on a surface comprising a number. | F03B13/26
4886 | US20100308591A1 | 直列式水力发电系统 | 2009-06-09 | 放弃 | Global Enviornmental Energy Solutions, Inc. | 本发明提供了一种用于利用在现有水管中通过的水的势能的在线水力发电系统。 所述直列式水力发电系统包括壳体，在所述壳体上安装具有多个叶轮叶片的可旋转叶轮。 壳体固定在水管上，使得水从水管进入壳体，随后启动叶轮机械旋转。 叶轮被有利地设计成当叶轮机械地旋转时，只有一个叶轮叶片被淹没在水中。 发电机轴向地联接到叶轮，使得当叶轮旋转时，发电机产生电力。 随后，水离开外壳并返回到水管中，以继续其到预定接受者的路线。 直列式水力发电系统提供了一种低成本和环境友好的替代传统能源发电系统。 | 1. An inline hydro electric generation system, comprising : a housing defining an internal open space and at least one opposed inlet and outlet openings for receiving a flow of water therethrough; a rotatable impeller mounted in the open space in between the inlet and outlet openings and having a plurality of radially extending impeller blades about its periphery, each impeller blade positioned at angular intervals relative to a plane including the axis of the impeller; andan electric generator mounted on the housing and configured to be axially coupled to the impeller for generating energy upon the rotation of the impeller; wherein the housing is affixed to a water pipe so that water from the water pipe flows in through the inlet opening and out though the outlet opening and the impeller is axially rotated by the current of the water; and wherein the impeller blades are configured so that only one impeller blade is submerged under water during a rotation. | F03B13/00
4887 | CN101144459A | 海水潮汐发电装置 | 2007-11-02 | 未缴年费 | 赵洪玲 | 一种海水潮汐发电装置，属于发电设备。在海水深度大于七米的海岸滩涂上，建造一座承重墙，距承重墙顶点20米处设置一条上下贯通的凹槽，距承重墙75米远的海岸上建安装发电机及其传动设备的厂房，万吨级浮体位于承重墙外的海水中，该万吨级浮体的上面中心位置安装有三角型支撑架，杠杆的动力臂前端与三角型支撑架的顶端相连接，杠杆的支点卡在承重墙的凹槽内，杠杆的阻力臂尾端与厂房内的环形链条固定连接，该环形链条的上端安装在厂房房梁顶部的齿轮中，下端与变速器的变速齿轮相连接，变速器与发电机连接。本发明利用海水发电，发电过程无污染，无需燃料，设备简单，占地面积小。 | 1.一种海水潮汐发电装置，包括与发电机连接的配电 箱，与配电箱连接的输电塔，其特征在于：在海水深度大于 七米的海岸滩涂上，建造一座承重墙，距承重墙顶点20米 处设置一条上下贯通的凹槽，距承重墙75米远的海岸上建 安装发电机及其传动设备的厂房，万吨级浮体位于承重墙外 的海水中，该万吨级浮体的上面中心位置安装有三角型支撑 架，杠杆的动力臂前端与三角型支撑架的顶端相连接，杠杆 的支点卡在承重墙的凹槽内，杠杆的阻力臂尾端与厂房内的 环形链条固定连接，该环形链条的上端安装在厂房房梁顶部 的齿轮中，下端与变速器的变速齿轮相连接，变速器与发电 机连接。 | F03B13/26
4888 | CN101294502A | 多功能真空火力水力双发电和提水调水站 | 2007-04-23 | 未缴年费 | 张庆玉 | 本发明是一种简化火力发电工艺，降低发电成本，利用火力发电排放的余蒸汽和烟道余热为能源，实现规模提水调水、提水蓄能发电、生产蒸馏水的发电和调水多功能系统真空装置。主要用于发电和调水工程方面，解决提水调水和大时空应急规模提水调水受电力制约和造成高价水的难题，并能解决饮水短缺问题，还可应用于发电和规模海水淡化方面。本发明主要由火力发电系统、真空蒸汽提水输水和水轮机发电系统、真空烟道余热利用系统、真空水蒸气凝结系统组成。 | 1、一种多功能真空火力水力双发电和提水调水站，包括由锅炉、汽轮机发电 机组、余蒸汽管路、烟道管路等组成的火力发电系统；包括由真空蒸汽高扬程提水 装置、储水池、蒸汽管路、放水管路、水轮机发电机组等组成的真空蒸汽提水输水 和水轮机发电系统；包括由水柱塞式真空泵和压缩机、真空烟气管路、隧道式热交 换装置、热水管路、汽包、尾管、水封池、真空蒸汽管路、给水泵、清扫水泵、输 水管路等组成的真空烟道余热利用系统；包括由水柱塞式真空泵和压缩机、多个水 蒸气冷凝器、多个真空储水罐、真空管路、真空蒸汽管路、真空提水管路、输水泵、 放水管路、工作平台等组成的真空水蒸气凝结系统等，通过余蒸汽管路将火力发电 系统与真空蒸汽提水输水和水轮机发电系统相连通，通过真空烟气管路将火力发电 系统与真空烟道余热利用系统相连通，通过真空蒸汽管路将真空烟道余热利用系统 与真空水蒸气凝结系统相连通，通过主连通管路将真空蒸汽提水输水和水轮机发电 系统与水源相连通，构成一体组成，其中真空蒸汽提水输水和水轮机发电系统中的 真空蒸汽高扬程提水装置是由多个真空蒸汽提水组合单体、汇水室、放水管路、水 蒸气喷射真空泵和凝汽器组合体、电器控制箱、真空管路、余蒸汽管路等组成；其 中真空烟道余热利用系统中的隧道式热交换装置是由多个隧道式热交换器、多条水 封管、水泵、输水管路、水泵储水池、沉淀池、工作平台等组成；其中真空水蒸气 凝结系统和真空烟道余热利用系统中的水柱塞式真空泵和压缩机是由多个真空获得 器、真空制冷器、气水分离器、循环水池、温度传感器、水泵、输水管路、电器控 制箱、工作平台等组成。 | F01D15/10
4889 | CN1940288A | 柔浮坞式波浪发电贮雨系统 | 2005-09-29 | 未缴年费 | 罗晓晖 | 柔浮坞式波浪发电贮雨系统由间距适当排列的 壳或框撑张长软片成特长挠性U形槽浮于水面受绳弹性绷布 拦获浪能兼近无偿接获雨水的。特配绳拖棘轮类装置可在纵横 浪来去时都高效带转气泵充气入壳贮调再驱电机等很平稳大 量比水力更廉地发电，取材滥剩易得甚宜失业者各近家收旧利 废造些再优化合成创世大环保能。各处沿海易百万美元设2兆 瓦级却不占陆地；连成更大型则可近无漏截获整片海湾浪能又 挡开飘污，兼缓冲抗毁地护堤防船触礁拦救人物；易配警訉最 直接预告恶浪。其布局灵活，适留空挡不阻航道及原海域功能， 还易迅转移或张拢求佳效或避灾。甚宜配潜艇等悬浮物抵达远 洋中更广集浪能，开辟洋中产业新基地，也毫无施工难度。 | 1、柔浮坞式波浪发电贮雨系统由多具硬浮壳适当间距地排成一 排撑张长软片形成“U”形长槽状柔浮坞迎拦波浪冲击产生 位移带动机械发电或做功的，其特征是：由挠柔的布或纤维 状物质制成厚超2mm的长软片从下方及两侧兜围着若干具相 互间距超0.5m而排成一排的硬浮壳或浮筒或框架之类刚性体 连构成长超30m、宽超1m、高超1m的柔挠性的柔浮坞飘浮于 水面受多根外锚绳(10)或内锚绳(4)或侧锚绳(2)或别 的绳索弹性地向四周拖绷张布去迎受波浪冲动的。 | F03B13/14
4890 | CN101900071A | 海洋波浪发电 | 2009-05-31 | 撤回 | 武汉鼎超科技开发有限公司 | 该发明是在海面设置多个漂浮物，下面连着两个有单向阀的液压系统，当海浪冲击漂浮物时，带动液压系统工作发电。 | 所说的海洋波浪发电由漂浮物、下面连着两个有单向阀装置的液压发电系统。 | F03B13/14
4891 | CN101900073A | 波浪发电设备 | 2010-07-30 | 撤回 | 肖小红 | 本发明公开了一种波浪发电设备，包括：能量转换装置、传动轴及发电机，能量转换装置包括潜水平台、浮体及固定支架，固定支架包括固定架及立柱，固定架呈横向设置的矩形框状，立柱的底端与潜水平台固定连接，立柱的顶端与固定架固定连接，传动轴枢接于固定架上与发电机连接，其能量转换装置还包括第一飞轮、第二飞轮、第一齿条及第二齿条，飞轮套设于传动轴上，浮体包括浮块及齿柱，齿柱呈纵向设置的矩形框状，齿柱的下端与浮体固定连接，齿柱的上端穿过固定架的矩形框，齿条呈纵向且平行的设置于齿柱的矩形框内两内壁上，飞轮伸入齿柱的矩形框内并与齿条啮合。本发明可以利用海洋波浪发电的、投入成本低、能够广泛推广应用的波浪发电设备。 | 一种波浪发电设备，包括：能量转换装置、传动轴及发电机，所述能量转换装置将波浪能转换成机械能并通过传动轴传给所述发电机进行发电，所述能量转换装置包括潜水平台、浮体及固定支架，所述固定支架包括固定架及立柱，所述固定架呈横向设置的矩形框状，所述立柱的底端与所述潜水平台固定连接，所述立柱的顶端与所述固定架固定连接，所述传动轴枢接于所述固定架上与所述发电机连接，其特征在于：所述能量转换装置包括第一飞轮、第二飞轮、第一齿条及第二齿条，所述第一飞轮及所述第二飞轮呈并排且正向的套设于所述传动轴上，所述浮体包括浮块及齿柱，所述齿柱呈纵向设置的矩形框状，所述齿柱的下端与所述浮体固定连接，所述齿柱的上端穿过所述固定架的矩形框，所述第一齿条及第二齿条呈纵向且平行的设置于所述齿柱的矩形框内两内壁上，所述第一飞轮伸入所述齿柱的矩形框内与所述第一齿条啮合，所述第二飞轮伸入所述齿柱的矩形框内与所述第二齿条啮；所述浮体上升时，所述第一齿条上升带动所述第一飞轮正转，所述第一飞轮正转带动所述传动轴正转，此时所述第二飞轮反向空转；所述浮体下降时，所述第二齿条下降带动所述第二飞轮正转，所述第二飞轮正转带动所述传动轴正转，此时所述第一飞轮反向空转；所述传动轴始终为正转带动所述发电机持续发电。 | F03B13/14
4892 | CN101902155A | 光、波浪发电装置 | 2009-05-31 | 撤回 | 武汉鼎超科技开发有限公司 | 该发明光、波浪发电装置是将橡胶席梦思形状的物体放到海面上，多个连在一起下面锚定连着单向阀的液压发电系统，浮物表层为太阳能电池板，可利用光和波浪来发电。 | 所说的光波浪发电装置包括：橡胶席梦思状浮物，下面连着单向阀的液压发电装置，表层有太阳能电池板，浮物内的液体也可在多格状态下发电。 | H02N6/00
4893 | CN201661407U | 水力发电装置 | 2009-11-10 | 未缴年费 | 郭俊 | 本实用新型公开了一种水力发电装置，属于水力发电技术领域。本实用新型是为了充分利用水能资源，在现有水力发电装置结构基础上进行改进，进一步充分提高水力发电效率为目的。这种水力发电装置改进构造主要设有能量水池、缩放加压涵洞、水轮机分流涡壳、水轮机动力水涡、水轮机叶轮、叶轮上的弧形叶片、叶片上的节能齿。其特点是修建一个边长≥10m，底面积≥100m2的正方体能量水池，缩放加压涵洞的第一过流断面不能小于10m2，第二过流断面不能小于1m2，影响缩放加压效果的因素有缩放加压涵洞缩角的大小和缩放加压涵洞进出口两过流断面比值的大小，这已经归纳成了两个系数表。在水轮机的每片叶片上增加两个凸起的节能齿，水流均匀的冲击叶片，增大受力面积，更好的做功。与现有水轮机相比，本实用新型改进的水力发电装置提高了水流冲击叶片产生的效率。为了充分利用水力水能资源，根据需要可以将二台或者三台同类型的水轮机发电机组同时串联安装在同一管道流场里的同一水头上同时发电，而最后机组的出力完全相等。 | 1.一种水力发电装置，它包括能量水池、缩放加压涵洞、水轮机分流涡壳、水轮机动力水涡、水轮机叶轮、叶轮上的弧形叶片、叶片上的节能齿，二台或三台水轮机发电机同时串联安装在同一管道的同一水头上同时发电。 | F03B13/00
4894 | CN201661410U | 一种水力发电装置 | 2010-02-10 | 未缴年费 | 张凤莺; 陈张振波 | 本实用新型公开一种水力发电装置，其包括一本体，该本体内分别区隔设有至少一蓄水桶及至少一挤压桶，并在本体上方设有一进水口，蓄水桶及挤压桶间则通过上缘的流通口相互连通，该蓄水桶内设有一浮力组件，而挤压桶内则设有一挤压组件，该浮力组件及挤压组件则分别通过浮力杆与活塞杆与一设置在本体外的加压装置相互连接，蓄水桶底缘设有一排水口，而挤压桶底缘亦设有一挤压排水口。本实用新型通过挤压排水口产生强力水柱，进而冲击水轮发电机并产生电力，从而不需耗费巨资兴建水库，故具有经济性高的特点。 | 一种水力发电装置，其特征在于，包括一本体，该本体内分别区隔设有至少一蓄水桶及至少一挤压桶，并在本体上方设有一进水口，蓄水桶及挤压桶间则通过上缘的流通口相互连通，该蓄水桶内设有一浮力组件，而挤压桶内则设有一挤压组件，该浮力组件及挤压组件则分别通过浮力杆与活塞杆与一设置在本体外的加压装置相互连接，蓄水桶底缘设有一排水口，而挤压桶底缘亦设有一挤压排水口。 | F03B13/06
4895 | CN201661413U | 竖直轴式海流发电装置 | 2010-04-19 | 未缴年费 | 倪晓庆; 陈明; 姚伟东 | 本实用新型涉及一种利用海流驱动发电的竖直轴式发电装置。包括微型潜浮式趸船体、低转速发电机，其特征在于：在微型潜浮式趸船体内布置电机仓，电机仓内竖直设置一低转速发电机，发电机的转轴伸出趸船体，转轴端部连接一冲击式水轮机转轮。该发电装置可通过冲击式水轮机转轮吸收海洋中海流的动能，将其转换为机械能，进而通过低转速发电机转换为电能。由于海流蕴含的能量是一种绿色环保、取之不尽的巨大能源，阵列式海流发电装置形成的海流发电场将会有良好的经济效益与社会效益。 | 1.一种海流发电装置，包括微型潜浮式趸船体、低转速发电机，其特征在于：在微型潜浮式趸船体内布置电机仓，电机仓内竖直设置一低转速发电机，发电机的转轴伸出趸船体，转轴端部连接一冲击式水轮机转轮。 | F03B13/26
4896 | TWM393650U | 微型水力发电装置 | 2010-06-07 | 未缴年费 | 庄嘉信; 庄加嵩 | 一种微型水力发电装置，包含有水轮机、发电机及电子电路被安置在外壳中，该外壳包含一管路壳体，其具有一流入段和一流出段，从流入段分支出一流入口，以引导水推动水轮机，再由水轮机带动发电机产生交流电，然後经由电子电路整流稳压後输出；从流出段分支出一流出口供水排出水轮机；流入段和流出段之间则形成一旁路，该旁路受一释压阀控制而开闭，同时有一过滤器被安置在流入段，对流经流入口的水进行过滤。其中，该旁路由一从流入段成径向延伸至接近管路壳体轴线的第一侧壁、一从流出段相对於第一侧壁延伸的第二侧壁，及一将第一和第二侧壁连结一起的轴向隔板界定而成，并且轴向隔板具有一通孔，该通孔平常被释压阀的阀体所封闭 | 1.一种微型水力发电装置，包含有水轮机、发电机及电子电路被安置在外壳中，该外壳包含一管路壳体，其具有一流入段和一流出段，从流入段分支出一流入口，以引导水推动水轮机，再由水轮机带动发电机产生交流电，然後经由电子电路整流稳压後输出；从流出段分支出一流出口供水排出水轮机；流入段和流出段之间则形成一旁路，该旁路受一释压阀控制而开闭，同时有一过滤器被安置在流入段，对流经流入口的水进行过滤；其特徵在於，该旁路由一从流入段成径向延伸至接近管路壳体轴线的第一侧壁、一从流出段相对於第一侧壁延伸的第二侧壁，及一将第一和第二侧壁连结一起的轴向隔板界定而成，并且轴向隔板具有一通孔，该通孔平常被释压阀的阀体所封闭。 | F24C3/10
4897 | TWM366607U | 川流式水力发电装置 | 2009-05-22 | 期限届满 | 热流动力能源科技有限公司 | 本创作为一种川流式水力发电装置，主要包括设於一浮筒、一发电机以及设於浮筒底面的一罩体及一叶轮；浮筒具浮力以漂浮於水面上，发电机系具一转轴而设於浮筒顶面，罩体为中空壳体，系由其两端向中央向内渐缩以使两端呈扩口状，罩体一侧系连接浮筒之底面，具有轮轴及复数叶片的叶轮则设於罩体内，再者，於轮轴及转轴上系环套一传动环带，以供两者之传动，藉此，当水流流经叶片而带动其轮轴旋转时，经由传动环带的传动而带动发电机的转轴旋转，进而产生电能。 | 一种川流式水力发电装置，系用於具有水流的河川，主要包括：一浮筒，系具浮力，以漂浮於所述河川之水面；一发电机，具一转轴，该发电机系设於该浮筒之顶面；一罩体，为一中空壳体，该罩体系由其两端向中央向内渐缩以使该两端呈扩口状，该罩体之一侧系连接该浮筒之底面；一叶轮，系设於该罩体内，该叶轮具一轮轴，该轮轴之一侧系设有复数叶片；以及一传动环带，系环套於该轮轴及该转轴上，以供两者传动。 | F03B1/00
4898 | CN201644258U | 水力发电多功能发光花洒 | 2010-01-12 | 未缴年费 | 谭方胜 | 水力发电多功能发光花洒，其包括手柄、灯板以及水力发电机，该水力发电机设置在该手柄中，并且该水力发电机与该灯板电连接，当有水流自该手柄流入的时候，借助该水流驱动该水力发电机动作并产生电力，该电力驱动该灯板发出可见光线，该可见光线照射在自本实用新型中流出的水流上并对该水流进行光线渲染，同时该灯板发出的可见光线的颜色可以随水流温度的变化而变化从而达到使人们可以直观的感觉到水流温度变化的目的。 | 水力发电多功能发光花洒，其特征在于：其包括手柄、灯板以及水力发电机，该水力发电机设置在该手柄中，并且该水力发电机与该灯板电连接，该手柄包括把手以及喷头，该喷头连通设置在该把手上，该把手具有内腔，该水力发电机是设置在该把手的该内腔中的，该手柄的该喷头上连接设置有出水板，该出水板上开设有出水口，该出水板上盖设有出水盘，该出水盘可相对该出水板转动，该出水盘上开设有调节出水口，该调节出水口与该出水板的该出水口相对应，该出水盘上还开设有电线连接孔，该电线连接孔中设置密封圈，该水力发电机的电力输出端上电连接有电线，该电线自该密封圈中穿出并向上连接至该灯板上，雨花单元盖设在该手柄的该喷头上，该灯板设置在该雨花单元中，该雨花单元包括雨花、调节外圈以及灯板压板，其中，该雨花上开设有若干雨花出水口以及若干灯头口，若干该雨花出水口环设在若干该灯头口四周，该灯板设置在该雨花与该灯板压板之间，并借助该灯板压板将该灯板固定在该雨花中，该灯板具有若干LED灯泡，每一个该LED灯泡与一个该雨花的该灯头口相对应，该灯板压板上设置有电线连接柱，该水力发电机的电力输出端上电连接的该电线自该电线连接柱中穿入并电连接至该灯板上。 | B05B1/18
4899 | CN201650563U | 高压力多机组串联式水力发电系统 | 2010-01-12 | 未缴年费 | 冯永鸿 | 本实用新型公开了一种高压力多机组串联式水力发电系统，属于水力发电装置；旨在提供一种电效率高、水资源利用充分，而且不需要筑坝蓄水的水力发电装置。它包括水轮机、由该水轮机驱动的发电机；水轮机(4)通过进水分管(2)与高压总管(1)连通，在水轮机(4)的两侧各设有一个由该水轮机驱动的齿轮箱(5)，各齿轮箱(5)至少驱动一组由多台发电机(7)串接而成的发电机组。本实用新型不仅能够保护生态环境和人文环境，而且具有发电效率高、水资源利用充分、投资小等诸多优点；是一种理想的水力发电装置。 | 一种高压力多机组串联式水力发电系统，包括水轮机、由该水轮机驱动的发电机；其特征在于：水轮机(4)通过进水分管(2)与高压总管(1)连通，在水轮机(4)的两侧各设有一个由该水轮机驱动的齿轮箱(5)，各齿轮箱(5)至少驱动一组由多台发电机(7)串接而成的发电机组。 | F03B13/00
4900 | CN201650565U | 双轮半潜银屏式海流发电装置 | 2010-03-30 | 未缴年费 | 朱元林 | 本实用新型涉及一种双轮半潜银屏式海流发电装置，包括发电机，还包括两个通过中心轴固定连接的齿轮壳体，所述齿轮壳体内设有数个平齿轮，其中一平齿轮设置在齿轮壳体中心，固定连接中心轴，其余平齿轮以中心轴为中心，呈放射状地均匀分布设置，两个齿轮壳体之间固定设置数片垂直安置的叶片。本实用新型的双轮半潜银屏式海流发电装置结构更为简单，性能可靠，且能根据不同条件任意放大该装置，即放大其体积和面积，并适配中、大型发电设备。 | 一种双轮半潜银屏式海流发电装置，包括发电机，其特征在于：还包括两个通过中心轴固定连接的齿轮壳体，所述齿轮壳体内设有数个平齿轮，其中一平齿轮设置在齿轮壳体中心，固定连接中心轴，其余平齿轮以中心轴为中心，呈放射状地均匀分布设置，两个齿轮壳体之间固定设置数片垂直安置的叶片。 | F03B13/00
4901 | CN201650567U | 水力发电装置 | 2010-05-19 | 未缴年费 | 田玉歧 | 本实用新型公开了一种水力发电装置，为解决现有技术中水力利用率较低等问题而发明。包括设置有进口及出口的外壳和对应所述进出口设置的至少两个叶轮，叶轮由中心轴和一端沿轴向设置在中心轴上的若干径向叶片构成，径向叶片呈发散状设置在所述中心轴上，叶轮呈阶梯状横向设置在外壳内，中心轴外端通过设置在外壳外部的传动机构连接发电机。上述的结构，可设在落差较小的河沟、山泉及有瀑布的地方应用，采用阶梯式设置的多级叶轮能够充分利用水流的势能，所述叶轮均通过传动机构连接发电机持续发电，具有水流利用率较高、发电机启动负荷较低并且结构简单的优点。 | 一种水力发电装置，包括设置有进口及出口的外壳和对应所述进出口设置的至少两个叶轮，其特征在于，所述的叶轮由中心轴和一端沿轴向设置在所述中心轴上的若干径向叶片构成，所述径向叶片呈发散状设置在所述中心轴上，所述叶轮呈阶梯状横向设置在所述外壳内，所述中心轴外端通过设置在所述外壳外部的传动机构连接发电机。 | F03B13/00
4902 | CN201650569U | 一种利用波浪能发电的装置 | 2009-10-08 | 避重放弃 | 宁波市镇海捷登应用技术研究所 | 本实用新型公开了一种利用波浪能发电的装置，其特征所述的固定架上轴接有液压装置，所述的液压杆一端设置有所述的活塞，所述的液压杆另一端轴接有浮块，所述的浮块轴接有连接板，所述的连接板与所述的固定架或岸边的固定物轴接，所述的液压缸连接有吸水管，所述的吸水管设置有吸水口，所述的吸水管设置有单向阀，所述的吸水管的单向阀以上连接有出水管，所述的出水管设置有单向阀；优点是液压缸内有液压油，既能起到一定的润滑作用，减少活塞和液压缸的磨损和腐蚀，又能有效地将海水挤出出水管，避免如挤压空气带来的能源浪费、气压过小的问题；整个装置能充分利用海水波浪起伏的巨大能量，有效地将海水水位提高，作用于水利发电。 | 1.一种利用波浪能发电的装置，包括蓄水库、水轮发电机组、固定架，其特征所述的固定架上轴接有液压装置，所述的液压装置包括液压缸、活塞、液压杆，所述的液压杆一端固定设置有所述的活塞，所述的液压杆另一端轴接有浮块，所述的浮块轴接有连接板或连接梁，所述的连接板或连接梁与所述的固定架或岸边的固定物轴接，所述的液压缸至少设置有第一吸水管和第二吸水管，所述的第一吸水管及所述的第二吸水管的吸水口设置在海水里，所述的第一吸水管和所述的第二吸水管分别设置有单向阀，所述的第一吸水管的单向阀及所述的第二吸水管的单向阀以上分别连接有出水管，所述的出水管设置有单向阀。 | F03B13/16
4903 | CN201650572U | 用于海洋波浪发电的发电装置 | 2010-03-04 | 未缴年费 | 中山市探海仪器有限公司 | 本实用新型公开了用于海洋波浪发电的发电装置，包括浮标和发电单元，其特征在于所述发电单元包括有设在浮标中部的主发电单元和设在浮标四周的多个副发电单元，多个副发电单元绕着主发电单元均匀分布。发电单元包括有发电单元外壳，在发电单元外壳内设有导杆和沿着导杆上、下滑动的惯性质量体，在发电单元外壳内部的上、下两端相应地设有可使惯性质量体悬空的拉伸弹簧和压缩弹簧，在惯性质量体上设置有发电机，在发电单元外壳内设有齿杆，在惯性质量体上设有传动齿轮箱，传动齿轮箱输入端的齿轮与齿杆啮合，传动齿轮箱的输出端与发电机轴连接。本实用新型应用于海洋波浪发电装置上。 | 用于海洋波浪发电的发电装置，包括有浮标(1)和发电单元(2)，其特征在于所述发电单元(2)包括有设在浮标(1)中部的主发电单元(2a)和设在浮标(1)四周的多个副发电单元(2b)，多个副发电单元(2b)绕着主发电单元(2a)均匀分布。 | F03B13/16
4904 | CN201650574U | 液压驱动浮漂式波浪能发电装置 | 2010-05-01 | 未缴年费 | 章煜辉 | 本实用新型公开了一种液压驱动浮漂式波浪能发电装置，摆动杠杆一端铰接在座桩上，其另一端固接有漂浮于海面上的浮子，摆动杠杆中部铰接着上连杆和下连杆，上连杆上端与上液压缸内的上活塞铰接，下连杆下端与下活塞铰接，上液压缸和下液压缸的进油口通过单向阀连通油箱，其出油口通过管路连通出油单向阀，出油单向阀通过出油管路、电磁开关阀连通液压马达，液压马达出油口通过回油管路连通油箱，液压马达输出转轴固接发电机的输入转轴，驱动发电机工作，出油管路旁接蓄能器和溢流阀，溢流阀溢流口通过回油管路连通油箱，电磁开关阀与安装在出油管路上的压力继电器相配合，并由压力继电器驱动工作。本实用新型改变传统的发电模式，将波浪能转变为电能。 | 一种液压驱动浮漂式波浪能发电装置，其特征是：摆动杠杆(2)一端铰接在座桩(13)上，座桩(13)根部固定，摆动杠杆(2)的另一端固接有漂浮于海面上的浮子(1)，摆动杠杆(2)的中部铰接着上连杆(5)和下连杆(7)，上连杆(5)上端与上液压缸(4)内动配合安装的上活塞(3)铰接，下连杆(7)下端与下液压缸(9)内动配合安装的下活塞(8)铰接，上液压缸(4)和下液压缸(9)的进油口分别通过上进油单向阀(6)、下进油单向阀(10)连通油箱(12)，上液压缸(4)和下液压缸(9)的出油口分别通过管路连通上出油单向阀(15)、下出油单向阀(14)，上出油单向阀(15)、下出油单向阀(14)通过出油管路(18)、电磁开关阀(22)连通液压马达(23)，液压马达(23)出油口通过回油管路连通油箱(12)，液压马达(23)输出转轴固接发电机(24)的输入转轴，驱动发电机(24)工作，出油管路(18)旁接蓄能器(17)和溢流阀(21)，溢流阀(21)的溢流口通过回油管路连通油箱(12)，电磁开关阀(22)与安装在出油管路(18)上的压力继电器(20)相配合，并由压力继电器(20)驱动工作。 | F03B13/16
4905 | CN201650576U | 一种潮汐流发电装置 | 2010-03-31 | 未缴年费 | 河海大学 | 本实用新型公开了一种潮汐流发电装置，它包括发电机，与发电机轴直接连接的轮毂，和装在轮毂上两个叶片，叶片截面中线为双曲率反对称扭曲型。叶片截面中线为关于截面中线切点的反对称结构，叶片截面厚度从中间向两端方向逐渐减小，两端最薄并修圆。该装置的叶轮具有双向运行的功能，所以涨潮落潮而潮汐流流动方向改变时，不需进行叶轮装置安装方向及叶片旋转，都能发电提供电能。使用时不消耗能源，无污染，结构简单。 | 一种潮汐流发电装置，它包括发电机(3)，与发电机(3)的轴直接连接的轮毂(2)，和装在轮毂(2)上2个叶片(1)，其特征在于：所述叶片(1)截面中线为关于截面中线切点的反对称结构；所述叶片(1)截面厚度从中间向两端方向逐渐减小，两端最薄并修圆；叶片(1)截面中线切点到叶片截面两个端点的距离L1/L2为1.0～1.5；叶片(1)截面中线的曲率R与L1的比值为5～15，叶片(1)截面中线的曲率R与L2的比值为5～15；；轮毂(2)上装有导流罩(5)，发电机(3)尾端装有尾流罩(4)。 | F03B13/26
4906 | US20090218822A1 | 一种浮叶自由流潮汐发电装置 | 2009-02-25 | 未缴年费 | Rink Philip A | 因此，用于从具有底表面的水区域中的潮汐或其它水作用中提取动力的系统包括 : 可定位在水区域的底表面上的基部组件； 安装在基座组件上的浮动刀片组件， 所述叶片组件包括至少一个浮力叶片构件， 其中所述叶片组件或所述叶片构件能够摆动一角度，其中所述浮力叶片构件被安装成使得当所述基座组件相对于所述潮汐或其它水作用的方向适当地定位在所述水区域中时，由所述浮力叶片组件或所述浮力叶片构件的摆动运动产生扭矩，并且其中所述基座组件包括响应于由所述潮汐或其它水作用或所述浮力叶片组件产生的扭矩的动力提取机构； 以及用于将转矩耦合到动力提取机构的系统。 | 1. A system for extracting power from tidal or other water action in a water region having a bottom surface, comprising : a base assembly positionable on the bottom surface of the water region; a buoyant blade assembly mounted on the base assembly, the blade assembly including at least one buoyant blade member, wherein the blade assembly or the blade member is capable of oscillating through an angle, wherein the buoyant blade member is mounted such that when the base assembly is positioned properly in the water region relative to the direction of the tide or other water action, torque is generated by the oscillating movement of the buoyant blade assembly or the buoyant blade member, and wherein the base assembly includes a power-extracting mechanism responsive to the torque generated by the tide or other action of water or the buoyant blade assembly; anda system for coupling the torque to the power-extracting mechanism. | F03B13/10
4907 | US20100290900A1 | 具有增加的功率输入特性的水力发电系统 | 2010-05-17 | 放弃 | Hydro Green Energy Llc | 一种涡轮机系统，其具有围绕旋转环的内表面设置的一系列立柱或指状物，所述旋转环具有设置在所述环内的涡轮机叶片。 当涡轮机叶片由水运动驱动时，指状物或立柱通过增加涡轮机系统的流动特性而导致增加的功率。 所述立柱可以具有多种长度，并且可以指向涡轮机的中心毂或者指向毂的角度。 可选地，立柱可以在端部弯曲或弯曲，以在主涡轮机叶片中产生涡流。 | 1. A system for power generation through movement of fluid comprising : A generally cylindrical housing having an outside and inside surface; A ring for rotating circumferentially disposed about the cylindrical housing; One or more uprights circumferentially disposed about an inside surface of the cylindrical housing of a length less than the diameter of said inside surface of said housing; andOne or more impellers inside said ring operably coupled about the one or more uprights; Wherein the one or more uprights increase fluid communication with the one or more impellers to further power generation as the ring for rotating translates about the cylindrical housing. | F03B13/00
4908 | CN101886378A | 一种水力真空发电站 | 2009-04-27 | 撤回 | 欧开亿 | 一种水力真空发电站，涉及能源领域水力发电部分的新技术新方法，尤其涉及一种水力真空发电技术，它主要由发电管道、管道流水式叶轮水轮发电机、真空处理装置、进出水口开关阀门和电能管理等组成；发电管道的进水口接高位水源，N台水轮发电机按设计距离等距排列安装在管道内；经真空充灌处理后，先后开启出水口开关及进水口液压开关，这时发电管道内产生高速的真空流使管道内N台发电机同时发电。据测算，在同一水力资源条件下，水力真空发电要比传统重力流发电多产生三分之一以上的电能。 | 一种水力真空发电站，它主要由发电管道、N台管道流水式叶轮水轮发电机、进水管口液压开关阀门、出水管口开关阀门、管道真空充灌水口处理装置、电能管理等部分组成；其特征是，在具备水力发电的高位水源拦水处，将发电管道的进水管口与高位水源任何某一个部位连接，连接处设进水管口液压开关阀门(出水口处也设管口开关阀门)在发电管道进水管口外若干米的距离处(要高于进水水源水面)设置真空充灌水口装置，发电管道的出水管口安装在与高位水源水面海拔距离最大点处，N台管道流水式水轮发电机按设计距离均等地排列安装在发电管道内，经关闭进、出水管口阀门，进行发电管道的真空处理再按先后关闭充灌水口装置和开启出水管口、进水管口开关阀门，这时发电管道低端处产生巨大的牵引力，这种强大的真空流流体力能带动发电管道内N台流水式水轮发电机同时发电。 | E02B9/02
4909 | CN101886605A | 波浪发电装置 | 2010-07-02 | 撤回 | 王远飞 | 本发明公开了一种波浪发电装置，它是由浮子、杠杆、横向柱塞泵、纵向柱塞泵、平台支架、储水装置、水轮发电机、连接管道及控制装置组成，浮子通过杠杆连接若干个横向柱塞泵、纵向柱塞泵，柱塞泵由缸体、活塞、连杆组成，缸体通过铰接方式连接在平台支架上，连杆的一端与活塞连接，另一端通过铰接方式与杠杆连接，缸体的两端分别设有进水阀、出水阀，活塞沿缸体方向无论怎样运动，柱塞泵的两端都分别有水吸入和输出。波浪推动浮子产生位移，浮子通过杠杆带动柱塞泵的活塞产生位移，所有柱塞泵的出水管连接到一起，形成一定压力和流量的连续水流送入水轮发电机发电。具有不消耗能源、不污染环境、安全性好、运行成本低等特点。 | 一种波浪发电装置，其特征在于：它主要由浮子1、杠杆2、横向柱塞泵3、纵向柱塞泵4、平台支架5、储水装置6、水轮发电机7、连接管道及控制装置组成，横向柱塞泵3、纵向柱塞泵4、储水装置6、水轮发电机7、连接管道及控制装置分别固定在平台支架5上；在海洋中设置一定数量的浮子1，每个浮子1通过杠杆2连接水平方向上的若干个横向柱塞泵3、垂直方向的若干个纵向柱塞泵4；所述的横向柱塞泵3由缸体8、活塞9、连杆10组成，缸体8通过铰接方式连接在平台支架5上，连杆10的一端与活塞9连接，另一端通过铰接方式与杠杆2连接，缸体8的一端设有单向进水阀11和单向出水阀12，单向出水阀12经连接管道与储水装置6、水轮发电机7相连通；所述的纵向柱塞泵4由缸体16、活塞15、连杆19组成，缸体16通过铰接方式连接在平台支架5上，连杆19的一端与活塞15连接，另一端通过铰接方式与杠杆2连接，缸体16的两端分别设有单向进水阀13、单向出水阀14和单向进水阀17、单向出水阀18，单向出水阀14、18分别经连接管道与储水装置6、水轮发电机7相连通；所有横向柱塞泵3、纵向柱塞泵4的单向出水阀汇集一起，形成一定压力和流量的连续水流；来自各个方向上的风浪，推动浮子1产生位移，浮子1通过杠杆2带动横向柱塞泵3、纵向柱塞泵4的活塞9、15产生位移，所有横向柱塞泵3、纵向柱塞泵4的出水管连接到一起，通过连接管道送入储水装置5、水轮发电机7，从而带动水轮发电机7发电。 | F03B13/22
4910 | CN201635062U | 一种岸基水力发电系统 | 2010-04-10 | 避重放弃 | 李新民 | 本实用新型涉及一种岸基水力发电系统，属于水力发电系统结构技术领域。包括安装于河岸上的水力发电装置，水力发电装置的底部设有混凝土河床，水力发电装置包括设于混凝土河床上、贯穿有传动轴的混凝土岸坝及安装于混凝土岸坝上的水轮发电机组，水轮发电机组包括安装于传动轴上的双向旋转发电机，双向旋转发电机的左右两侧分别安装有一级变速箱与二级变速箱，一级变速箱依次连接有通过一级水轮轴相固定的一级小传动轮、一级大传动轮、与河水相接触的水轮，二级变速箱连接有通过二级水轮轴相固定的二级小传动轮、二级大传动轮、水车轮。本实用新型结构设计合理，发电效率高，不影响航运，不会造成河床泥沙淤积，顺应自然，绿色环保。 | 一种岸基水力发电系统，其特征在于包括安装于河岸(15)上、与河水(12)相接触的水力发电装置，水力发电装置的底部设有混凝土河床(11)，水力发电装置包括设于混凝土河床(11)上、贯穿有传动轴(6)的混凝土岸坝(9)及安装于混凝土岸坝(9)上的水轮发电机组，水轮发电机组包括安装于传动轴(6)上的双向旋转发电机(8)，双向旋转发电机(8)的左右两侧分别安装有一级变速箱(17)与内部设有反向装置的二级变速箱(7)，一级变速箱(17)通过传动轴(6)依次连接有通过一级水轮轴(2)相固定的一级小传动轮(5)、一级大传动轮(4)、与河水(12)相接触的水轮(1)，二级变速箱(7)通过传动轴(6)依次连接有通过二级水轮轴(20)相固定的二级小传动轮(18)、二级大传动轮(19)、水车轮(3)，混凝土岸坝(9)与河岸(15)之间设有附水轮槽(14)，二级小传动轮(18)、二级大传动轮(19)、水车轮(3)设于附水轮槽(14)内。 | E02B9/00
4911 | CN201635915U | 一种波浪发电系统 | 2010-02-10 | 未缴年费 | 海南世银能源科技有限公司 | 本实用新型涉及一种波浪发电系统。其特征在于：主浮体(3)、集成一体化的发电主体(5)、海底膨胀固定锚(6)之间用连接杆(4)连接；主浮体(3)被与之连接的定向舵(1)钳位了方向，辅助浮体(2)使定向舵(1)的翼片一半在水面，壳体(9)上有上连接头(7)和下连接头(20)，筒状的发电主体(5)内部安装有把往复机械能转化成电能的所有设备。有益效果是：简化了机械传动及运动方式转换的环节，减少了运动部件，降低了摩擦损耗，提高了效率。把运动部件密封集成在“发电主体””壳内，减少了运动部件受海水海风的腐蚀几率，提高了系统长期运行的稳定。 | 一种波浪发电系统，其特征在于：主浮体(3)、集成一体化的发电主体(5)、海底膨胀固定锚(6)之间用连接杆(4)连接；主浮体(3)被与之连接的定向舵(1)钳位了方向，辅助浮体(2)使定向舵(1)的翼片一半在水面，壳体(9)上有上连接头(7)和下连接头(20)，筒状的发电主体(5)内部安装有把往复机械能转化成电能的所有设备。 | F03B13/16
4912 | TH5767U | 从河流中涌出的水力发电装置 | 2010-05-12 | 期限届满 | สมาร์ท เอ็นเนอร์จี อิงค์ | 水力发电装置由浮标组成，浮标具有浮在水面的条件，发电机，其旋转轴安装在浮子的顶部表面，一种中空的填料箱，其两端向其中心倾斜，所述填料箱的一侧与浮子的下部相连，所述浮子和安装在其上的叶盘轮连接在一起。d.浮子的下部和多个轮轴和螺旋桨板安装在包装盒中，以及围绕轮轴和螺旋桨板设置的传动带的下部，当水流通过螺旋桨板时，以这样的方式旋转。驴轮转动，传动带的动力传递带动发电机的转轴转动，产生电能。 | Page 1 of number 2 pages claim rights1. A set for generating hydroelectric power coming from a water source that is applied to A river with a current flowing, which has the characteristics that a set of hydroelectric power generation units that flow from Such water sources consist of- Buoyancy, which has a floating condition to stay on the water surface of a river.- a generator with a rotating shaft mounted on the top resistance surface of the said float-Containers, which are hollow boxes that are tapered from both ends to the point. The center of the box, said to form an expanded opening, and one side of the The junction box is connected to the bottom surface of the float.- Propeller wheel installed in the aforementioned packaging and has a number of wheel shafts and propellers. More than one provided on either side of the said axle, and- A transmission belt that is wrapped around the wheel shaft and the rotating shaft for power transmission. Between the axle and the said rotating shaft | H02K35/00
4913 | CN201627671U | 用于水力发电机的水帆装置 | 2009-12-03 | 未缴年费 | 王辉 | 本实用新型用于水力发电机的水帆装置，具有中心轴，在中心轴上安装有多个支撑架且多个支撑架间隔等距布置，支撑架最外边上固定有可以漂浮于水面的柔性材料制成的帆片。本实用新型安装在现有水力发电机上代替现有水轮机，不需要太大流速即可实现水力发电，而且转速均匀，转动平稳，大大提高了水力发电的效率。 | 用于水力发电机的水帆装置，具有中心轴(1)，其特征是在中心轴(1)上安装有多个支撑架(2)且多个支撑架(2)间隔等距布置，支撑架(2)最外边上固定有可以漂浮于水面的柔性材料制成的帆片(3)。 | F03B3/00
4914 | KR100994560B1 | 基座结构用于电动发电机从潮汐电流和基座结构的施工方法 | 2010-05-20 | 未缴年费 | Seok Yeong Hwan; Gangdong Co Ltd | 目的 : 一种基础结构与三个用于垂直安装的支撑腿的潮汐电流功率发生器和一个施工其方法被提供到垂直支撑一潮汐电流通过被安装在海底在其电流功率发生器是不规则和强，构成 : 一个基础结构(1)与三个用于垂直安装的支撑腿的潮汐电流功率发生器包括一个柱部分(10)，一个腿部分(12)，和一个地面安装部分(13)。一种潮汐电流电源发生器(2)与一旋转翼(21)是安装在所述所述柱的顶部部分。所述腿部分与所述底部为一体的所述柱部分。所述腿部分是水平扩展从所述柱部，所述腿部分具有一个向下的垂直部分(120)。所述地面的安装部分是形成一个重体，被放置在所述的海底，所述地面安装部分与所述向下的垂直部分被耦合到控制它们之间的角度。 | 1. Algae generator (2) is coupled to a top surface and placed on the sea floor is the tidal (2) upright from the seabed so that as the foundation structure (1), tidal (2) are coupled on top of the vertical post section (10) and, wherein the post section (10) and said post integrally formed from the (10) horizontal to the outside of the vertical portion (120) extending downward and the end of the leg (12) and having at least 3, made of a seabed by the respective leg portion (12) lying down on the vertical portion (120) of the installation unit (13) coupled in assembly with the ground and including configuration; curved end (120) of the downward vertical are provided at a joint portion (122), the downward vertical portion (120) which is connected to the curved surface on the curved top portion of the (122) joint and formed, wherein the curved node portion (122) along the circumference in the transverse direction of pressing the flange (123) is provided, wherein the pressing flange (123) and a curved bottom surface, wherein the pressing flange (123) of the mounting section (13) despite the ground inclined vertical posts (10) remain at an angle that the curved surface on the joint portion (122) to make the bond; to the ground and an upper surface of the mounting section (13), wherein the curved nodes which bites surrounding the (122) water in which the member is provided, the engagement member includes a plurality of pincer member (131) is constructed and arranged along the circumference, wherein each jaw member (131) to the ground at a lower end which is rotatably coupled to the upper mounting portion (13) and, the upper end of said clamp member (131) is a curved surface joint portion (122) is interposed and projecting in a direction, a curved surface at the lower end of said clamp member (131) and the tip portion (122) is interposed and the pressing flange (123) projecting in a direction of the lower curve having a curvature corresponding to the protruded (1310) curved faces have a configuration present; top of the pincer member (131) of the plurality of grouped in, said clamp member (131) and collect the upper end of the central space made curved downward vertical portion of the (120) curved surface is inserted into a joint portion (122) is positioned on the inside of the pincer member (131) joint part (122) and the, the jaw member (131) when the pressing of the flange and the (123) lower end of the curved face of the curve rests on the top protrusion of (1310) said clamp member (131) at the same time allowing the top of the curved surface to surround the upper portion of the (122) joint, the engagement member and the tip portion (122) of the mounting section (13) of the curved surface of the paper wrapped by the ground in the leg (12) mounting portion (13) and coupled to the ground by the installation body (13) is coupled, the inclination of the posts (10) to the ground regardless of the installation unit (13) being installed on a vertical structure assembly for the birds to the foundation structure. | E02B9/08
4915 | US7830032B1 | 利用水体中的自然波浪发电 | 2009-08-28 | 未缴年费 | Breen Joseph G | 本发明提供了一种用于从水体中的安装地点发电的设备和方法，其中波浪在水体的区域上自然地出现，以使水围绕周围大气下的平均水位移动，从而实现围绕平均水位的水位的交替上升和下降。本发明还提供了一种用于从水体中的安装地点发电的设备和方法，其中波浪在水体的区域上自然地出现，以使水围绕周围大气下的平均水位移动，从而实现围绕平均水位的水位的交替上升和下降。 多个腔室浸没在水体中，使得空气通过每个腔室中水位的上升和下降而移出和移入每个腔室。 离开腔室的空气流被引导到两个空气涡轮机中的一个，而进入腔室的空气流被引导到两个空气涡轮机中的另一个。 所述两个空气涡轮机作为一个单元耦合以同时且连续地旋转，并且所述空气涡轮机耦合到发电机以产生电力。 所述室分布在足以确保空气同时从至少一些室流出并进入至少其它室的连续流动的区域上，使得基本连续的SIR流被供应到每个空气涡轮机。 | 1. Apparatus for generating electrical power upon being placed at an installation site in a body of water wherein waves occur naturally over an area of the body of water to move the water about a mean water level beneath an ambient atmosphere to effect an alternate rise and fall in the water level about the mean water level, the apparatus comprising : a plurality of chambers, each chamber having a substantially closed top end and an open bottom end; the chambers being arranged over a field for immersion in the body of water over the area of the body of water at the installation site, oriented with the top end of each chamber located above the mean water level and the bottom end located below the mean water level such that water will enter each chamber through a corresponding open bottom end upon a rise in the water level above the mean water level and will leave each chamber through the corresponding open bottom end upon a fall in the water level below the mean water level; an air outlet adjacent the top end of each chamber; an air inlet adjacent the top end of each chamber; an air exhaust for communicating with the ambient atmosphere at the installation site; an air intake for communicating with the ambient atmosphere at the installation site; a plurality of air outlet conduits, each air outlet conduit communicating with a correspond air outlet; a plurality of air inlet conduits, each air inlet conduit communicating with a corresponding air inlet; a first air turbine communicating with the air exhaust and with the air outlet conduits for being driven by air flowing out of each chamber through corresponding air outlets and moved through corresponding air outlet conduits in response to a rise in the water level in each corresponding chamber; a second air turbine communicating with the air intake and with the air inlet conduits for being driven by air flowing into each chamber through corresponding air inlets and moved through corresponding air inlet conduits in response to a fall in the water level in each corresponding chamber; a first valve communicating with each air outlet, each first valve being arranged for opening communication between corresponding chamber and a corresponding air outlet conduit upon a rise in the water level in the corresponding chamber, and for closing communication between the corresponding chamber and the corresponding air outlet conduit upon a fall in the water level in the corresponding chamber; a second valve communicating with each air inlet, each second valve being arranged for opening communication between a corresponding chamber and a corresponding air inlet conduit upon a fall in the water level in the corresponding chamber, and for closing communication between the corresponding chamber and the corresponding air inlet conduit upon a rise in the water level in the corresponding chamber; the field over which the chambers are arrayed having an area corresponding to the area of the body of water at the installation site such that upon placement of the apparatus at the installation site, air will flow simultaneously through at least some air outlet conduits and at least some air inlet conduits during rise and fall of the water level in corresponding chambers throughout the installation site, such that the first and second air turbines will be driven simultaneously substantially continuously by the flow of air simultaneously through the at least some air outlet conduits and the at least some air inlet conduits; anda generator of electrical power coupled to the first and second air turbines for generating electrical power in response to the driven first and second air turbines. | F03B13/10
4916 | CN201620995U | 一种揉动高效漂浮式波浪能发电的方法 | 2009-04-22 | 未缴年费 | 刘威廉; 罗劭敏 | 一种揉动高效漂浮式波浪能发电的方法，包括：锚缆系统、浮体、上拉杆泵、下拉杆泵、揉动支撑架、桁架、液压系统油箱、发电机、液压马达、液压系统蓄能器、高压油管、回油管。锚缆系统将整个设备柔性定位漂浮在工作海域。浮体受到波浪作用，迫使它与揉动支撑架、桁架三者之间相对摆动，使其铰链连接的上拉杆泵和下拉杆泵两端的铰链点距离产生变化，从而使上拉杆泵和下拉杆泵工作。从拉杆泵出来的高压液体，经过高压油管进入液压系统蓄能器中蓄能调压，之后进入液压马达，从而驱动发电机旋转发电。 | 一种揉动高效漂浮式波浪能发电的装置，包括锚缆系统(1)、浮体(2)、上拉杆泵(3)、下拉杆泵(4)、揉动支撑架(5)、桁架(6)、液压系统油箱(7)、发电机(8)、液压马达(9)、液压系统蓄能器(10)、高压油管(11)、回油管(12)；其特征在于，浮体(2)、揉动支撑架(5)、桁架(6)、上拉杆泵(3)和下拉杆泵(4)柔性铰接在一起，能够揉动，最大安全性和最大限度的采集波浪能并转换为电能。 | F03B13/20
4917 | JP3163747U | 波浪发电装置 | 2010-08-19 | 未缴年费 | Kaneko Hiroshi | 要解决的问题是：容易以低成本，利用人体远红外波共振吸收能够产生波发生空间。解决方法：将液体的温度控制在一定值，通过温度控制单元使其循环通过配管，人体共振吸收区域的90%以上的辐射波长为4~12 μ m的波运动和石头(两孔)的原料含有远红外线放射物质而形成远红外线发生板表面并具有共振板和远红外线，远红外线和远红外线发生板的至少一部分被构成共振板的空间包围。选定附图：图1 | The temperature control unit which makes predetermined temperature control and circulate through the temperature of a medium liquid, The far-infrared generation¦occurence¦production panel which equipped the inside with the pipe made to circulate through the said medium liquid controlled by predetermined temperature, and formed the surface with the material containing the far-infrared radiation¦emission substance to which the emissivity in the wavelength of a human body resonance-absorption area¦region used the wave stone more than predetermined value as the raw material, The far-infrared resonance plate which formed the surface with the material containing the far-infrared radiation¦emission substance which used as the raw material the wave stone whose emissivity in the wavelength of the said human body resonance-absorption area¦region is more than predetermined value, The above-mentioned is provided, The space where at least one part was surrounded by the said far-infrared generation¦occurence¦production panel and the said far-infrared resonance plate is comprised, and the far infrared ray in the wavelength of the said human body resonance-absorption area¦region sets it as the wave space radiated¦emitted efficiently, The wave space production¦generation apparatus characterized by the above-mentioned. | A61N5/06
4918 | CN201615021U | 一种多级水力发电装置 | 2010-02-05 | 未缴年费 | 上海勋华机械厂 | 本实用新型公开了一种多级水力发电装置，用于提高发电量。该装置是由增压式发电机组、水轮机发电机组、蓄电池及水总管组成，其中增压式发电机组是由若干个单级增压式发电机并联而成，其主要功能是为水轮机发电机组提供一定流量的压力水而本身又耗电极少，水轮机发电机组是利用水的压力、流量及落差来发电，两者有机组合能产生能耗极低的绿色廉价电能，且无任何污染排放，广泛适用于自来水厂，高层建筑，实现节能、减排，提高经济效益。 | 一种多级水力发电装置，其特征在于该装置包括增压式发电机组A、水轮机发电机组B、蓄水池(9)及水总管(6)，其中增压式发电机组A是由N个单级增压式发电机组并联而成，第一级A1的增压式发电机组中的增压泵有直流供电及交流供电二只增压泵并联联接，直流供电的增压泵通过电瓶供电，交流供电的增压泵有电网供电，其余各级均为交流增压泵，且其供电输入端与前级发电机的输出端联接，水轮机发电机组B是由N个单级水轮机发电机组通过水总管(6)串接而成，第一级B1的水轮机(7)与水总管(6)联接，最后一级BN的水轮机的排水管与蓄水池(9)联接。 | F03B13/06
4919 | CN201615022U | 一种海洋水库潮汐发电系统 | 2009-12-01 | 未缴年费 | 李世贵 | 本实用新型公开了一种海洋水库潮汐发电系统，包括水利发电机组，其特征在于，还包括设置于海水中的环形坝体，该环形坝体的底部与海底密闭连接，其顶部高于海平面，所述环形坝体内设置水流通道以连通该环形坝体的内部和外部，并且所述水利发电机组设置于所述环形把体内部的所述水流通道中以在由于潮汐能引发所述水流通道中水流动时驱动所述水利发电机组。本实用新型中，由于将坝体设置在了海洋中，因而其不受地理位置的限制，也不会对航运造成影响，非常合理实用。 | 一种海洋水库潮汐发电系统，包括水利发电机组，其特征在于，还包括设置于海洋中的环形坝体，该环形坝体的底部与海底密闭连接，其顶部高于海平面，所述环形坝体内设置水流通道以连通该环形坝体的内部和外部，并且所述水利发电机组设置于所述环形坝体内部的所述水流通道中以在由于潮汐能引发所述水流通道中水流动时驱动所述水利发电机组。 | F03B13/26
4920 | CN101865070A | 一种管道式水力循环发电站 | 2009-04-27 | 驳回 | 欧开亿 | 一种管道式水力循环发电站，属能源领域水力发电部分的新技术、新方法，是人类首次运用低动力能做功的管道流水式水轮发电机和虹吸原理共同实现管道真空虹吸流循环发电；它由管道、管道流水式水轮发电机、抽水泵机、高位水塔、充灌水口和电能管理等组成；它首先在外电能作用下抽水泵机做功，管道内的水产生高速流动的真空虹吸流，使管道内N台发电机同时发电，电能经处理，一部输出待用或并网，一部分输往抽水泵机供电系统合并后适时切断外来电能，本系统进入自身循环发电运行。它在应用中常有两种不同的结构形式和方法，可建成各种大型发电站工程。 | 一种管道式水力循环发电站，它由管道(含提水管道和发电管道)、管道流水式水轮发电机、抽水泵机、抽水池、高位水塔、进水口开关阀门、出水口开关阀门、可关闭的充灌水口及电能管理等部分组成，其特征是，抽水管道下接抽水池中的抽水泵机的扬程管口，上接高位水塔，水塔再连接发电管道的进水管口，进水管口在接牢高位水塔后，在发电管道进水管口外若干米的距离处(要高于进水水源面)设置真空灌水装置，并将发电管道灌满水，然后关闭充灌水口，使整个发电管道密封、真空，N台管道流水式水轮发电机安装在发电管道内，发电管道的进水管口与出水管口保持设计的海拔距离固定不变，发电管道或高或低或长或短的放置不拘，但发电管道的出水管口必须安装在抽水池中，或与抽水泵机的吸程管口密封连接；抽水池中的抽水泵机首先在外电能的作用下将水抽提至相应设计高度的高位水塔中，并让水平稳地自流进经真空技术处理过的真空管道中，使安装在里面的N台管道流水式水轮发电机同时发电；自发电能经合并、稳压、分流后，一部分输出待用或上网，一部分送往抽水泵机供电管理系统合并后适时切断外来电能，使发电系统实现自我循环发电运行。 | F03B13/06
4921 | CN201610817U | 一种海洋潮汐发电系统 | 2010-03-01 | 未缴年费 | 李世贵 | 本实用新型公开了一种海洋潮汐发电系统，该系统包括设置于海洋中的坝体，该坝体由四周侧壁及顶壁围成，其顶部高于海平面且由顶壁封闭，在顶壁上安装汽轮发电机组与坝体内部连通；坝体的底部与海底密闭连接，坝体侧壁设置水流通道。它是将海洋潮汐落差势能转化为坝体内部水面上方压缩空气的压力驱动汽轮发电机机组发电；同时，若在水流通道中设置水轮发电机组的水轮机，则还可利用潮汐落差势能驱动水轮发电机组发电。本实用新型中，坝体设置在了海洋中，因而不受地理位置的限制，也不会对航运造成影响，布置合理；同时，充分利用了潮汐落差势能，结构简单，实用高效。 | 一种海洋潮汐发电系统，包括坝体，其特征在于：所述坝体由四周侧壁及顶壁围成，设置在海洋中，其顶部高于海平面且由所述顶壁封闭，在所述顶壁上安装汽轮发电机组与所述坝体的内部连通；所述坝体的底部与海底密闭连接，所述坝体的侧壁设置水流通道以连通该坝体的内部和外部。 | F03B13/26
4922 | CN201606180U | 岛式海流发电站 | 2010-02-11 | 未缴年费 | 黄维嘉 | 一种岛式海流发电站，其特征在于：水轮机(7)和发电机(9)均安装在发电岛本体(16)的内部空间，发电岛本体(16)中部设有聚流罩(2)，聚流罩(2)进口为方形并设有拦污栅，聚流罩(2)与落差压力管(3)和导水管(5)连接，导水管(5)中设有泄水锥(6)、调速器和低水头贯流式水轮机(7)，水轮机(7)与联轴器(8)、飞轮(11)、轴承座(10)、发电机(9)依次连接，导水管(5)尾部与落差尾管(14)连接，落差尾管(14)前端设有尾水蝶阀(13)，后端设有出口及拦污栅(22)，本实用新型电站结构简单、可以现场施工、安全性能好、可抵御台风巨浪、可防海水腐蚀、稳定性能好。 | 一种岛式海流发电站，其特征在于：水轮机(7)和发电机(9)均安装在发电岛本体(16)的内部空间，发电岛本体(16)中部设有聚流罩(2)，聚流罩(2)进口为方形并设有拦污栅，聚流罩(2)与落差压力管(3)和导水管(5)连接，导水管(5)中设有泄水锥(6)、调速器和低水头贯流式水轮机(7)，水轮机(7)与联轴器(8)、飞轮(11)、轴承座(10)、发电机(9)依次连接，导水管(5)尾部与落差尾管(14)连接，落差尾管(14)前端设有尾水蝶阀(13)，后端设有出口及拦污栅(22)。 | F03B13/00
4923 | CN201606182U | 水力发电产生极高效率的方法及装置 | 2009-04-30 | 未缴年费 | 邹启荣 | 水轮机运行时会产生很大的漏损、尾水动能损耗。此外，水流与转轮叶片、蜗壳等高速摩擦产生热能也损耗相当大的一部分水能。所以水轮机的效率不高。又由于水轮机存在固有的效率区特性，实际发电时，水轮机往往偏离效率区运行，造成实际效率更低，最低时还不到80％，一些中、小型水电站还不到70％；水轮机运行时还会产生空蚀、磨蚀，需频繁检修、更换新轮才能保证正常运行。该实用新型通过特殊结构的活塞装置克服了水轮机的上述缺点，能以大功率、极低的尾水动能损耗、零的漏损、热损发电，具有99％以上的极高效率。该装置能广泛适用于各种水头发电。用于中水头和高水头发电时，能展现出非常理想的性价比。该发明装置结构简单、运行稳定可靠，其组件不易磨损、具有超长寿命，安装、维修也很简便。目前全国年水力发电总量约为11388亿度，提高10％的效率，则每年可多发电1138.8亿度。全国尚有约4.2亿千瓦的水电资源可开发，提高10％的效率，则将来开发的电力中，每年可多发电3679.2亿度。因此，用本实用新型装置建造和改造水电站，能显著提高发电量和经济效益。该实用新型装置施加保温措施后，还可以安装在火力电站、核电站等热力电站的汽轮机前面，通过做功发电来大幅度降低蒸气的温度，进而大幅度提高电站的热效率。该实用新型装置涉及一种新型活塞、环保润滑剂和自润滑活塞环，以及一种性能非常优异的新型阀门，即卷帘式节能快速阀和复合型卷帘式节能快速阀。该阀门密封性非常好，为零泄漏，并且只需很小的力就能实现快速启闭，其性能优于目前最先进的蝶阀，容易制造出超大通径的阀门。 | 一种水力发电产生极高效率的装置，在安装有新型节能快速阀的两个缸体中，两个惯性动能吸收弹簧分别安装在左右两个缸体上，两个安装有承重轮和防摆轮的活塞通过齿条相连接，齿条、棘轮、惯性飞轮、增速器顺序机械啮合，进水阀门、排水阀门、触动开关、继电器、控制箱顺序电连接，其特征是：缸体(1)在缸体(2)的左面，与缸体(2)对峙，阀门(5)安装在缸体(1)的左端，阀门(6)安装在缸体(2)的右端，分别与进水管(4)连通，阀门(7)安装在缸体(1)的左端，与尾水管(9)连通，阀门(8)安装在缸体(2)的右端，与尾水管(10)连通，活塞(11)在缸体(1)内，活塞(12)在缸体(2)内，活塞(11)和活塞(12)通过齿条(13)连接，棘轮(20)正向、棘轮(21)反向安装在齿条(13)的下方，并与齿条(13)啮合，棘轮(20)通过轴(58)与齿轮(59)固定，齿轮(59)啮合惯性飞轮(22)，棘轮(21)通过轴(60)与齿轮(61)固定，齿轮(61)与介轮(23)啮合，介轮(23)与惯性飞轮(22)啮合，惯性飞轮(22)耦合增速器(24)，增速器(24)与发电机耦合，惯性动能吸收弹簧(25)安装在缸体(1)的右端，惯性动能吸收弹簧(26)安装在缸体(2)的左端，触动开关(27)、(28)安装在弹簧(25)处，触动开关(31)、(32)安装在弹簧(26)处。 | F03B13/10
4924 | US20080060184A1 | 微型水力发电系统 | 2007-10-31 | 未缴年费 | David W Baarman; Thomas Leppien; Terry Lee Lautzenheiser; Christopher B Houghton; Stephen J Mcphilliamy | 一种液体流可用于旋转微型水轮发电机以产生电力。 所述水轮发电机可包括外壳和内壳体。 内壳体可包括可拆卸地与第二毂接合的第一毂。 多个桨叶可替换地接合在第一毂和第二毂之间。 发电机可设置在内壳体中。 液体的流动可冲击桨叶，从而使内壳体旋转。 在壳体的旋转过程中，发电机可以产生电力。 | 1. -129. (canceled) 130. A method of manufacturing a miniature hydro-generation system, the method comprising : providing a first hub and a second hub; providing a plurality of paddles, each paddle including a base; positioning the base of the paddles in a plurality of lugs disposed on at least one of the first hub or the second hub, or a combination thereof, engaging the first hub and the second hub to form a housing; and maintaining the base of paddles between the first hub and the second hub in a plurality of slots formed by the lugs so that the paddles extend away from the housing. | C02F1/00
4925 | UA53445U | 波浪发电装置 | 2010-03-22 | 期限届满 | Holubchenko Oleksandr Ivanovych; Riabtsev Oleh Serhiiovych; Obukh Artem Ihorovych | 一种波浪波力发电装置具有浮体与发电装置，在该浮体放置在浮动固定浮筒的内腔和固定于其侧通过铰链为轴壁，其刚性连接到浮体和安装在上的开口浮动固定浮筒的侧壁。所述发电装置设置为具有气动驱动的惯性质量转动安装在旋转在水平平面框架是处于其依次贯通连接铸辊支架浮体上的固定架。旋转成帧器的外侧表面上设置有推动器作为杠杆，它们连接到活塞杆固定在浮体的排量的气动缸的气动旋转致动器，发电机和惯性质量。在用于所述铰链轴的两端固定浮体的浮筒两个侧梁安装，那些连接到增压气压缸的活塞杆的气动驱动器，发电机和惯性质量转动的固定在浮筒的侧壁。 | 1. Wavey an energy device comprising a floating body with an energy generating device, which is different in that it is floating The body is located in the inner cavity of the floating motion pontoon and fixed to its lateral walls by means of hinges in the form of axes that rigidly connected to the floating body and installed in the apertures on the side walls floating motionless pontoon, the power generating device is executed in the form Inertia mass with pneumatic drive rotation mounted on a turntable in a horizontal plane of a frame, which in turn is connected through the supports rolling with a stationary frame on the floating body, with the outer side The surface of the swing frame is equipped with pushers in the form of levers that are connected to connecting rods, fixed on the floating body of the pumping cylinders pneumatic drive rotation of the generator and inertia mass, as well as on The ends of the axes of the hinges fixing the floating body to the pontoon are mounted two-sided rocking motors, which are connected with the connecting rods fixed on the side walls of the pontoon pneumatic cylinders for pneumatic actuators rotation of the generator and inertial mass. 2. Wavey an energy device according to claim 1 that is different the fact that the outer lateral surface of the rotary frame is equipped with a toothed crown, with which is in the engagement of a couple of drive gears mounted on vertical shafts, connected through the couplings of free rotation with flywheels, mounted on the input shafts of gear units for generators, with the couplings free running have the opposite direction of action, and the overhead pneumatic cylinders, mounted on the side walls of the pontoon, are connected to the pneumatic drive system of the rotation of the inertial mass on the rotary frame. | F03B13/12
4926 | US20100253083A1 | 管道水力发电系统、水轮机及其改进 | 2010-03-19 | 放弃 | Northwest Pipe Company; Lucid Energy Technologies, Llp | 一种螺旋涡轮机，其构造成在流过其中任一方向的流体的动力作用下在圆柱形管内横向旋转，该螺旋涡轮机与旋转机器或发电机可操作地联接以产生功或电。 当安装涡轮机的轴在流过管道的流体的影响下旋转时，涡轮机的扭曲叶片限定右圆柱体。 在一个实施例中，挡板设置在圆柱形涡轮机的至少上游和圆柱形管内，以控制通过圆柱形涡轮机的流动。 螺旋涡轮机的扭曲叶片在横截面上是翼型，将扭曲叶片安装到可旋转轴上的径向支柱或辐条也是翼型，从而优化流体动力流动，最小化空化，并最大限度地实现从轴向能量到旋转能量的转换。 | 1. A cylindrical-turbine power generating system that generates power from the movement of fluids, the system comprising : a rotatable turbine mounted for rotation with a shaft, the shaft configured to be mounted for rotation between diametrically opposing sidewalls of a generally cylindrical pipe in transverse orientation to the long axis of the pipe, the turbine including plural helically twisted blades defining a generally cylindrical sweep when rotated on the shaft, andone or more baffle assemblies, each baffle assembly including plural radially extending and inclined baffles configured between the turbine and the generally cylindrical pipe, each baffle assembly configured to direct a determined volume of fluid flowing within the generally cylindrical pipe through the transversely oriented rotatable turbine to cause rotation of the turbine. | F03B13/00
4927 | CN101852167A | 潮汐能直角垂流发电设施 | 2010-05-12 | 驳回 | 王玉田 | 一种潮汐能直角垂流发电设施，于海湾设置一水坝，该水坝与海湾形成水库，水坝由储能坝与调节坝组成，其与造势发电坝呈T形将水库分为储能池与调节池，其中的储能池容积小于调节池容积，造势发电坝上置多个涌水口，该涌水口上有控制闸门，涌水口上置有直角垂流水轮机，其中的直角垂流水轮机由机壳与叶轮组成，其中的机壳呈┓形，其扁宽方形进水口于机壳侧面，圆形出水口于机壳底面，该机壳的内部有分流板，叶轮小高度，大直径，置于机壳圆形出水口端，该叶轮的轮轴上部置一发电机。本发明结构简单，布局合理，工程造价成本低廉，操作、设备维护方便，节省人力、物力、财力，且其绿色环保，发电量大，更能满足工业用电的需要。 | 一种潮汐能直角垂流发电设施，于海湾设置一水坝，该水坝与海湾形成水库，其特征在于：所述水坝由储能坝与调节坝组成，其与造势发电坝将水库分为储能池与调节池，所述造势发电坝上置多个涌水口，该涌水口上有控制闸门，所述涌水口上置有直角垂流水轮机。 | F03B13/26
4928 | CN201601390U | 一种水力发电厂并排布置盘柜的电缆布线装置 | 2009-12-09 | 未缴年费 | 中国水电顾问集团华东勘测设计研究院 | 本实用新型涉及一种水力发电厂并排布置盘柜的电缆布线装置。本实用新型所要解决的技术问题是提供一种水力发电厂并排布置盘柜的电缆布线装置，使并排布置的盘柜之间相互连接的电缆布置更为便捷。解决该问题的技术方案是：该布线装置具有由若干个标准盘柜并排布置而成的盘柜阵列，其特征在于：在每个标准盘柜的顶部设置长度与盘柜等长的横截面呈倒U形的金属质电缆槽盒，每个标准盘柜的顶部对称地开设两个电缆进出孔。本实用新型适用于水力发电厂并排布置的盘柜的电缆布线工作中。 | 一种水力发电厂并排布置盘柜的电缆布线装置，具有由若干个标准盘柜(1)并排布置而成的盘柜阵列，其特征在于：在每个标准盘柜(1)的顶部设置长度与盘柜等长的横截面呈倒U形的金属质电缆槽盒(2)，每个标准盘柜(1)的顶部对称地开设两个电缆进出孔(3)。 | H02B1/20
4929 | KR1020090123336A | 动力从潮汐发电装置和安装方法及其 | 2008-05-27 | 未缴年费 | Kim Yang Joong | 目的 : 一种潮汐电流发生器和一及其安装方法被提供到可容易地安装在一个浅海岸具有低的成本形成四个结构为一个块。构成 : 一个潮汐电流发生器包括一结构(110)，一个涡轮(120)和一个发电机(130)。该结构包括一个第一的水路(1a(2a)，一第二2aB水路(11a)和一个连接水路(113)。第一的水路和第二的水路是从所述两个侧面延伸的所述一个海底下方结构(141)。所连接的水路连接第一的水路和第二的水路。一种涡轮机是设置在所述连接水路和产生所述转矩通过第一的水路和第二中使用海水流动水路，该发生器是连接到所述涡轮和所述转矩被改变成所述电。该结构包括一个第一结构，一个第二结构，和一个第三结构，和一个第四结构。第一的水路是形成在所述第一结构。第二的水路是形成在第二的结构。所述连接水路是形成在第三的结构。第四结构是安装在所述的上部分第三的结构和所述发电机被设置。版权kipo2010 | 1. Extend below the seabed so that both ends of the first 2 and second 1 formed of a waterway, wherein the first number 1 and number 2 having a connecting structure; 1 the connection of the first or second number 2 disposed in said seawater through the water by generating a rotational force to the turbine; andConnected to the turbine, a generator and converts the rotational force to the power generation device of the birds. | F03B13/08
4930 | CN101846030A | 一种管道水力集群式半循环发电站 | 2009-04-27 | 撤回 | 欧开亿 | 一种管道水力集群式半循环发电站，属能源领域水力发电部分的新技术新方法，它是管道真空发电技术、低力能做功的集群组合式发电技术和电能半循环发电技术有机结合的新应用；它主要由自然高位水源、外来电能、抽水泵组、高位水塔、发电管道、水轮发电机、电能管理等组成；发电管道经真空处理装置处理后，确保发电管道内的水流速大于或等于2m/s，N台(组)水轮发电机按等距组群排列安装在管道中并同时发电，电能经处理后输出或并网；本发电技术对改造旧式水电站，以及综合应用到其它的水力发电上，都将产生积极的作用和巨大的效益。 | 一种槽渠水力集群式半循环发电站，它主要由自然高位水源、拦水坝、蓄水库区、外来电能、抽水泵组、高位水塔、发电管道、管道式水轮发电机、进水口开关阀门、出水口开关阀门、可关闭的充灌水口装置和电能管理等部分组成，其特征是，在具备水力能发电的自然水源处建一栏水坝，使之形成一蓄水库区，在库区旁建一抽水泵组(机)，抽水泵组在外来电能作用下做功，将相应水流量的水抽提到设计的最佳高度的高位水塔内，水(平稳后)从与之连接的经真空技术处理过的真空发电管道中自流，使按设计间距等距排列安装在发电管道中的N台管道真空流水式水轮发电机同时发电，发电尾水自流出低洼处；本电站发出的电能经合并、稳压、分流后，电能输出待用或并网，提水电能实现电站外大循环运行或是通过瞬时选择开关(或其它方法)切断外来电能，提水电能实现电站内部循环运行。 | F03B13/06
4931 | US20100237626A1 | 水力发电用铰接式跨轴水轮机 | 2010-03-23 | 放弃 | Hydrovolts, Inc. | 一种发电机，包括可驱动地附接到涡轮机的发电机。 涡轮包括可旋转地安装到框架上的轴。 支撑板可驱动地接合轴，多个叶片可枢转地连接到支撑板。 每个刀片具有当刀片枢转到停止位置时邻近轴设置的远端边缘。 在操作过程中，叶片围绕轴轴线旋转。 在旋转的一部分中，每个叶片由流动流保持在停止位置，并且在旋转的剩余部分中，每个叶片枢转离开停止位置。 在一个实施例中，叶片止动件限制叶片的向外枢转以提高效率。 在另一个实施例中，提供第二组叶片并从第一叶片旋转偏移。 在另一实施例中，支撑板被配置为发电机的转子。 | 1. A water turbine configured to be placed into a flow stream, the turbine comprising : a frame structure having a first end and a second end; a shaft rotatably mounted to the frame structure to rotate about a shaft axis; a first support plate fixedly attached to the shaft near the first end of the frame structure and a second support plate fixedly attached to the shaft a distance away from the first support plate; anda plurality of first blades pivotably connected to a peripheral portion of the first and second support plates, each blade having a distal edge that is disposed adjacent the shaft when the blade is pivoted to a stopped position, wherein during operation of the water turbine the first blades revolve about the shaft axis, and wherein each blade is held in the stopped position by the flow stream for a portion of the revolution and is pivoted away from the stopped position by the flow stream for the remainder of the revolution. | F03B13/00
4932 | CN101622445A | 水力发电系统 | 2008-03-03 | 驳回 | 李龟植; 李大勋 | 公开了一种利用水力的发电系统，更具体地，公开了一种水力发电系统， 其中多个水接收板安装在漂浮在水面上的细长的环形轨道上，从而允许环形 轨道通过水力转动。为了解决由于在前水接收板的存在而导致环形轨道上的 每个水接收板接收的水力被削弱并且进而导致水力使用效率较低的传统问 题，环形轨道相对于水流方向以10-45度的角度倾斜安装，并且水接收板相 对于水流方向以直角安装。在具有这种布置的情况下，每个水接收板能够接 收预定的水力，而不会由于在前的水接收板的存在而出现水力的削弱，因此， 该水力发电系统能够实现提高的水力发电效率。 | 1.一种水力发电系统，该水力发电系统包括： 环形轨道，该环形轨道固定安装在漂浮在水面上的结构上； 多个滑块，该多个滑块安装在所述环形轨道上； 多个水接收板，每个所述水接收板分别安装在各个所述滑块上；以及 多个连接器，该多个连接器用于将各个相邻的所述滑块彼此连接； 其中，所述环形轨道安装为使得由环形轨道安装方向与水流方向限定的 角度在10-45度的范围内。 | F03B9/00
4933 | CN201588730U | 海流发电机 | 2010-02-01 | 期限届满 | 中国电力工程顾问集团华东电力设计院 | 本实用新型公开一种海流发电机，包括流线型电机仓、轴流式水轮机，在流线型电机仓的前端设置一轴流式水轮机，流线型电机仓的后端设置一尾翼，流线型电机仓内设有一低转速发电机，轴流式水轮机通过一转轴与低转速发电机相连接，流线型电机仓顶部固定一空心的电机仓连杆，电机仓连杆外套一固定连杆，固定连杆与电机仓连杆之间设有滚珠轴承。其优点是：普及度广，造价低廉；能在各种流态下始终迎流转动，确保工作效率；具有良好的经济效益与社会效益。 | 一种海流发电机，包括流线型电机仓、轴流式水轮机，其特征在于：在流线型电机仓的前端设置一轴流式水轮机，流线型电机仓的后端设置一尾翼，流线型电机仓内设有一低转速发电机，轴流式水轮机通过一转轴与低转速发电机相连接，流线型电机仓顶部固定一空心的电机仓连杆，电机仓连杆外套一固定连杆，固定连杆与电机仓连杆之间设有滚珠轴承。 | F03B13/12
4934 | DE102009013036A1 | 直线发电机和波浪能安装 | 2009-03-13 | 撤回 | Bosch Gmbh Robert | 电气线性机和波浪能安装有这样的实现直线机的泄露。该电动线性机优选实施为直线发电机和具有致动器，在定子是线性的控制来实现的。所述致动器引导由线性引导，其根据本发明设计为W？ülzf模块g1-g2用于。 | 1. Linear electrical machine, in particular linear generator having an actuator ( 24 ), relative to a Stator ( 20 ) is movable along a linear guide, in which a coil is arranged for applying or tapping of a voltage, wherein between the Stator ( 20 ) and actuator ( 24 ) an air gap is provided, characterized in , wherein the linear guide is a guide rail ( 38 , 40 ) has, at the at least one guide carriage ( 42 ) preferably is guided rolling element bearings. | H02K35/02
4935 | CN101832218A | 一种潮汐流叶轮发电装置 | 2010-03-31 | 驳回 | 河海大学 | 本发明公开了一种潮汐流叶轮发电装置，它包括发电机，与发电机轴直接连接的轮毂，和装在轮毂上叶片，叶片截面中线为双曲率反对称扭曲型。叶片截面中线为关于截面中线切点的反对称结构，叶片截面厚度从中间向两端方向逐渐减小，两端最薄并修圆。该装置的叶轮具有双向运行的功能，所以涨潮落潮而潮汐流流动方向改变时，不需进行叶轮装置安装方向及叶片旋转，都能发电提供电能。使用时不消耗能源，无污染，结构简单。 | 一种潮汐流叶轮发电装置，它包括发电机(3)，与发电机(3)的轴直接连接的轮毂(2)，和装在轮毂(2)上叶片(1)，其特征在于：所述叶片(1)截面中线为关于截面中线切点的反对称结构；所述叶片(1)截面厚度从中间向两端方向逐渐减小，两端最薄并修圆。 | F03B13/26
4936 | CN201582041U | 管流水力发电机 | 2009-12-15 | 未缴年费 | 王治岳 | 本实用新型公开了一种管流水力发电机，包括发电机以及输水管道，输水管道的一端为进水管，输水管道的另一端为出水管，在输水管道内设置着由水流推动旋转的发电组件，发电组件的转轴与所说的发电机转轴相连。本实用新型结构简单，易于制造，具有体积小，使用灵活方便的特点。 | 一种管流水力发电机，包括发电机以及输水管道，其特征是：输水管道的一端为进水管，输水管道的另一端为出水管，在输水管道内设置着由水流推动旋转的发电组件，发电组件的转轴与所说的发电机转轴相连。 | F03B13/00
4937 | US7795749B1 | 在潮汐洪水期间使潮汐储备流分级，产生不间断的发电 | 2009-07-10 | 未缴年费 | Harold J. Weber | 海洋潮汐能源水力发电系统通过双向潮汐通道耦合到主潮汐水库，当日周期潮汐涨落时激励主涡轮机。 一种二次潮汐水库，包括潮汐通道和二次涡轮机，二次涡轮机具有通过闸门的分级控制调节的流量，以成比例地混合二次潮汐水库的储备潮水容量，作为虚拟潮汐流入和回流的延迟资源。所述二次潮汐水库包括潮汐通道和二次涡轮机，所述二次涡轮机具有通过闸门的分级控制调节的流量，以成比例地混合二次潮汐水库的储备潮水容量，作为虚拟潮汐流入和回流的延迟资源。 作用在涡轮驱动发电机上的潮汐能的总和在整个日潮周期中提供恒定的电力流。 第三代潮汐水库与第二代潮汐水库交替运行，优化了松弛潮汐期间的第二代涡轮驱动。 在电力需求减少期间，在涡轮机周围分流多余的潮汐能，在与太阳日相关的电力需求可能增加的日潮日的后续阶段补充潮汐资源。 | 1. A hydroelectric power generation system comprising an influx and reflux of an oceanic source of tidal energy driving a first hydrodynamic engine and a first generator apparatus by a first tidewater flow commuting through a primary tideway between the oceanic source and a primary tidal reservoir and by a secondary tidal reservoir maintained about an immediately-antecedent slack-tide water level of the oceanic source by a sluice gate held-closed during alternate flood tide and ebb tide quadrants of the first tidewater flow and a controlled release of the secondary tidal reservoir retained capacity managed by gradating an opening of the sluice gate during alternate slack-tide quadrants of diminished first tidal flow to produce a virtual tidewater flow commuting through a secondary tideway situate between the secondary tidal reservoir and the oceanic source to drive a second hydrodynamic engine and a second generator apparatus; whereby the first generator and the second generator may transmute the oceanic source's natural diurnal tide-cycle quadrants of flood tide, high slack-tide, ebb tide and low slack-tide into an invariant source of electric power. | F03B13/10
4938 | TWM388562U | 高效率波浪发电装置 | 2010-05-11 | 未缴年费 | 李国荣; 陈俊杰 | 本创作是关於一种波浪发电装置，其包含：一中空管体；一或多个发电用风扇，悬吊在该中空管体的上部分内；一浮体，套设在该中空管体的外围并随着波浪上下起伏；以及一连动组件，同时耦合至该中空管体以及该浮体，并且藉由该浮体的上下起伏而产生连动，而使该中空管体与该浮体产生彼此相反的运动方向，藉以增加该中空管体与波浪之间的相对速度。 | 1.一种波浪发电装置，架设在一支撑体上，在实际使用时该装置的下半部分是没入海面之下，该装置耦合至一发电/蓄电设备，该装置包含：一中空管体；一或多个发电用风扇，悬吊在该中空管体的上部分内；一浮体，套设在该中空管体的外围并随着波浪上下起伏；及一连动组件，同时耦合至该中空管体以及该浮体，并且藉由该浮体的上下起伏而产生连动，而使该中空管体与该浮体产生彼此相反的运动方向，藉以增加该中空管体与波浪之间的相对速度。 | F03B13/14
4939 | TWM388563U | 一种水力发电装置 | 2010-02-03 | 未缴年费 | 张凤莺; 陈张振波 | 一种水力发电装置，包含有一本体，该本体内系分别区隔设有一蓄水桶及挤压桶，蓄水桶及挤压桶间则透过上缘之流通口相互连通，该蓄水桶内系设有一浮力元件，而挤压桶内则设有一可变重力挤压元件，该浮力元件及可变重力挤压元件则分别与一设置於本体外之加压装置相互连接，蓄水桶底缘设有一排水口，而挤压桶底缘亦设有一挤压排水口；当水进入蓄水桶而水位升高时，蓄水桶内之浮力元件与水位同时升高，进而带动挤压桶内之可变重力挤压元件同步升高，当水蓄满至流通口时，则透过流通口进入挤压桶中蓄满，蓄满後则开启加压装置下压，蓄水桶内之水则可透过排水口排出，而挤压桶内之水则透过可变重力挤压元件之挤压，并透过挤压排水口排出，使其产生高压水柱冲击水轮发电机，达到发电机快速运转发电之效。 | 1.一种水力发电装置，包含有一本体，该本体内系分别区隔设有至少一蓄水桶及至少一挤压桶，并於本体上方设有一进水口，蓄水桶及挤压桶间则透过上缘之流通口相互连通，该蓄水桶内系设有一浮力元件，而挤压桶内则设有一挤压元件，该浮力元件及挤压元件则分别透过浮力杆与活塞杆与一设置於本体外之加压装置相互连接，蓄水桶底缘设有一排水口，而挤压桶底缘亦设有一挤压排水口。 | F03C1/10
4940 | DE102009012212A1 | 海洋潮汐的动力舱中的系统用于构建用于产生动力，具有发电机站立在塔的上方，最高水位，和索张紧在潮汐轮，用于潮汐轮的传递力到发生器 | 2009-03-07 | 未缴年费 | Pittroff Elmar | 该潮汐力植物可以被设置在很大的量在海开间和被形成等的风力公园与风轮的潮汐停车。使一些可以被产生在河流。 | 1. Enclosed by a Gezeitenrad, the force is transmitted through a cable stretched over to a generator. | F03B13/26
4941 | CN101825046A | 风、水力发电 | 2010-05-18 | 驳回 | 耿成喜 | 发明了一种(把弧型叶片安装轴上)叶轴横放到河流水面、水中、水床都可，两头用支架固定，接触点用密封轴承连接，水流动力能使叶轴周转，水流速越大，叶轴转速越快，叶片大、小关系到叶轴转动力大、小(实验成功)。把叶轴的转动力通过多件万向接头和转动杆改变转动力的方向输送给河堤上的离合器，离合器是配合变速器作功，能几倍的提高转速度，提速后的转动力输给发电机转子上，这样就提高了发电功率。海洋、海岸、长江、黄河、支流、小溪长年不息的流动着，其中蕴藏着巨大的水动力，这项技术能使川流不息的水流在流域中到处都能发挥把水流动力转化成为全人类取之不尽、供大于求的电力财富。发明名称为风、水力发电。 | 一种风、水力发电产品，其特征是：水流带动(弧型叶片安装轴上)叶轴周转动，叶轴连接转动杆、万向接头、离合器、变速器把转动力输入给发电机转子上产生发电。 | F03B3/04
4942 | CN101825052A | 一种不损失动能的水力发电技术 | 2009-03-02 | 撤回 | 李贵祥 | 本发明涉及一种水力发电技术，特别是一种不损失动能的水力发电技术。本发明是这样实现的：在上级输水管道与下级输水管道之间，设一密封罐，内有空气，上游输水管的水流经入口流入密封罐，穿过密封罐中的空气，经密封罐中的水轮机做功后，落入密封罐的水池中，密封罐底有一出口，与下游输水管连接。用本方法发电，水流流入密封罐经水轮机做功出来后，其压强和流量与上游相当，其水流损失的动能相当于水流经过弯道时所损失的动能，可以忽略不计，是一种不以损失水流的势能和动能为代价的发电方法，因此可以实现多级高效发电。 | 一种不损失动能的水力发电技术，主要包括密封罐(1)、水轮发电机(2)和输水管(3)。其特征是：在上级输水管道与下级输水管道之间，设一密封罐，内有空气，上游输水管的水流经入口流入密封罐，穿过密封罐中的空气，经密封罐中的水轮机做功后，落入密封罐的水池中，密封罐底有一出口，与下游输水管连接。 | F03B13/06
4943 | CN201574871U | 无坝式水力发电站 | 2009-10-30 | 未缴年费 | 王文君 | 本实用新型涉及水力发电技术。本实用新型提供的无坝式水力发电站，其构成包括有水轮部件、横向转动支撑水轮部件的支撑体和与水轮部件传动联接的发电机，其中的水轮部件为轴体或轴管上嵌装有若干外展叶片构成，所述的水轮部件的叶片两端侧固定设置有端板。本技术方案通过叶片两端设置的侧向固定各叶片的端板来阻断水流的泄流通道，从而有效的提高水动力转化效率，提高发电效率；同时该端板的设置加强了各叶片间的强度，提高了叶片对水流的抗冲击强度。 | 一种无坝式水力发电站，其构成包括有水轮部件(2)、横向转动支撑水轮部件的支撑体和与水轮部件传动联接的发电机(3)，其中的水轮部件为轴体或轴管上嵌装有若干外展叶片(20)构成，其特征在于所述的水轮部件的叶片两端侧固定设置有端板(21)。 | F03B13/00
4944 | ES2311364B1 | 新型水力发电装置采用液压缸，具有水道小的优点。 | 2006-08-10 | 权利终止 | Sarmiento Suarez Jose Leocadio | 主专利N 200602215的第二个附加证书，名为“小型水道”使用的液压缸新水力发电装置。利用水箱中储存的水的能量来安装垂直的水管或水柱，包括在其下端有一个180度的弯曲，在弯曲的末端有一个液压缸。水跃产生每个气缸中的现有活塞的位移，即在竖直运动的起始点处，将上部活塞移动到直线发电机的上部，使得重复相同的运动，关闭阀自动打开并且自动排空阀打开，便于排空积水，活塞返回其初始位置，“Trasulator”轴的底座移动回到直线发电机的底部并且借助于系统的相应控制信号重复循环，自动启闭阀门上。(谷歌翻译的机器翻译，不具法律约束力) | ES 2 311 364 B1CLAIMS1.New hydroelectric installation by means of a hydraulic cylinder for the use of small water channels characterized by being carried out from a water reservoir provided with a certain height (1) to which two water pipes (2) are connected, which include the corresponding regulating valves flow (3) and termination according to a 180 degree elbow provided at its end with a regulation system by means of a pneumatic ball valve (4) and a hydraulic cylinder (5) in which it is houseda piston (6) and includes stroke end springs (7 and 8) as the origin of the movement of the connecting rod system, the primary shaft, the pinions, the secondary shaft that includes a flywheel and, finally, through its toothed belt movement on the shaft of an alternator. | F03C1/00
4945 | US20070137202A1 | 一种在线地热水力发电系统及方法 | 2005-12-15 | 未缴年费 | Hines Garold P | 一种用于从回收的天然气燃烧的水/蒸汽工艺废热中在线地热和水力发电的堆系统和方法。 本发明是一种利用天然气燃烧水/蒸汽工艺余热从相同的BTU输入中获得更多电能的新途径。 所述堆叠系统和方法使用来自各种来源的温热工业软化水，微管理的组合堆叠烟道系统和特定地形，以从传统的，迄今为止可接受的废物中振铃出每一点可能的能量。 所述堆使用两个边际废热源来制造一个显著的热源，用于额外的无化石燃料发电。 该电池组的独特之处在于它包括串联式，地热式和水力发电机。 本发明可应用于闭环(功率堆)和开环(脱盐堆)过程。 | 1. A method for reusing natural gas waste heat to produce electricity without additional Btu inputs, the method comprising : providing geothermal generation of electricity; and providing hydroelectric generation of electricity, wherein said geothermal generation and said hydroelectric generation are operationally coupled in-line, and wherein said geothermal generation and said hydroelectric generation are powered by waste heat from flue gas and waste heat from demineralized circulating water (DCW). | F03G7/00
4946 | US7791213B2 | 垂直运动波浪发电装置 | 2009-08-07 | 未缴年费 | Walsh, Gerald M. | 一种垂直运动波浪发电装置，具有浮选装置，固定到海底的垂直支撑结构，以及可旋转地连接到浮选装置的单个动力轴。 单动力轴通过一对单向离合器将海浪的上下运动转化为连续的单向旋转力，驱动发电机。 动力轴，传动装置和发电机都安装在浮选装置上，并与浮选装置同步上下移动。 | 1. An apparatus for converting vertical up and down motion to unidirectional rotational force for generating power, comprising : a) a platform; b) a vertical support structure fixed to the ground; c) a single power shaft attached rotatably to said platform; d) first and second one-way clutches both fixed directly to said single power shaft, said one-way clutches each having an outer casing; e) a sprocket or pulley fixed to each outer casing, and said sprocket or pulley attached rotatably to said single power shaft; f) a first chain, belt, or cable having a first end attached directly to the ground or to said vertical support structure at a position below said platform and said single power shaft, and having a second opposite end extending upward over said sprocket or pulley on said first one-way clutch and extending downward therefrom; g) a second chain, belt, or cable having a first end attached directly to said vertical support structure at a position above said platform and said single power shaft, and having a second opposite end extending downward under said sprocket or pulley on said second one-way clutch and extending upward therefrom and over an idler pulley attached to said vertical support structure at a position above said platform and said single power shaft, and extending downward therefrom, wherein said first chain, belt, or cable drives said first one-way clutch to rotate said single power shaft, and said second chain, belt, or cable drives said second one-way clutch to rotate the same said single shaft; h) said first clutch engaging said single power shaft by means of said first chain, belt, or cable as said platform is raised upward, thereby rotating said single power shaft in a fixed direction while said second clutch is disengaged from said single power shaft; i) said second clutch engaging said single power shaft by means of said second chain, belt, or cable as said platform is lowered downward, thereby rotating said single power shaft in said fixed direction while said first clutch is disengaged from said single power shaft; andj) said single power shaft rotating in said fixed direction by the action of said first and second one-way clutches attached thereto as said platform moves up and down, thereby providing unidirectional rotational force in said single power shaft to drive a generator. | F03B13/12
4947 | CN201568203U | 一种简易水力发电装置 | 2010-01-21 | 未缴年费 | 闫洪伟 | 一种简易水力发电装置，它涉及一种发电装置。本实用新型解决了现有的水力发电装置在使用时存在工程量大、投资大，且水力资源没有得到充分利用，造成可用资源浪费的问题。所述皮带轮轴的两端对应伸出两根支架的中部，且与两根支架转动连接，所述大皮带轮固套在两根支架之间的皮带轮轴上，所述两个小皮带轮对应固套在皮带轮轴的两端上，所述发电机架的两端对应固装在两根支架的中部，且与皮带轮轴相邻设置，发电机固装在发电机架上，所述发电机输出轴齿轮固套在发电机输出轴上，发电机输出轴齿轮通过皮带与大皮带轮传动连接。本实用新型通过现有的水力资源可以发出380伏的电，使用时无需拦河筑坝建水库就可以发电机发电，大大降低了发电成本。 | 一种简易水力发电装置，所述发电装置由两个支架(1)、2N个水轮轴(2)、2N个水轮(3)、2N个水轮轴皮带轮(4)、多条皮带(5)、皮带轮轴(6)、大皮带轮(7)、两个小皮带轮(8)、发电机架(9)、发电机(10)、发电机皮带轮(11)和两个连接架(12)组成，其特征在于：所述两个支架(1)平行设置，且两个支架(1)与两个连接架(12)固接形成矩形框架，所述皮带轮轴(6)的两端对应伸出两个支架(1)的中部，且与两个支架(1)转动连接，所述大皮带轮(7)固套在两个支架(1)之间的皮带轮轴(6)上，所述两个小皮带轮(8)对应固套在皮带轮轴(6)的两端上，所述发电机架(9)的两端对应固装在两个支架(1)的中部，且与皮带轮轴(6)相邻设置，所述发电机(10)固装在发电机架(9)上，所述发电机皮带轮(11)固套在发电机输出轴上，所述发电机皮带轮(11)通过皮带(5)与大皮带轮(7)传动连接，2N个水轮轴(2)均与皮带轮轴(6)平行设置在两个支架(1)上，且每个水轮轴(2)的两端与两个支架(1)转动连接，其中N个水轮轴(2)位于皮带轮轴(6)的一侧且N个水轮轴(2)的同一侧端均伸出一个支架(1)，另外N个水轮轴(2)位于皮带轮轴(6)的另一侧且另外N个水轮轴(2)的同一侧端均伸出另一个支架(1)，每个水轮轴(2)的伸出端上固装有一个水轮轴皮带轮(4)，且位于同一侧端相邻的两个水轮轴皮带轮(4)通过皮带(5)传动连接，皮带轮轴(6)一端的小皮带轮(8)通过皮带(5)与最近的水轮轴皮带轮(4)传动连接，皮带轮轴(6)另一端的小皮带轮(8)通过皮带(5)与最近的水轮轴皮带轮(4)传动连接，N为自然数，且1≤N≤10。 | F03B13/00
4948 | CN201568204U | 双能波浪发电机 | 2009-11-11 | 未缴年费 | 青岛理工大学 | 本实用新型涉及一种能量转化设备，即一种双能波浪发电机，包括机架、发电机等部件，其特点是：所说的机架(1)上装有叶轮(5)和浮球(7)，叶轮(5)和浮球(7)各有一套传动机构，分别通过两个超越离合器与发电机(6)的动力输入轴(31)相联系，超越离合器由相配合的主动端(32)和被动端(33)组成，当主动端(32)正方向转动时，与被动端(33)接合同转，当主动端(32)反向转动时，与被动端(33)脱离。由于在同一机架上分别安装动能和势能的采集装置，且通过超越离合器，将两个不同步的传动装置协调起来，带动同一发电机工作，显著提高了波浪发电设备的工作效率。同时还具有结构简单、造价低廉、坚固耐用、稳定可靠等优点，为海洋、河流、湖泊、水库等各种水波能量的收集利用提供了新的技术和设备。 | 一种双能波浪发电机，包括机架、发电机、能量采集部件和传动机构，其特征在于：所说的机架(1)上装有叶轮(5)和浮球(7)，叶轮(5)和浮球(7)各有一套传动机构，分别通过两个超越离合器与发电机(6)的动力输入轴(31)相联系，超越离合器由相配合的主动端(32)和被动端(33)组成，当主动端(32)正方向转动时，与被动端(33)接合同转，当主动端(32)反向转动或主动端与被动端同向转动，但转速不同时，主动端(32)与被动端(33)脱离。 | F03B13/14
4949 | JP4533690B2 | 水力发电用调速装置及具有该调速装置的水力发电装置 | 2004-07-16 | 未缴年费 | Toshiba Corp; Toshiba Syst Tech | 所要解决的问题是： 本发明提供一种水力发电用调速器，即使在因事故而成为一机一载的情况下，也能够实现高速的负载跟踪和稳定的控制动作， 本发明公开了一种用于水力发电的调速控制装置和具有该调速控制装置的水力发电设备。 本发明的水力发电用调速控制装置大致由偏差信号产生部10，PID运算部20，致动器30等构成。 偏差信号生成部将频率偏差和输出偏差以规定的速度下降率相加，生成控制偏差信号。 PID运算部具有按比例运算用的频率加权的P要素，积分运算用的I要素，差分运算不良的差分运算用的D要素，以及将各要素的输出相加的输出加法器。 按频率加权的P元件21包括延迟滤波器(用于P元件的延迟滤波器)，该延迟滤波器对由根据本发明的P元件21获得的值执行延迟操作。 版权 : (C)2006，JPO&NCIPI | The frequency deviation from the frequency setting value of a real frequency, and a real output, output command value, The governor for water power generation which provides the control calculating part which calculates the opening degree command value of a guide vane based on the deviation signal produced¦generated from the output deviation acquired from a guide-vane opening degree, and is operate¦used to parallel operation with mains, individual operation, or a 1 set¦machine 1 load driving¦running WHEREIN : The said control calculating part is provided with the delay filter for P elements which lag-calculates the value input-output by P element which performs a proportionality calculation, and the value or P element obtained by this P element, With the gain appropriate to the said parallel operation with mains hold¦maintained, the said delay filter for P elements sets the time constant of the frequency weight of said P element so that the gain appropriate to the time of the said individual operation or a 1 set¦machine 1 load driving¦running may be made small. The governor for water power generation characterized by the above-mentioned. | F03B15/08
4950 | CN101813062A | 同轴收集海风海浪海流能的发电平台单元机组 | 2009-02-25 | 撤回 | 巫明茂; 巫婧 | 本发明所述的同轴收集海风海浪海流能的发电平台单元机组，它包括长方体多层框架整体、长方体多层框架整体上的装置、稳定平衡装置、防台风巨浪和消除转动时的结构阻力装置、同轴收集海风海浪海流能的叶轮组、海浪能辅助收集装置、人造海风装置、发电装置。它能用占海域面积很小的收集装置拦截收集大范围海域的海洋能，而且是把收集的能量集中在一根轴上稳定连续地发电。若干单元机组相互连结还可作为海上公路、铁路，既能发电又可通车。 | 同轴收集海风海浪海流能的发电平台单元机组，它包括长方体多层框架整体、长方体多层框架整体上的装置、稳定平衡装置、防台风巨浪和消除转动时的结构阻力装置、同轴收集海风海浪海流能的叶轮组、海浪能辅助收集装置、人造海风装置、发电装置，其特征是：(1)所述的长方体多层框架整体，是一个以桁架结构钢梁、钢柱做成的长方体多层框架整体结构。整体结构的中部设有浮箱，浮箱的上底面设置为海面以上的车用钢结构平台，浮箱内设有发电装置。整体结构置于海上时以浮箱产生的浮力使整体结构浮于海面上，整体结构既有位于水面以上伸向天空的部分、也有位于水面以下伸向海底的部分。长方体整体结构的四个角上从顶端至底端分别设有一根长竖轴，长竖轴用若干个轴连接器连接，长竖轴的底部设有能浮起长竖轴重量的空心浮体。长竖轴上设有传动装置与发电装置相连。(2)所述的长方体多层框架整体上的装置，是长竖轴上都设有收集海风、海浪、海流能量的若干相同叶片组成的同轴收集海风海浪海流能的若干叶轮组。位于水上部分的叶片是收集海风能量，位于水下部分表层的叶片作为人造海岸阻挡并收集海浪、海流、潮流的能量，位于水下部分次表层的叶片是收集大洋环流、水道海流的能量。长方体多层框架整体内的各长竖轴底部设有超越离合器，传动索在超越离合器上绕圈后，一端经固定在整体结构上的定滑轮后、再经两个固定在整体结构上相间的喇叭口圆环与沉入海底的重物相连，另一端则经固定在整体结构上的另一定滑轮后与拉紧传动索的配重体相连；在两个相间喇叭口圆环之间设有传动索与串过两相间喇叭口圆环的传动索相连，传动索的另一端经固定在海底重物上的定滑轮后与海面上的空心浮体相连。(3)所述的稳定平衡装置，是在两个相间喇叭口圆环之间设有传动索与串过两相间喇叭口圆环的传动索相连，传动轴索的另一端经固定在海底重物上的定滑轮后与海面上的空心浮体相连，空心浮体上又设有传动索与长方体多层框架整体的顶端相连。(4)所述的防台风巨浪和消除转动时的结构阻力装置，是长竖轴上的叶片结构设置；叶片由叶框架和屏组成，叶框架固定于设在长竖轴上的超越离合器上，叶框架内设有横竖方向的细金属杆，屏可由柔性材料制成，屏的一边固定在叶框架的上端自然下垂，屏的底端设有拉紧屏的横杆配重体，屏的横向设有若干有一定强度的条状物与屏同宽。同一根长竖轴上的叶片上的屏在相同的位置看都是相同的设置以使长竖轴定向转动。叶框架上设有能使屏向上卷起收缩的拉绳，拉绳的一端经若干固定于叶框架上的定滑轮后与设在叶框架上的滑轨上的电动机相连，通电时电动机能卷动拉绳使屏向上卷起收缩，不通电时电动机作为重物可随长竖轴的快速转动而沿滑轨往离心方向滑动从而通过拉绳使屏向上卷起收缩；滑轨上的电动机设有风动开关与电源连接，风动开关是在一个双向喇叭口的通风孔上设一个带横轴的小屏，小屏设在喇叭口通风孔的最小处，孔上设有限制小屏只能往一个方向运动的横杆，小屏停在横杆上时横杆使小屏与竖直面成一定角度，横杆上设有电路开关，小屏斜靠在电路开关的按键上可使开关断开电源从而使电动机不工作，小屏受风力作用使小屏对电路开关的按键形成一定的压力时也使开关断开从而使电动机不工作；小屏受另一方向风力作用时小屏被吹开使小屏对电路开关按键没有压力，开关会接通电源使电动机工作从而使屏卷起收缩以减小长竖轴转动的结构阻力。水下部分收集海浪能和海流能的叶片上设有与风动开关相同的开关装置。(5)所述的同轴收集海风海浪海流能的叶轮组，是长竖轴上设置的收集海风、海浪、海流能量的若干叶片组成的若干相同叶轮组，叶轮主要有若干片对称的大叶片组成，大叶片固定于设在长竖轴上的超越离合器上，设有钢材料圆圈外接于大叶片端点连线组成的几何图形，钢材料圆圈上均匀地设置若干小叶片，小叶片所在的平面与小叶片接触圆圈点上的切线成统一的若干角度。长竖轴位于海面以上的空中部分设置的多层叶轮组是为收集海风能量而设；长竖轴位于海面以下的表层部分设置的叶轮是作为人造海岸阻挡波浪的传播从而收集海浪、海流、潮流的能量；长竖轴位于海面以下次表层部分设置的多层叶轮组是为收集大洋环流能量而设。叶轮由流体运动而推动转动时可通过超越离合器带动长竖轴转动，而长竖轴的转动不带动叶轮转动。(6)所述的海浪能辅助收集装置，是在长竖轴的底部的两长竖轴之间设置一根横轴，横轴的两端以伞形齿轮与两竖轴上设置的伞形齿轮相连，横轴上设有若干超越离合器，传动索在超越离合器上绕圈后，一端经固定在海底重物上的定滑轮后与海面上的空心浮体相连，另一端与拉紧传动索的配重体相连。(7)所述的人造海风装置，是设在长方体多层框架整体顶端的使热空气急剧冷却收缩形成风的深海冷水喷雾管，喷雾管与抽深海冷水泵上的管道相连。(8)所述的发电装置，是设在长方体框架整体中部浮箱内的变速齿轮箱和发电机，变速齿轮箱上设有一根竖轴，竖轴可串出浮箱的上底面，竖轴上设有伞形齿轮和传动轮，传动轮用传动带与长竖轴上的传动轮相连，竖轴上的伞形齿轮与设在变速齿轮箱上的横轴上的伞形齿轮相连，所有轴与变速齿轮箱的箱体的固定接触处都设有轴承。横轴的转动经一系列齿轮传动至带动发电机的轴上装有超越离合器的齿轮，带动发电机的轴上设有飞轮和传动轮，传动轮经传动带与发电机的传动轮相连。变速齿轮箱的底座可固定在浮箱的底板上。 | F03D9/00
4951 | CN201554012U | 一种利用潮汐能发电的装置 | 2009-10-08 | 未缴年费 | 宁波市镇海捷登应用技术研究所 | 本实用新型公开了一种利用潮汐能发电的装置，其特征在于所述的蓄水库连接有增压管道，所述的增压管道一端在所述的蓄水库内设置有出水口，所述的增压管道另一端设置有喇叭口，所述的出水口面积小于所述的喇叭口的面积，所述的喇叭口设置在海水下面，所述的出水口与所述的喇叭口之间设置有吸水口，所述的吸水口连接有吸水管道；优点是喇叭口的设置，能充分利用流与波浪的冲击力，有效起到增压效果；喇叭口倾斜角的设计，即能有效利用流的冲击力，也能吸收波浪上下起伏的能量；S型增压管道高于海平面的部分形成了一个空气室，能蓄积空气；导流挡板的设计能在回潮时将喇叭口退下来的海水导入吸水口。 | 一种利用潮汐能发电的装置，包括蓄水库，其特征在于所述的蓄水库连接有增压管道，所述的增压管道一端在所述的蓄水库内设置有出水口，所述的增压管道另一端设置有喇叭口，所述的出水口面积小于所述的喇叭口的面积，所述的喇叭口设置在海水下面，所述的出水口与所述的喇叭口之间设置有吸水口，所述的吸水口连接有吸水管道，所述的出水口与所述的吸水口之间设置有单向阀，所述的吸水管道设置有单向阀。 | E02B9/08
4952 | CN201554596U | 一种潮汐能量发电机 | 2009-10-23 | 未缴年费 | 李玉科 | 本实用新型提出了一种潮汐能量发电机，包括：固定于海洋之中的基座，所述基座连接有延伸索；所述延伸索的另一端连接有漂浮物，所述漂浮物内设有回转装置；所述漂浮物内设有发电机。在使用时，漂浮物在潮汐作用下移动，从而拉伸延伸索。延伸索带动基座内的转轮转动以发电。在潮汐作用消失时，回转装置在弹性的作用下回转，将延伸索拉回。以此周而复始以实现发电。 | 一种潮汐能量发电机，其特征在于，包括：固定于海洋之中的基座，所述基座连接有延伸索；所述延伸索的另一端连接有漂浮物，所述漂浮物内设有回转装置；所述漂浮物内设有发电机；所述发电机与回转装置连接。 | F03B13/26
4953 | CN101059118A | 垂直翼叶尖喷气海浪潮汐风力联合发电机 | 2007-06-06 | 未缴年费 | 大连五环新能源科技发展有限公司 | 一种垂直翼叶尖喷气海浪潮汐风力联合发电机，包括塔架和安装在其上的风力发电机组，在塔架的下方设有底座壳体，其底面上有左、右闸阀口，其内侧有与活塞相接的浮子，与活塞相配的压气机气缸套接在底座壳体上，塔架由送回风管道组成，送回风管道连通换向阀和压气机气缸套，换向阀接有回风腔和进风腔，回风腔和进风腔与安装在风力发电机组中桨叶上的喷气机连通。使本发电机组即可利用原有的风能进行发电，又能利用海洋中的能量进行发电，克服了现有技术中单一使用风能进行发电的缺点，风能和海洋能的互补，本发电机组可连续不断地工作，在无风时，依靠海洋中的能量进行发电；具有整体结构简单，安全可靠，效率高，制造成本低的优点。 | 1、一种垂直翼叶尖喷气海浪潮汐风力联合发电机，它包括塔架和支撑在塔 架上端的风力发电机组，风力发电机组包括机舱(43)、安装在机舱(43)内的 发电机(47)、与发电机(47)相接的变速箱(48)、与变速箱(48)相接的支 撑在机舱(43)上的空心转轴(56)、与空心转轴(56)相接的轮毂变距装置(44)、 接在轮毂变距装置(44)上的浆叶(45)，其特征在于：在塔架的下方设有底座 壳体(23)，在底座壳体(23)底面上设有左闸阀口(35)、右闸阀口(28)，其 内设有与活塞(12)相接的浮子(29)，与活塞(12)相配的压气机气缸套(20) 接在底座壳体(23)上，所述的塔架由送回风管道(37、38、39)组成，送回 风管道(38)的内腔与底座壳体(23)内侧的水位气室(24)连通，送回风管 道(37)的内腔与活塞(12)下方的下气室(36)连通，送回风管道(39)的 内腔与活塞(12)上方的上气室(70)连通，送回风管道(37、38、39)的上 端口均与换向阀(41)连通，换向阀(41)接有回风腔(40)和进风腔(42)， 所述的空心转轴(56)内侧设有内轴套(55)和夹层腔(57)，进风腔(42)与 夹层腔(57)连通，回风腔(40)与内轴套(55)连通，内轴套(55)与位于 浆叶(45)上的风管(58)的一端相接，夹层腔(57)与位于浆叶(45)上的 风管(59)的一端相接，风管(58、59)的另一端均与安装在浆叶(45)上的 喷气机(46)相接。 | F03B13/12
4954 | CN101798984A | 以空间距离换动能的水力发电技术 | 2009-02-10 | 撤回 | 李贵祥 | 一种以空间距离换动能的水力发电技术，包括上游水库、泄流渠(管)、水轮发电机组群和下游。本发明突破现有的水力发电理论及能量守恒定律，通过延长泄流渠(管)的方法，延长势能的空间距离，并在延长了的泄流渠(管)中相应增加若干水轮发电机组，从而可以无限地提高利用水的势能转化为动能进行发电的效率。本发明是针对现有水力发电利用率技术上的不足，提供一种可以无限提高水力资源利用率的方法及清洁能源再生的方法，对于日益污染的环境及能源紧缺的今天，无疑具有划时代的意义。 | 一种以空间距离换动能的水力发电技术，包括上游水库(1)、泄流渠(管)(2)、水轮发电机组(3)、下游(4)，其特征是通过延长泄流渠(管)，以延长势能的空间距离，在延长了的泄流渠(管)中，相应设置更多的水轮发电机组；水轮只占泄流渠(管)截面的一部分面积，泄流渠(管)中的水一部分经过水轮做功后流过，一部分绕开水轮直接流过，两部分的水经过一定的距离后完全融合，再流向下游水轮。 | F03B13/06
4955 | CN201546869U | 一种新型的用于海流发电涡轮机的叶片 | 2009-11-16 | 未缴年费 | 浙江工业大学 | 一种新型的用于海流发电涡轮机的叶片，所述的叶片包括靠近涡轮机转子的翼根和远离所述的转子的翼梢，所述的叶片的横剖面采用NACA系列翼型；所述的叶片的弦长沿叶片的翼根向翼梢由大到小连续变化，叶片的厚度自叶片的翼根向翼梢逐渐变薄。本实用新型具有叶片自重小、涡轮机的效率高，只需低流速海水即可使涡轮机获得高转速的，且避免涡轮机在高转速时叶片发生空蚀的优点。 | 一种新型的用于海流发电涡轮机的叶片，所述的叶片包括靠近涡轮机转子的翼根和远离所述的转子的翼梢，所述的叶片的横剖面采用NACA系列翼型；其特征在于：所述的叶片的弦长沿叶片的翼根向翼梢由大到小连续变化，叶片的厚度沿叶片的翼根向翼梢逐渐变薄。 | F03B3/12
4956 | TWM386379U | 波浪发电系统 | 2010-02-12 | 未缴年费 | 黄淳权 | 本创作揭露一种波浪发电系统，系包含：一第一单元，主要由一第一带电体、一包覆於该第一带电体外部之第一绝缘体与一包覆於该第一绝缘体外部之第一导体层所组成；一第二单元，主要由一第二带电体、一包覆於该第二带电体外部之第二绝缘体与一包覆於该第二绝缘体外部之第二导体层所组成；一电能储存单元，系透过一第一导线与一第二导线而分别与该第一单元之外表面以及该第二单元之外表面耦接；以及一定位单元，系固定於一特定处，并利用一第一连接体以及一第二连接体而分别与该第一单元以及该第二单元耦接；其中，该第一单元与该第二单元具有相异之带电性，俾令该第一单元与该第二单元藉由海浪而分离拉扯时於该第一导体层之外表面以及该第二导体层之外表面产生带电性相异的感应电荷，并透过该第一连接单元与该第二连接单元对该电能储存单元进行充电。藉此，可使本创作达到降低成本之功效者。 | 1.一种波浪发电系统，系包含：一第一单元，主要由一第一带电体、一包覆於该第一带电体外部之第一绝缘体与一包覆於该第一绝缘体外部之第一导体层所组成；一第二单元，主要由一第二带电体、一包覆於该第二带电体外部之第二绝缘体与一包覆於该第二绝缘体外部之第二导体层所组成；一电能储存单元，系透过一第一导线与一第二导线而分别与该第一单元之外表面以及该第二单元之外表面耦接；以及一定位单元，系固定於一特定处，并利用一第一连接体以及一第二连接体而分别与该第一单元以及该第二单元耦接；其中，该第一单元与该第二单元具有相异之带电性，俾令该第一单元与该第二单元藉由海浪而分离拉扯时於该第一导体层之外表面以及该第二导体层之外表面产生带电性相异的感应电荷，并透过该第一连接体与该第二连接体对该电能储存单元进行充电。 | F03B13/14
4957 | US20090278355A1 | 微型水力发电系统 | 2009-07-21 | 未缴年费 | David W. Baarman; Pierre Becker; Mark Marshall | 一种微型水力发电系统，包括外壳和内壳。 外壳可以接收在预定压力范围内沿第一方向流动的液体流。 液体的流动可以被减小预定量的压力和增加预定量的速度，并且被引导到包括在具有入口喷嘴的内壳中的水轮发电机。 所述液体流可以与所述入口喷嘴一起被引导以在基本上垂直于所述第一方向的第二方向上流动。 当液体流中的动能传递到水轮发电机时，内壳体可沿第二方向旋转。 然后，液体流可以被引导回到第一方向，并通过出口喷嘴流出壳体。 出口喷嘴构造成增加压力并降低液体流的速度，以使非层流特性最小化。 | 1-20. (canceled) 21. A miniature hydro-power generation system comprising : an enclosure that defines an interior chamber; a generator disposed in the interior chamber, the generator comprising a housing, a rotor disposed in the housing that includes a permanent magnet, a stator disposed in the housing that includes a coil, and a plurality of vanes positioned to extend perpendicular to an exterior surface of the housing, the generator configured to rotate axially around a central axis of the enclosure to induce an electrical current in the coil with a magnetic field of the permanent magnet; an inlet nozzle coupled with the enclosure and configured to receive a flow of liquid that flows substantially in parallel with the central axis of the enclosure, the inlet nozzle comprising an inlet channel configured to adjust the flow of liquid to a predetermined pressure and velocity, and direct the flow of liquid at the predetermined pressure and velocity to the plurality of vanes to rotate the generator axially around the central axis of the enclosure; andan outlet nozzle coupled with the enclosure so that the housing is disposed between the inlet nozzle and the outlet nozzle, the outlet nozzle comprising an outlet channel configured to receive the flow of liquid, increase the predetermined pressure to a predetermined higher pressure while reducing the predetermined velocity to a predetermined lower velocity, and channel the flow of liquid out of the enclosure substantially in parallel with the central axis of the enclosure. | F03B13/10
4958 | US20100187827A1 | 产生水力发电的方法 | 2010-04-12 | 放弃 | Deangeles Steven J | 一种依靠存在于两个水深之间的压力头在水体中产生水力发电的系统和方法。 垂直布置的管道或压力管道具有上部进水口并与位于下部深度的储液器流体连通。 在第一循环中，当储水器基本上充满空气时，在进水口和下储水器之间的管道或管道中建立水流。 一个涡轮机壳体以低于进水口的深度安装在储水器附近，并容纳一个涡轮机发电机，该发电机具有安装在导管或压力管道内的叶片，该叶片由水流驱动以发电。 当水被引入储水器时，空气从排气管排出到水体表面上方的一点。 在储水器通常充满水之后，提供水阀以停止水通过进水口的流动和空气流出排气管。 之后，气泵将空气引入储水器中，以迫使水从储水器出水口流出。 然后重复上述步骤。 | 1. A method of generating hydroelectric power comprising the steps of : positioning an air filled reservoir at a predetermined depth beneath the surface of a body of water; mounting a submerged water intake at a pre-determined position above the reservoir; connecting a conduit between the water inlet and the reservoir; creating a flow of water through the conduit to introduce water into the air filled reservoir until a selected quantity of water is collected; situating an electric generator in operative connection to the flow of water in the conduit; generating electric power through the electrical generator during the flow of water; ceasing the flow of water upon a predetermined amount of water being collected by the reservoir, andintroducing a flow of air into the reservoir to force a substantial portion of said predetermined amount of water from the reservoir. | F03B13/10
4959 | CN201535223U | 潜水式轮斗水力发电装置 | 2009-11-07 | 未缴年费 | 杜章伟 | 一种潜水式轮斗水力发电装置，它由船体(1)、潜水轮斗(2)、增速齿轮(6)、发电机(7)组成，其特征在于：在船体(1)的一侧或两侧设有1-2个潜水轮斗，潜水轮斗由轮斗主轴(24)及装在轮斗主轴(24)上的轮斗(23)组成，轮斗(23)环绕主轴(24)而设，在轮斗(23)外轮圈设有轮斗外园筋(25)，在轮斗(23)的上部设有围水罩(21)，围水罩(21)迎水面的上部设有回水孔(26)，围水罩(21)罩住回水孔(26)并形成一个三角形的返水腔(27)，返水腔(27)的迎水面设有挡水增速板(28)，在围水罩(21)的后部设有刮板(22)，刮板(22)上设有压紧弹簧，刮板(22)压紧轮斗外园筋(25)。本实用新型设有回水孔，提高了能量转换率，能充分利用水利资源，可提供廉价电力。并具有结构简单，成本低，安全可靠的特点。 | 一种潜水式轮斗水力发电装置，它由船体(1)、潜水轮斗(2)、增速齿轮(6)、发电机(7)组成，其特征在于：在船体(1)的一侧或两侧设有1-2个潜水轮斗，潜水轮斗由轮斗主轴(24)及装在轮斗主轴(24)上的轮斗(23)组成，轮斗(23)环绕主轴(24)而设，在轮斗(23)外轮圈设有轮斗外园筋(25)，在轮斗(23)的上部设有围水罩(21)，围水罩(21)迎水面的上部设有回水孔(26)，围水罩(21)罩住回水孔(26)并形成一个三角形的返水腔(27)，返水腔(27)的迎水面设有挡水增速板(28)，在围水罩(21)的后部设有刮板(22)，刮板(22)上设有压紧弹簧，刮板(22)压紧轮斗外园筋(25)。 | F03B13/00
4960 | CN201536313U | 冲浪式波浪能感应发电装置 | 2009-06-23 | 未缴年费 | 王双德 | 冲浪式波浪能感应发电装置包括浮浪板，安装在浮浪板上的线圈隧道，在线圈隧道中的磁球，安装在浮浪板上电瓶，输出线路等组成，整体安装在波浪能丰富的水面上或船舶的棚顶上。在水面上的浮浪板会随着波浪上下颠簸，在线圈隧道中的磁球就会不停地来回滚动，线圈隧道是由导体紧密地缠绕而成，线圈隧道中的线圈就会不停地切割磁力线，由于电磁感应，线圈隧道中的线圈就会有电流产生。经整流后输送给电瓶，或经整流变压后通过输出电路输送给用户、电网。波浪起伏不停，电能就会通过本装置源源不断的产生并输送出去。 | 冲浪式波浪能感应发电装置，包括浮浪板(1)，发电部分和电瓶(4)或输出线路，其特征在于：发电部分由安装在浮浪板(1)上的线圈隧道(2)，在线圈隧道(2)中的磁球(3)构成。 | H02K35/02
4961 | CN101782040A | 用于海洋波浪发电的发电单元 | 2010-03-04 | 驳回 | 中山市探海仪器有限公司 | 本发明公开了用于海洋波浪发电的发电单元，包括发电单元外壳，在发电单元外壳内设有导杆和沿着导杆上、下滑动的惯性质量体，在发电单元外壳内部的上、下两端相应地设有可使惯性质量体悬空的拉伸弹簧和压缩弹簧，在惯性质量体上设置有发电机，在发电单元外壳内设有齿杆，在惯性质量体上设有传动齿轮箱，传动齿轮箱输入端的齿轮与齿杆啮合，传动齿轮箱的输出端与发电机轴连接。本发明具有结构简单、吸收波浪能力强、费用低、可建成不同发电规模等特点，本发明应用于海洋波浪发电装置上。 | 用于海洋波浪发电的发电单元，其特征在于包括有发电单元外壳(1)，在发电单元外壳(1)内设有导杆(2)和沿着导杆(2)上、下滑动的惯性质量体(3)，在发电单元外壳(1)内部的上、下两端相应地设有可使惯性质量体(3)悬空的拉伸弹簧(4)和压缩弹簧(5)，在惯性质量体(3)上设置有发电机(6)，在发电单元外壳(1)内设有齿杆(71)，在惯性质量体(3)上设有传动齿轮箱(72)，传动齿轮箱(72)输入端的齿轮(721)与齿杆(71)啮合，传动齿轮箱(72)的输出端与发电机(6)轴连接。 | F03B13/14
4962 | CN201531359U | 下水道水力发电装置 | 2009-11-30 | 未缴年费 | 付世龙; 王超; 胡友瑞 | 本实用新型涉及一种下水道水力发电装置，是利用下水排放通道中水流动力发电的装置，属于水力发电技术领域，特别适用于高层建筑和高层居民住宅下水排放管道安装使用。它包括水轮机，发电机；所述水轮机的叶片或水轮机整体安装在下水道中；水轮机与发电机之间有传动联接件；发电机上有与送配电设备或用电设备联接的接线构件。其突出优点是：利用废弃资源，产生清洁能源——电能；同时还减轻了水流对管道的冲击，除减少了噪声污染外，还延长管道的使用寿命，及减少管道的维修成本。 | 一种下水道水力发电装置，其特征在于，它包括水轮机(1)，发电机(2)；所述水轮机(1)的叶片(1.1)或水轮机(1)整体安装在下水道(7)中；水轮机(1)与发电机(2)之间有传动联接件(4)；发电机(2)上有与送配电设备或用电设备联接的接线构件(2.2)。 | F03B13/00
4963 | US20100172698A1 | 用于布置水力发电涡轮机的系统和方法 | 2008-04-11 | 放弃 | Openhydro Group Limited | 本发明涉及一种用于布置水力发电涡轮机的系统和方法， 并包括底座和容器，底座可固定在容器下方，水力发电涡轮机可从甲板上方固定在底座上，随后与底座一起从容器中释放。 | 1. A hydroelectric turbine deployment system comprising a base (12) and a hydroelectric turbine (10) supportable on the base (12); a marine vessel (14) adapted to releasably retain, when afloat, the base (12) therebeneath; wherein the vessel (14) is adapted to allow the base (12) to be released and lowered away from, and/or raised under and connected to, the vessel (14); and in which the base (12) comprises a support (32) which projects, when the base (12) is connected beneath the vessel (14), upwardly through the vessel (14); characterised in that the vessel (14) comprises a portal (30) through which the support (32) projects when the base (12) is mounted beneath the vessel (14) and through which the support mounted turbine (10) can pass. | E02D35/00
4964 | CN101314943A | 双库自调节潮汐能发电方法及其系统 | 2008-07-14 | 未缴年费 | 浙江大学 | 本发明公开了一种双库自调节潮汐能发电方法及其系统。由上水库进水闸门、上水库、压力管道、水轮发电机组、下水库、下水库出水闸门组成潮汐能发电系统，上水库进水闸门和下水库出水闸门采用顶轴式水力自控闸门，这样上水库可以充分引进潮水、下水库可以充分排出电站尾水，并利用了潮汐的惯性升高与惯性降低，从而最大限度地保持水轮发电机组的工作水头，有效地提高了潮汐能发电转化效率，并解决潮汐电站水库泥沙淤积等问题。与以往的潮汐能发电系统类型相比，这种新型的潮汐能发电系统具有能量转换效率高、使用寿命长、结构简单、操作方便、可全天候连续发电、投资节省等优点，极具研究推广价值。 | 1、一种双库自调节潮汐能发电方法，其特征在于当潮位高于上水库水位时， 上水库进水闸门自动打开，上水库充分纳潮，上水库进水闸门阻挡潮水挟带的 部分泥沙，并对上水库进水闸门后的部分淤沙进行冲刷，当潮位低于上水库水 位时，上水库进水闸门自动关闭，保持上水库水位，当潮位低于下水库水位时， 下水库出水闸门自动打开，下水库充分泄水，下水库出水闸门拉动并排出下水 库的部分淤沙，当潮位高于下水库水位时，下水库出水闸门自动关闭，保持上 下水库水位差，通过上下水库水位的自动和自适应调节实现水轮发电机组全天 候24小时连续发电，并控制入库泥沙。 | E02B9/08
4965 | CN101776037A | 一种波浪发电系统 | 2010-02-10 | 撤回 | 海南世银能源科技有限公司 | 本发明涉及一种波浪发电系统。其特征在于：主浮体(3)、集成一体化的发电主体(5)、海底膨胀固定锚(6)之间用连接杆(4)连接；主浮体(3)被与之连接的定向舵(1)钳位了方向，辅助浮体(2)使定向舵(1)的翼片一半在水面，壳体(9)上有上连接头(7)和下连接头(20)，筒状的发电主体(5)内部安装有把往复机械能转化成电能的所有设备。有益效果是：简化了机械传动及运动方式转换的环节，减少了运动部件，降低了摩擦损耗，提高了效率。把运动部件密封集成在“发电主体”壳内，减少了运动部件受海水海风的腐蚀几率，提高了系统长期运行的稳定。 | 一种波浪发电系统，其特征在于：主浮体(3)、集成一体化的发电主体(5)、海底膨胀固定锚(6)之间用连接杆(4)连接；主浮体(3)被与之连接的定向舵(1)钳位了方向，辅助浮体(2)使定向舵(1)的翼片一半在水面，壳体(9)上有上连接头(7)和下连接头(20)，筒状的发电主体(5)内部安装有把往复机械能转化成电能的所有设备。 | F03B13/18
4966 | CN1723346A | 小型水力发电系统 | 2003-10-09 | 未缴年费 | 通达商业集团国际公司 | 小型水力发电系统可以由液流产生电能。小型水 力发电系统可包括具有多个桨叶的壳体，桨叶定位成从壳体的 外表面向外延伸。系统还可包括喷嘴和延伸穿过壳体的对中 杆。在来自喷嘴的液流引导到桨叶时，壳体可围绕对中杆转动。 包括转子和定子的发电机可定位在壳体的空腔中。转子可以和 壳体连接，并且定子可以和对中杆连接。转子可以高PRM围 绕定子转动，以便在壳体转动时产生电能。电能可供应负载和 /或可以存储在储能装置内。 | 1.一种水力发电系统，包括： 壳体，壳体包括大致凹入的并定位成从壳体的外表面向外延伸的 多个浆叶； 构造成在浆叶处引导单个液流以便造成壳体转动的唯一一个喷 嘴； 延伸穿过壳体的对中杆，壳体围绕对中杆可以转动以便响应液体 冲击浆叶；以及 布置在壳体内的发电机，其中发电机包括与对中杆连接的定子和 与壳体的内表面连接的转子，其中当壳体转动时转子围绕定子转动， 以便产生电能。 | F03B13/06
4967 | JP2010150943A | 水力发电系统 | 2008-12-24 | 未缴年费 | Kayaba Industry Co Ltd | 要解决的问题 : 以提高动力产生一种水利系统的效率，小型化的设备，和提高可操作性和可维护性。溶液 : 这种水力发电系统包括一个电-生成水通过液压动力和驱动轮4可旋转地操作一发电机10通过所述的电-生成水轮4包括 : 辅助机器(一调速器20，一个进气闸打开\/关闭装置22，一个入口阀调节装置21，一个调速器17和一个流入门开启\/关闭装置23)控制所述的操作所述水电系统通过一个液压致动器; 一液压泵16输送操作的水LED以所述辅助机; 和一个泵驱动水轮14驱动该液压泵16。该泵通过液压压力驱动水轮14被可旋转地操作。版权 : (C)2010，&inpit | The water turbine for an electric power generation rotated with hydraulic power is provided, A generator is driven by this water turbine for an electric power generation, It is a water power generation system characterized by the above-mentioned, The auxiliary machine which controls the action¦operation of the said water power generation system by a hydraulic-pressure actuator, The hydraulic pump which discharges the action¦operation water guide¦induced to this auxiliary machine, The water turbine for pump drives which drives this hydraulic pump, The above is provided, This water turbine for pump drives is rotated with hydraulic power, The water power generation system characterized by the above-mentioned. | F03B15/06
4968 | US20100170236A1 | 常压水力发电厂 | 2009-03-24 | 放弃 | Lezi Shoetim | 一种用于增加从流经导管的液体中获得的能量的装置和方法，包括具有上升，连接和下降部分的导管，导管内的阀，填充单元和至少一个涡轮机。 位于导管的上升和下降部分中的阀调节液体通过导管的流动。 填充单元包括泵和虹吸管中的至少一个，用于补充导管中的液体并引发恒定流。 可选的可拆卸地连接到导管的延伸部增加了液压头并增加了液体体的流动。 延伸部分可以包括附加的涡轮机。 所述涡轮机利用来自所述液体体的能量，所述液体体以增加的流速流过所述导管。 利用施加在液体体上的大气压力增加所利用的能量，从而增加流经导管的恒定流量。 | 1. An apparatus for increasing harnessed energy from a liquid body flowing through a conduit using atmospheric pressure exerted on a surface of said liquid body, comprising : said conduit having an ascending section and a descending section connected via a connecting section; said ascending section extending from an inlet below said surface of said liquid body to a first end of said connecting section at a height above the surface of the liquid body; said descending section extending from an opposite second end of the connecting section at said height above the surface of the liquid body to a predetermined point below the surface of the liquid body; a plurality of valves disposed inside the conduit for regulating a flow of the liquid body through the conduit; a fill unit comprising at least one of a pump and a siphon for replenishing the liquid body in the conduit and initiating a constant flow of the liquid body through the conduit; said constant flow being controlled by selectively modulating at least one of said valves and utilizing said atmospheric pressure exerted on the surface of the liquid body; at least one turbine located on the descending section of the conduit preferably at a level lower than the surface of the liquid body; said at least one turbine harnessing the energy from the liquid body flowing with said increased constant flow in the conduit; andwhereby, said harnessed energy is increased by utilizing the atmospheric pressure exerted on the surface of the liquid body resulting in increased constant flow of the liquid body through the conduit. | F03B13/08
4969 | US20100171311A1 | 波浪发电装置 | 2009-01-06 | 放弃 | Eckart Edmund Albert | 本发明是一种捕获可再生能源的方法， 当海洋波浪建造到更高的高度时，利用来自接近世界陆地岸边的海浪的动力，并利用与较浅水域的撞击动力， 本发明的目的是从这些波浪中提取最大可能的能量，这是通过利用垂直于进入的凸起锚固的驳船形式的俯仰船，并进而使液体或块状钢珠形式的大的重质量在波浪通过船下时前后移动，产生自由表面效应，以产生动力，将盐水转换成淡水，或两者的组合来实现的，其目标是每驳船产生1兆瓦的动力，提供5英尺的平均波高。 | 1. I claim a method of using massive rolling steel balls through restrictive chambers actuated by the vertical pitching of an anchored vessel located in an area of heavy swells to produce renewable energy by developing electric power. through reverse osmosis membranes to convert to fresh water. | F03B13/14
4970 | CN101769224A | 波浪发电装置 | 2009-01-01 | 驳回 | 中国海洋大学 | 本发明是一种波浪发电装置，属于液力机械或液力发动机领域。其目的在于提出一种能够利用波浪持续发电的装置，包括壳体，壳体锚固在海底，壳体内设有浮球发电系统，其安装在转动轴上，该系统包括弹簧、纫带、棘轮机构和传动轮，棘轮机构包括小飞轮和棘轮，小飞轮和传动轮固定安装在转动轴上，传动轮带动变速箱中的齿轮转动，其中，所述的棘轮呈盒状，小飞轮设在棘轮内，棘轮的内圆周面设有棘爪，外圆周面缠绕纫带，纫带的一端固定在棘轮上，另一端与浮球连接，浮球位于壳体的外部，棘轮的密封侧与弹簧连接，弹簧缠绕在转动轴上，弹簧的另一端固定，所述的壳体内至少设有两个浮球发电系统。其结构简单，使用方便，抗风浪能力强，制造和施工成本低，能够长期使用且无需人工维护。 | 一种波浪发电装置，包括壳体，壳体锚固在海底，壳体内设有浮球发电系统，其安装在转动轴上，该系统包括弹簧、纫带、棘轮机构和传动轮，棘轮机构包括小飞轮和棘轮，小飞轮和传动轮固定安装在转动轴上，传动轮带动变速箱中的齿轮转动，其特征在于：所述的棘轮呈盒状，小飞轮设在棘轮内，棘轮的内圆周面设有棘爪，外圆周面缠绕纫带，纫带的一端固定在棘轮上，另一端与浮球连接，浮球位于壳体的外部，棘轮的密封侧设有弹簧，弹簧缠绕在转动轴上，另一端固定，所述的壳体内至少设有两个浮球发电系统。 | F03B13/16
4971 | CN201521392U | 摇摆式水下波浪发电装置 | 2009-08-13 | 未缴年费 | 浙江经立五金机械有限公司 | 本实用新型涉及一种摇摆式水下波浪发电装置，包括设有一密封开口的抗水压防漏固定座、波浪摇摆受力装置、发电机。波浪摇摆受力装置包括露出在抗水压防漏固定座外的摇板、与摇板相连的连杆及设于连杆底部的弧形齿轮，连杆穿过抗水压防漏固定座上的密封开口，连杆的顶端位于抗水压防漏固定座外，连杆的底端位于抗水压防漏固定座内，设于连杆上的转轴连接在密封开口上，弧形齿轮的设置方向与摇板板面垂直，弧形齿轮与设于抗水压防漏固定座内的发电机之间连接有传动机构，发电机的输出电缆引出抗水压防漏固定座外。本实用新型中间环节少，实现方便，效率高，电力输出的波动小，能承受灾害性海洋气候的破坏，使用方便，成本低廉，实现稳定，运行安全。 | 一种摇摆式水下波浪发电装置，其特征在于包括抗水压防漏固定座(1)、波浪摇摆受力装置、发电机(2)，所述的抗水压防漏固定座(1)上设有一密封开口，所述的波浪摇摆受力装置包括露出在抗水压防漏固定座(1)外的摇板(4)、与摇板(4)相连的连杆(5)及设于连杆(5)底部的弧形齿轮(6)，连杆(5)穿过抗水压防漏固定座(1)上的密封开口，连杆(5)的顶端位于抗水压防漏固定座(1)外，连杆(5)的底端位于抗水压防漏固定座(1)内，设于连杆(5)上的转轴(18)连接在所述的密封开口上，所述的弧形齿轮(6)的设置方向与所述的摇板(4)板面垂直，所述的弧形齿轮(6)与设于抗水压防漏固定座(1)内的发电机(2)之间连接有传动机构，发电机(2)的输出电缆(3)引出抗水压防漏固定座(1)外。 | F03B13/14
4972 | US20100164229A1 | 将海浪转化为可利用能量的波浪发电系统 | 2008-12-31 | 放弃 | Lawson John | 一种用于将海浪转换成可用能量的波浪发电系统，包括基部、息肉和茎部。息肉与茎相连。所述杆连接到所述基座。在一些优选实施例中，基座可能需要系泊设计，以对抗向上的力和倾斜的趋势，倾斜的趋势会释放气体。基座包括多个第一腔室、一第二腔室及一第三腔室。在一些优选实施例中，第一腔室可用于储存氢气，第二腔室可用于储存氧气，第三腔室可用于储存操作人员可呼吸的空气。第三腔室也用于向基座施加浮力的目的。 | 1. A Wave Generating System for Converting Ocean Waves into Usable Energy comprising : a Base, a Polyp, and a Stem; the Polyp is connected to the Stem; the Stem is connected to the Base; the Base is comprised of a plurality of chambers. | F03B13/18
4973 | CN101761444A | 蓄能式水力发电系统 | 2009-12-09 | 驳回 | 深圳市宾利达智能科技有限公司 | 本发明公开一种蓄能式水力发电系统，该水力发电系统包括上水池、位于下游的下水池、水力发电机和抽水机，所述水力发电机的进水口和出水口分别与上水池和下水池连接，所述抽水机的进水口和出水口分别与下水池和上水池连接，所述水力发电系统还包括控制装置，以及提供所述抽水机工作电能的风力发电机或/和太阳能发电机，其中，所述控制装置根据风力发电机或/和太阳能发电机发电量和上水池水位控制抽水机工作。本发明蓄能式水力发电系统实施例，由于所述风力发电机可以为抽水机提供工作电能，使所述上水池的水位保持较稳定，从而使得所述水力发电机在用电高峰期也有足够水量进行发电，满足用电高峰期用电需求。 | 蓄能式水力发电系统，包括位于上游的上水池、位于下游的下水池、水力发电机和抽水机，所述水力发电机的进水口和出水口分别与所述上水池和下水池连接，所述抽水机的进水口和出水口分别与所述下水池和上水池连接，其特征在于：所述蓄能式水力发电系统还包括控制装置，以及提供所述抽水机工作电能的风力发电机或/和太阳能发电机，其中，所述控制装置根据所述风力发电机或/和太阳能发电机发电量和上水池水位控制抽水机工作。 | F03B13/06
4974 | CN101761445A | 一种微型波浪发电机组 | 2008-12-23 | 撤回 | 刘畅 | 一种微型波浪发电机组，它由多个微型波浪发电机通过导线并联，导线连接贮电设备组成，微型波浪发电机上设有带水轮片的连杆和贮水管，带水轮片的连杆在贮水管内，贮水管上设有导水孔。由于采用上述结构，此微型波浪发电机组被安装后，贮水管与水接触，当波浪的波峰经过时，贮水管被水注满，波浪的波峰过后，水从贮水管的导水孔中流出，推动水轮片转动，继而连杆带动微型波浪发电机发电，所以实现了利用水波浪产生的力来发电的，能广泛应用的目的。 | 一种微型波浪发电机组，其特征在于：它由多个微型波浪发电机(1)通过导线(2)并联，导线(2)连接贮电设备(3)组成，微型波浪发电机(1)上设有带水轮片(4)的连杆(5)和贮水管(6)，带水轮片(4)的连杆(5)在贮水管(6)内，贮水管(6)上设有导水孔(7)。 | F03B13/14
4975 | CN201517461U | 无坝式水力发电装置 | 2009-09-17 | 未缴年费 | 徐在林 | 本实用新型公开了一种无坝式水力发电装置，包括浮动船，浮动船上设有水道；由多个转动辊筒组成的联合式水轮机，联合式水轮机设置在水道的上方，所述多个辊筒被一环形运转带所环绕，环形运转带的外周面上固定安装有多个横截面呈“∧”形的推进器，其中位于环形运转带下方的推进器浸没入水中；发电机，所述发电机的转子与联合式水轮机的动力输出辊筒轴连接。不需拦河筑坝，而是利用水流冲击多个推进器，群体出力，带动发电机发电，省时省力，经济、简单；可灵活移动；对水文地质条件要求不高，应用范围广；无坝发电对环境和生物没有任何影响，无噪音，无污染，绿色环保，值得大力推广应用。 | 无坝式水力发电装置，其特征在于：包括浮动船，所述浮动船上设有水道，所述水道两侧的船体上设有支架；联合式水轮机，所述联合式水轮机设置在所述水道的上方，所述联合式水轮机包括多个辊筒，所述多个辊筒转动安装于所述支架上，所述多个辊筒被一环形运转带所环绕，所述环形运转带的外周面上固定安装有多个推进器，其中位于所述环形运转带下方的所述推进器浸没入水中；发电机，所述发电机的转子与所述联合式水轮机的动力输出辊筒轴连接。 | F03B13/00
4976 | CN101355284A | 一种波浪直驱动式直线磁阻发电系统 | 2008-05-30 | 未缴年费 | 西安交通大学 | 本发明公开了一种波浪直驱动式直线磁阻发电系统，包括一个发电机、一个功率变换器和一个逆变器，发电机的初极三相绕组输出连接功率变换器的输入，功率变换器的输出连接逆变器，逆变器的输出连接电网或用户负载，其特征在于，所述发电机为一个直驱动式直线开关磁阻发电机，其包括嵌有三相绕组的初极铁芯和置于初极铁芯中的带齿槽的次极动子，初极铁芯、次极动子均由硅钢片叠成，所述次极动子下端通过一个弹性部件固定在发电机底座上，次极动子上端弹性连接波能吸收装置。本发明以直线开关磁阻发电机替代永磁同步直线电机，省去二级能量转换装置，既可简化发电系统的结构和体积，提高波能发电效率，又避免了永磁体的腐蚀、失磁等问题。 | 1.一种波浪直驱动式直线磁阻发电系统，包括一个发电机、一个功率变 换器和一个逆变器，发电机的初极三相绕组输出连接功率变换器的输入，功 率变换器的输出连接逆变器，逆变器的输出连接电网或用户负载，其特征在 于，所述发电机为一个直驱动式直线开关磁阻发电机，其包括嵌有三相绕组 的初极铁芯和置于初极铁芯中的带齿槽的次极动子，初极铁芯、次极动子均 由硅钢片叠成，所述次极动子下端通过一个弹性部件固定在发电机底座上， 次极动子上端弹性连接波能吸收装置。 | H02K29/00
4977 | CN101355285A | 多层组合式直线磁阻发电机及波浪发电装置 | 2008-05-30 | 未缴年费 | 西安交通大学 | 本发明公开了一种多层组合式直线磁阻发电机，包括动子和嵌有三相绕组的初极铁芯，其特征在于，所述动子为纵向多层组合结构，每层动子设置在一组齿槽相对的两个初极铁芯之间，每层动子上下端分别连接有夹件，上端部夹件连接一个横向次极上支架；下端部夹件连接一个横向次极下支架，并通过一个弹性部件固定在发电机底座上，使得每层动子构成一个有机的运动整体；每组铁芯背向互相联接，铁芯由硅钢片叠成；所述三相绕组为分布式绕组，运行时同时两相励磁或单相励磁。本发明提出的多层组合式直线磁阻发电机及波浪发电装置具有功率密度高、可靠性好及容易实现不同容量等优点，有着很好的工业化前景。 | 1.一种多层组合式直线磁阻发电机，包括动子和嵌有三相绕组的初极铁 芯，其特征在于，所述动子为纵向多层组合结构，每层动子设置在一组齿槽 相对的两个初极铁芯之间，每层动子上下端分别连接有夹件，上端部夹件连 接一个横向次极上支架；下端部夹件连接一个横向次极下支架，该次极下支 架通过一个弹性部件固定在发电机底座上，使得每层动子构成一个有机的运 动整体；每组铁芯背向互相联接，铁芯由硅钢片叠成；所述三相绕组为分布 式绕组，运行是同时两相励磁或单相励磁。 | H02K29/00
4978 | EP2200170A1 | 一种系统用于制动和隔离的水力发电涡轮发电机 | 2008-12-19 | 撤回 | Openhydro Ip Limited | 电气制动系统描述了用于在离岸式水力发电涡轮发电机。制动系统可操作以施加短电路在发电机中的线圈部分，其结果在电负载施加到发生器，使制动转矩作用于涡轮转子的运动产生的扭矩。作为发电机为无轴结构，没有导致的破坏的发电机通过应用的短路。它还描述了如何可以控制制动系统本地或远程，和系统如何可以充当部分的故障保护系统。 | An electrical braking system for an off-shore hydroelectric turbine generator, the turbine generator comprising a direct-drive shaftless permanent magnet generator having a plurality of conductive coils and a plurality of magnets, the permanent magnet generator allowing for relative motion between said plurality of coils and said plurality of magnets, inducing an electromotive force in said plurality of coils, wherein the electrical braking system, responsive to a control signal, is operable to apply a short circuit across at least one of said plurality of coils, such that a current is induced in said at least one coil and an electrical load is applied to said permanent magnet generator, resulting in a braking torque being applied to the hydroelectric turbine generator. | H02P3/22
4979 | DE102008062440A1 | 海洋波浪-用于产生能量-浮标的电流，具有主轴垂直移动的卷绕固定在上和下侧浮子，和可嵌套的螺纹螺母保持与发电机系统，其被支撑在框架的固定浮筒 | 2008-12-12 | 未缴年费 | Zimmermann Gerhard | 所述用于海水的起伏所述变换成电装置由一个固定的浮筒和一个浮子和使用所产生的这些浮标之间的相对运动部件通过装置的一主轴系统，其中所述主轴系统，其诱导所述电流发生器，从一卷主轴和一连杆体与mitnahmebzw下游。自由轮机构存在。用于所述的中和该角度动量所述主轴系统更喜欢是指定对中，卷在相对移动安装方向，平行轴上或在线，一个后面所述其它和\/或比交叉螺旋柱通过所述分配两个所述主spindling赶往在所述两个主浮标的部分所述两个可供选择的浮标结构原理-主轴浮体和主轴浮标-。用于该生产所述相对运动的所述被保持基本上固定在所述水浮标平静，而所述浮体是通过移动所述波。 | Ocean wave energy buoy threaded spindle converter system therebymarkedIn that the threaded spindle converter system( 4 ) Is divided on a floating buoy and fixinga vertically moving float : - A) converter system "spindle-buoy" ( 1 )characterized in that the spindle helix ( 3 )at the Fixierboje ( 2 is attached) and the spindle nut (s)with the generators inside the float ( 1 ) Are housed - B)Converter System "spindle-float" ( 2 )characterized in that the spindle helix ( 3 )the float ( 1 is attached) and the spindle nut (s)with the generators of the Fixierboje ( 2 ) being held - C)Converter System "spindle-swimmer spindle" ( 3 )characterized in that both at the top andand on the underside of the float a double, counter-rotatingSpindle Wendel ( 3 is fixed) and the nuts, Are held with the generators of a ineinadergeschachtelten systemwhich rotate freely on the framework of the Fixierboje ( 2 )is superposed | F03B13/16
4980 | US20100148511A1 | 波浪发电厂 | 2010-01-27 | 放弃 | Ovsyankin Vyacheslav Viktorovich; Ovsyankin Aleksey Vyacheslavoich; Kovalskyi Aleksii Antonovich | 本发明的波浪发电厂用于转换表面波能量，涉及水力发电工程。 本发明的目的是设计一种可靠的、长寿命的和低材料含量的波浪发电厂，其对于扩展的波浪参数范围表现出稳定的、提高的性能。 本发明的目的是通过波浪发电设备包括柔性纵向体形式的能量吸收元件(3)和可充分浮动并用作共用平台的工作轴(2)来实现的。 所述能量吸收元件(3)包括相互连接的各个部件，使得它们能够沿工作轴(2)轴线相对于彼此自由地移动，并且刚性地承受沿竖直方向作用的力。 该结构具有浸渍系统(11)和稳定器(7)。 | 1. A wave-powered electric power plant comprising an energy absorbing member made in the shape of a flexible longitudinal body freely located in slots of several guideways, each guideway having the capability of turning about a common working shaft with a transmission installed on a floating platform, transferring axial torque to the working shaft only in one direction, and making it possible for the flexible longitudinal body to take the shape of a spiral rotor with parameters corresponding to the dimensions of on-coming water surface waves, distinct in that it comprises : at least two working shafts that have sufficient buoyancy and, along with transmitting axial torque, perform the function of the floating platform; transverse frames connecting the working shafts to each other; andumbrella-like dampers to stabilize the electric power plant's position in stormy seas. | F03B13/20
4981 | CN101737227A | 一种水力发电软管 | 2008-11-12 | 撤回 | 上海市向明中学 | 本发明公开了一种水力发电软管，所述软管的进水口(5)制作成一喇叭口，上端口的外径大于与管道(1)相连的底部，使进水量更大，方便进水；该软管的进水口(5)的外壁上安装有固定装置(4)，用于将软管固定在使用该软管的建筑上；在该软管的出水口内安装有一个带有叶轮(3)的发电机(2)，当进水管有水进入时，由于水的势能作用，冲击叶轮(3)，叶轮(3)开始转动，带动发电机(2)工作，开始发电；该发明具有易于运输，拆卸方便等优点。 | 一种水力发电软管，其特征在于：所述软管的进水口外壁上设有固定装置，所述软管的出水口内设置有水力发电机。 | F03B13/00
4982 | CN101737231A | 风力增压高效水力发电方法与系统 | 2009-12-01 | 撤回 | 广西大学 | 本发明公开一种风力增压高效水力发电方法与系统，其特征在于：将尾水管管径设计为大于压力引水管管径，并通过外加的风力增压装置对水库压力引水管入口处水流进行加压，增大水能中动能、压能转化为电能的分量，提高发电效率，提高水能的利用效率。 | 风力增压高效水力发电方法，其特征在于，利用风力对压力引水管入口处水流进行增压，而且尾水管管径大于压力引水管管径。 | F03B13/00
4983 | CN101737232A | 一种管道式水力循环发电机组 | 2009-04-27 | 撤回 | 欧开亿 | 一种管道式水力循环发电机组，属能源领域水力发电部分的新技术、新方法，它是人类首次运用低动力能做功的管道流水式水轮发电机和虹吸原理共同实现管道真空虹吸流循环发电；它由管道、水泵机、管道流水式水轮发电机、充灌水口和电能管理等组成；它首先在外电能作用下水泵机做功，管道内的水产生高速流动的真空虹吸流，使管道内N台发电机同时发电；电能经处理，一部分输出待用或并网，一部分输往抽水泵机供电系统合并后适时切断外来电能，本系统进入自身循环发电运行。它在应用中可生产成发电机组产品，也可建成大型发电站工程。 | 一种管道式水力循环发电机组，它由管道、管道流水式水轮发电机、水泵机、可关闭的充灌水口及电能管理等部分组成，其特征是，在一条密封的圆形或椭形或其它形状的充满水的完全密封的连环的真空管道上，安装一台或多台改制的水泵机和N台管道流水式水轮发电机，水泵机的扬程出水管口接发电机的进水口，吸程进水管口接发电机的出水管口，发电机的出水管口接另一发电机的进水口，使之形成连环的管道；管道上的水泵机首先在外来电能的作用下做功，在抽水泵机的扬程推力力能和吸程吸力力能及其形成的管道真空虹吸流力能三种力能的共同作用下，管道内的水高速流动，使安装在真空连环管道内的N台管道流水式水轮发电机同时循环集群发电；它们发的电能分别经合并、稳压、分流后，一部分输出待用或上网，一部分送往抽水泵机供电管理系统合并后适时切断外来电能，使发电系统实现自我循环发电运行。 | F03B13/00
4984 | CN101737236A | 人造海风、聚风增浪、集海风海浪海流能于一体的海上发电系统 | 2008-11-08 | 撤回 | 巫明茂; 巫婧 | 本发明所述的人造海风、聚风增浪、集海风海浪海流能于一体的海上发电系统，它包括人造海风、综合收集多种海洋能于一体的能量收集装置、发电装置，还包括聚风增浪发电装置，其特征是：若干整体单元机组可联接成一条很长的、阻断波浪传播的带状大型海上发电系统；聚风增浪发电装置可联接成一堵很长的、聚风于海面增浪的、不怕台风吹倒的高长挡风墙。 | 人造海风、聚风增浪、集海风海浪海流能于一体的海上发电系统，它包括人造海风、综合收集多种海洋能于一体的能量收集装置、发电装置，还包括聚风增浪发电装置，其特征是：(1)所述的人造海风、综合收集多种海洋能于一体的能量收集装置，是一个以空心钢梁、钢柱做成的长方体多层框架整体固定于若干承重的空心浮体上并浮于水中的整体结构，整体结构通过铁链与沉入海底的重物相连，整体结构既有位于水面以上的部分也有位于水面以下的部分，整体结构的水面部分设有空心浮体平台，承重的空心浮体上设有供水和空气进出的管道；自长方体多层框架整体的四个角的顶端至底端分别设置能浮起自重的空心长竖轴，空心长竖轴的各段可用轴连接器连接，空心长竖轴上都设有收集流体运动能量的若干叶片。位于水下部分的叶片作为人造海岸阻挡并收集流体运动的能量，叶片由叶框架和屏组成，屏可由柔性材料制成，屏的一边固定在叶框架的顶端自然下垂，屏的底端设有拉紧屏的横杆配重体。同一根空心长竖轴上的叶片的屏都相同的设置以使空心长竖轴定向转动。叶框架上设有能使屏向上收缩的拉绳，拉绳的一端经若干定滑轮后与设在叶框架上的滑轨上的电动机相连，通电时电动机能卷动拉绳使屏向上收缩，不通电时电动机可随叶片的快速转动而沿滑轨往离心方向滑动从而使屏向上收缩；空心长竖轴位于水下的部分设有使轴定向转动的双向轴流叶轮收集流体上下运动时的能量，双向轴流叶轮的结构是：在同心宽边钢圆环间用若干对称的条钢连接，条钢上装有可绕条钢转动的叶片，叶片不接触组成圆环的两个圆，圆环的两个圆上都设有限制叶片转动幅度的限位销；承重的空心浮体的底部设有一根一端封闭的大橡皮管，大橡皮管的开口端设有定向转动的双向轴流叶轮驱动发电机发电；长方体多层框架整体的顶端设有使热空气冷却收缩形成风的深海冷水喷雾管，喷雾管与抽深海冷水泵上的管道相连；长方体多层框架整体的水面部分设有空心浮体平台，平台上设有发电装置，空心长竖轴上设有传动装置与发电装置相连。(2)所述的聚风增浪发电装置，设置在“人造海风、综合收集多种海洋能于一体的能量收集装置”的近域海面上：设置一个带轴的、浮于水面的圆柱形空心浮体，圆柱形空心浮体位于水面以上的部分有一平面，平面的两端各设有向上延伸的钢支架，两钢支架顶端用钢结构横轴相连，以钢结构横轴为一连做成一个大框架，由柔性材料制成的屏一边固定在钢结构横轴上自然下垂，屏的底端设有拉紧屏的横杆配重体，横杆配重体上设有绳索经固定在钢结构横轴上的定滑轮后再经大框架底边上设置的圆孔与圆柱形空心浮体相连；两钢支架的底部之间设有横轴，横轴与钢支架接触处设有轴承，横轴穿过钢支架后还有延伸部分，横轴上设有若干超越离合器，超越离合器只能单向转动横轴。横轴上设有传动轮，传动轮上设有传动装置与设在圆柱形空心浮体内的发电装置相连；大框架的底边上设有传动索与横轴上的超越离合器绕圈相连，传动索的端头设有拉紧传动索的配重体；钢支架的顶端设有伞形风能收集装置：伞形风能收集装置是由氢气球把伞形物升至一定高度处，拉住伞形物的主绳索经过设在钢支架上的一组圆圈后与横轴上的超越离合器绕圈相连，主绳索的端头设有拉紧绳索的配重体，主绳索位于钢支架最顶的圆圈之上的部分设有一个尺寸大于圆圈直径的小横杆阻止无风时伞一直下降。伞形物是个只有周围布墙的圆台形，圆台的上底口周边设有类似于松紧带性质的松紧设置，自气球体下垂的绳索拉住伞形物上底口的周边和下底口的周边，使伞形物保持易受风力作用的伞形状态。伞形物内设有一个与伞形上部相吻合的、柔性材料制成的锅头样帽作为开关帽封住伞形物上底口，帽的周边用传动索与伞形物的下底口周边相连，帽顶中心设有一根细绳，细绳下垂经过设在钢支架上的另一组圆圈，细绳的端头设有一个尺寸大于圆圈直径的小横杆；圆柱形空心浮体的水上部分和水下部分分别设有可绕圆柱形空心浮体转动的框架，框架的一边设有管状空心浮体，框架组成的平面上固定有可由柔性材料制成的屏，管状空心浮体的大小可控制水下部分的框架在水中的倾斜度以使框架成为人造海岸和海底，框架上设有传动索经设在两框架之间的定滑轮后与横轴上的超越离合器绕圈相连，传动索的端头设有拉紧传动索的配重体。自水上部分的框架上固定一块下垂至水中的屏，屏的底端设有拉紧屏的横杆配重体，横杆配重体上设有传动索经设在拉于水下部分框架上的管状空心浮体上的定滑轮后与横轴上的超越离合器绕圈相连，传动索的端头设有拉紧传动索的配重体。圆柱形空心浮体的轴上设有钢圆环可绕轴转动，钢圆环上设有传动索经固定在海底重物上的定滑轮后与横轴上的超越离合器绕圈相连，传动索的端头设有拉紧传动索的配重体；圆柱形空心浮体下面的两端设有向下延伸的钢支架，以横杆连接两钢支架，横杆上设有传动索经固定在海底重物上的定滑轮后与横轴上的超越离合器绕圈相连，传动索的端头设有拉紧传动索的配重体；在圆柱形空心浮体两边的海面上设有浮体，浮体上设有传动索经用铁链固定在海底重物上的定滑轮与横轴上的超越离合器绕圈相连，传动索的端头设有拉紧传动索的配重体；在相邻的两个聚风增浪发电装置之间的水上部分利用两钢支架设置柔性材料制成的风阻挡屏，屏上设有若干孔，孔的周边有松紧性能设置以释放过剩的风力，孔中设有小屏，小屏用绳索与风阻挡屏相连，屏的下端设有传动索与横轴上的超越离合器绕圈相连，传动索的端头设有拉紧传动索的配重体；在相邻的两个聚风增浪发电装置之间的水面部分利用两圆柱形空心浮体的轴设置进入水中的摆，摆的下端设有传动索经固定在海底重物上的定滑轮后与横轴上的超越离合器绕圈相连，传动索的端头设有拉紧传动索的配重体；在相邻的两个聚风增浪发电装置之间的水面部分利用两圆柱形空心浮体的轴设置进入水中的自动变换叶片的双向海流能收集装置：带轴的圆柱形空心浮体周围设有若干收集水流能的叶片，叶片由叶片框和屏组成，叶片框的两边开有长方形孔，在靠圆柱形空心体的叶框边上固定有与叶框宽相符的、由柔性材料制成的屏作为叶面，叶面的另一边设有横杆配重体在叶面处于竖直位置时拉紧或收拢叶面，横杆串入叶片框两边的长方形孔。轴上设有自动接触器：接触器上设有传动索的轮可绕轴相对转动，轮上设有传动索绕过时受传动索的压力作用可沿轮半径方向下沉或没有传动索压力时能弹起的可动接触销，接触销的下面装有弹簧，接触销的两面设有缓和接触冲击力的碰珠；接触器的另一部分是固定在轴上与轴同转动的轮，轮的圆面上设有一垂直轮平面往外延伸的固定接触销，固定接触销与可动接触销能重叠接触。接触器上的传动索与横轴上的超越离合器绕圈相联，传动索的端头设有拉紧传动索的配重体。 | F03B13/16
4985 | CN101737238A | 垂荡柱塞缸式波浪能发电系统 | 2008-11-13 | 撤回 | 曲言明 | 本发明涉及一种波浪能发电系统。本发明是利用浮体来接受波浪的推动，通过一端系在其上而另一端系在柱塞缸上的绳，拉动柱塞泵活塞将获得的无规律的波浪推力转换成液压能，通过液压系统输出动力给发电机发电。波浪回落阶段，依靠作用在活塞两侧的压差，将活塞复位、绳收回，通过多缸串联，减少加工成本，提高响应速度。该系统能适应各种波形的海浪，抗风浪能力强，本系统采用伸缩管式、套筒式两种防水抗腐方法。 | 一种波浪能发电系统，包括浮体、绳、液压传动系统、发电机、基座，其特征在于：液压传动系统的输入端为柱塞缸，柱塞缸的活塞杆(13)，通过绳(8)，连接浮体(1)，柱塞缸体(14)联接基座；柱塞缸的油液腔(9)的进出油口(24)叉分成两路，一路经出油单向阀(31)、高压管路(15)接通高压蓄能器(33)，另一路经回油单向阀(32)、回油管路(16)接通中压蓄能器(34)；柱塞缸的无杆腔(11)，经气管(23)接通低压气室(35)或大气；工作时中压蓄能器(34)的液压大于低压气室(35)或大气压，柱塞缸的活塞(12)依靠作用在其两侧的中压与低压的压差下复位；绳也可是杆，浮体也可以是摆板。 | F03B13/16
4986 | CN201507388U | 川流式水力发电装置 | 2009-06-01 | 期限届满 | 热流动力能源科技有限公司 | 本实用新型为一种川流式水力发电装置，主要包括设于一浮筒、一发电机以及设于浮筒底面的一罩体及一叶轮；浮筒其浮力以漂浮于水面上，发电机具一转轴而设于浮筒顶面，罩体为中空壳体，是由其两端向中央向内渐缩以使两端呈扩口状，罩体一侧连接浮筒的底面，具有轮轴及多个叶片的叶轮则设于罩体内，再者，于轮轴及转轴上环套一传动环带，以供两者的传动，为此，当水流流经叶片而带动其轮轴旋转时，经由传动环带的传动而带动发电机的转轴旋转，进而产生电能。 | 一种川流式水力发电装置，用于具有水流的河川，其特征在于，主要包括：一浮筒，具有浮力，以漂浮于所述河川的水面；一发电机，具有一转轴，该发电机设于该浮筒的顶面；一罩体，为一中空壳体，该罩体由其两端向中央向内渐缩以使该两端呈扩口状，该罩体的一侧连接该浮筒的底面；一叶轮，设于该罩体内，该叶轮具有一轮轴，该轮轴的一侧设有多个叶片；以及一传动环带，环套于该轮轴及该转轴上，以供两者传动。 | F03B13/00
4987 | CN201507390U | 钟摆式波浪发电设备 | 2009-09-22 | 未缴年费 | 徐国峰 | 钟摆式波浪发电设备，属于波浪能发电设备领域，包括换向变速箱(3)和发电机(21)，动力输出轴(18)与发电机(21)连接，其特征在于：波浪动力板(1)通过连接杆(2)与换向变速箱(3)内的传动轴a(5)活动连接，换向变速箱(3)内设有换向机构和变速机构，换向机构由安装在传动轴a(5)上的正向链轮(4)和反向链轮(6)、安装在传动轴b(7)上的正向飞轮(8)和变向齿轮a(9)以及安装在传动轴c(13)上的变向齿轮b(10)和反向飞轮(12)组成，正向链轮(4)和正向飞轮(8)、反向链轮(6)和反向飞轮(12)分别通过链条传动，变向齿轮a(9)和变向齿轮b(10)为等齿齿轮啮合。本实用新型具有结构简单、发电效率高，使用范围广等优点。 | 钟摆式波浪发电设备，包括换向变速箱(3)和发电机(21)，换向变速箱(3)内设有换向机构，动力输出轴(18)与发电机(21)连接，其特征在于：波浪动力板(1)通过连接杆(2)与换向变速箱(3)内的传动轴a(5)活动连接，换向变速箱(3)内的换向机构由安装在传动轴a(5)上的正向链轮(4)和反向链轮(6)、安装在传动轴b(7)上的正向飞轮(8)和变向齿轮a(9)以及安装在传动轴c(13)上的变向齿轮b(10)和反向飞轮(12)组成，正向链轮(4)和正向飞轮(8)、反向链轮(6)和反向飞轮(12)分别通过链条传动，正向飞轮(8)和反向飞轮(12)逆向安装，变向齿轮a(9)和变向齿轮b(10)为等齿齿轮啮合。 | F03B13/14
4988 | US20100140934A1 | 控制水力发电厂的方法和系统 | 2008-12-09 | 未缴年费 | General Electric Company | 本发明的一个实施例可以包括用于确定物理参数的基于自适应模型的控制(MBC)，所述物理参数例如但不限于发电机输出、水头、发电机速度等。自适应MBC可以减少对预定义控制曲线的需要。自适应MBC可以接收关于水力发电厂的多个数据，然后建立操作模型。然后，该模型可以用于预测和/或控制输出变量，例如但不限于水力发电厂的发电机输出。本发明的实施例的控制系统可以被配置为自动地和/或连续地监测水力发电厂，以确定物理参数是否在期望的范围内。可选地，控制系统可以被配置为需要用户动作来启动操作。本发明的控制系统的一个实施例可以用作独立系统。可选地，控制系统可以作为模块等集成在更广泛的系统内，例如涡轮机控制或设备控制系统。 | 1. A method of controlling a hydroelectric plant, the method comprising : providing a hydroelectric plant comprising a plurality of components; receiving a plurality of operating data on the hydroelectric plant; developing an operating model from the plurality of operating data; andutilizing the operating model to determine an operation variable; wherein the operation variable partially controls at least one of the plurality of components. | H02P9/04
4989 | CN101067407A | 水力发电系统 | 2007-04-28 | 未缴年费 | 李龟植; 李大勋 | 本发明公开了一种水力发电系统。该水力发电系统包括：环形轨道；沿环形轨道运动的多个滑轮；多个水接收板，每一个水接收板被安装至每一个滑轮；侧板，所述侧板通过铰轴铰接联结至每一个水接收板的左、右侧部；以及使所述侧板逆着水流方向展开的展开调节装置。因此，由于铰接联结至水接收板的两个侧部的侧板其展开方向可以根据水流的方向前后改变以便接收大量的水，所以提高了使用水能发电的效率。 | 1.一种水力发电系统，包括环形轨道、沿所述环形轨道运动的多个 滑轮、以及多个水接收板，所述多个水接收板中的每一个被安装到每一个 所述滑轮，所述水力发电系统包括： 侧板，所述侧板通过铰轴铰接联结至每一个所述水接收板的左、右侧 部；以及 展开调节装置，所述展开调节装置使所述侧板逆着水流的方向展开。 | F03B13/00
4990 | CN101302988A | 波浪发电系统 | 2008-06-24 | 未缴年费 | 陈施宇; 林其访 | 本发明涉及一种波浪发电系统，包括：波浪能量拾取单元、运动转换单元和发电机，还包括为了适应不同参数的波浪而设置的波浪适应单元；波浪能量拾取单元通过波浪适应单元连接运动转换单元，运动转换单元的输出端再与发电机动力连接；所述波浪适应单元包括波浪纹机构，所述波浪纹机构与波浪能量拾取单元动力连接，随波浪起伏在垂直方向作往复直线运动；波浪纹机构的一侧设有波浪面，波浪面的参数与不同大小的波浪相适配。采用本发明技术方案的波浪发电系统，由于设置了波浪适应单元，且波浪适应单元包括波浪纹机构，可以通过改变波浪纹机构上波浪面的尺寸，适应不同大小的波浪，使得系统可以在浪高为0.5米至10米的范围内都能正常发电。 | 1、波浪发电系统，包括波浪能量拾取单元、运动转换单元和发电机，波 浪能量拾取单元通过运动转换单元与发电机动力连接，其特征在于，所述波浪 发电系统还包括为了适应不同参数的波浪而设置的波浪适应单元，所述波浪适 应单元连接在波浪能量拾取单元和运动转换单元之间；所述波浪适应单元包括 波浪纹机构，所述波浪纹机构与波浪能量拾取单元动力连接，随波浪起伏在垂 直方向作往复直线运动；波浪纹机构的一侧设有波浪面，波浪面的参数与不同 大小的波浪相适配。 | F03B13/14
4991 | CN101302990A | 借助浮力的水力发电设备 | 2008-07-07 | 未缴年费 | 梅盛林 | 本发明涉及一种借助浮力的水力发电设备，其特征在于：它包括浮力水池及至少一组浮力动力轮组，每组浮力动力轮组包括上动力轮、下动力轮、缠绕于上下动力轮之间的动力轮传送绳或带以及浮体装置，所述浮体装置能使动力轮传送绳或带的上行侧从底部开始便系挂有充气浮体、而动力轮传送绳或带的下行侧不系挂充气浮体或系挂有泄气浮体；所述下动力轮位于浮力水池池体内的下部，上动力轮位于下动力轮上方，所述上动力轮的动力输出轴通过变速器与发电机的动力输入轴连接发电。本发明可借助充气浮体的浮力，利用充气浮体从水底不断上升到水面的过程中产生的动力来发电。 | 1.一种借助浮力的水力发电设备，其特征在于：它包括浮力水池(2)及 至少一组浮力动力轮组，每组浮力动力轮组包括上动力轮(31)、下动力轮(32)、 缠绕于上下动力轮(31和32)之间的动力轮传送绳或带(33)以及浮体装置， 所述浮体装置能使动力轮传送绳或带(33)的上行侧从底部开始便系挂有充气 浮体(1)、而动力轮传送绳或带(33)的下行侧不系挂充气浮体(1)或系挂 有泄气浮体(1’)；所述下动力轮(32)位于浮力水池(2)池体内的下部，上 动力轮(31)位于下动力轮(32)上方，所述上动力轮(31)的动力输出轴(8) 通过变速器(61)与发电机(62)的动力输入轴连接发电。 | F03B17/02
4992 | CN101725454A | 陀螺机潮汐发电装置 | 2008-10-30 | 撤回 | 樊杰 | 陀螺机潮汐发电装置，是一种不需要筑坝蓄能，直接安装海内利用潮汐双向发电的装置，是由陀螺机定子、导流笼、陀螺转子、陀螺心阀分别与一同心轴连接输出动力。该陀螺机能够使往复涌流、潮汐产生同一方向转动力，动力轴连接调速器、发电机安置于垂直立于海内的主体圆筒内下部(发电机位于下边)，主体圆柱筒上部安装蜂窝状多缸活塞体，该活塞与主体圆柱筒外围环状浮箱连接，潮汐涌浪不断，使活塞体在浮箱的带动下不断吸水排水，推动陀螺机不停转动发电。也可在江河入海口、海湾等结合建筑公路桥，在桥墩之间水平安装陀螺机发电装置利用潮流发电，即是将陀螺机安装在工字形浮箱底部，浮箱内安装调速器和发电机，再将其牵连在桥墩上发电。 | 一种陀螺机潮汐发电装置，在直立于海中的主体圆柱筒内下部，从下至上装置发电机、调速器、陀螺机依次传动连接，其上部装置增压蜂窝状活塞群体与外围环状浮箱固定连接。 | F03B13/26
4993 | CN201502478U | 一种水车式水力发电装置 | 2009-07-31 | 未缴年费 | 李广义 | 本实用新型公开了一种水车式水力发电装置，由水车、水轮机和发电机以及水源组成，水车采用传统水车，水车周边的水斗反向安装，并在高于水车的位置设置蓄水池，蓄水池的水通过水管引出，水管设置数个出水管，每个出水管分别对应水斗经过的位置，在低于水车的位置处设置回水池，回水池与蓄水池之间设置循环水泵，该新型结构合理，不受安装地点限制，装机容量可大可小，且维修保养方便。 | 一种水车式水力发电装置，由水车、水轮机和发电机以及水源组成，水车采用传统水车，其特征在于水车周边的水斗反向安装，并在高于水车的位置设置蓄水池，蓄水池的水通过水管引出，水管设置数个出水管，每个出水管分别对应水斗经过的位置，在低于水车的位置处设置回水池，回水池与蓄水池之间设置循环水泵。 | F03B13/00
4994 | CN201502480U | 利用风能太阳能抽水蓄能的水力发电系统 | 2009-09-11 | 未缴年费 | 唐忠义 | 本实用新型公开了一种利用风能太阳能抽水蓄能的水力发电系统，包括水力发电系统，与现有技术不同的是：设置有管道通过水泵组将水力发电系统的水坝的上、下游构成输水通路，水泵组与风光互补发电系统中的电力输出端配接；还可以设置有管道通过水泵组将建造在高于水力发电系统的进水端的上水库和低于水力发电系统的出水端的下水库构成输水通路，上水库的出水端与水力发电系统的进水端连通，下水库的进水端与水力发电系统的出水端连通；还可以设置有管道通过水泵组将水力发电系统的水坝的上游和建造在低于水力发电系统的出水端的下水库构成输水通路，下水库的进水端与水力发电系统的出水端连通。该系统具有成本较低、枯水季节能正常发电的优点。 | 利用风能太阳能抽水蓄能的水力发电系统，包括水力发电系统(6)，其特征在于：设置有管道(3)、(4)通过水泵组(2)将水力发电系统(6)的水坝(5)的上、下游构成输水通路，水泵组(2)与风光互补发电系统(1)中的电力输出端配接。 | F03B13/06
4995 | KR1020100061231A | 海洋储存器和电动发电机系统的施工使用由机架-式复杂的潮汐电动动力设备和驳船-船 | 2008-11-28 | 撤回 | Park, Seong Soo | 目的 : 一种海水容器施工和电动力发生系统利用一个站立的复杂的潮汐的动力发生设备和一种浮动电源设备被设置以保护海上潮汐通过不中断该流的资源。构成 : 该静置功率的植物连续操作的水动力发生器和一气动动力发生器与所述潮汐能，产生电。所述站立电源设备包括一个固定下水水箱，一个水动力产生船，一个平台，一上罐，和一个空气动力产生船。镇流器被安装在所述下所述浮动下水的罐端和一海浮动站立的复杂的潮汐的动力植物是内置式和安装在所述海。一种氢气体制造室，氢燃料电池制作室和一液氢的气体制造室产生的氢燃料使用所产生的功率由所述海浮动站立的复杂的潮汐的动力设备。版权kipo2010 | 1. , A stationary lower water (10) tank, the hydraulic power generation to (20) a stationary platform (30), a water tank (40), the aerodynamic development unit, a hydrogen gas production chamber (50), producing a hydrogen fuel cell chamber (60) (60, ) liquefied hydrogen gas producing chamber, with the development of the (80) synergist, integral with the control chamber (70) is composed of a tidal power generation facility in a stationary upright composite resolution (260)Coupled to an upper end and lower end and a plurality of depressions (410) in the inner upper end of the sluice (400) break groove is formed in (420) the ground line (230) is buried underground stationary lower fixing the water (10) bath.And a plurality of binding plates (430) on both sides of the power generation chamber (450) and power chamber (450) with the interior wall of the turbine chamber (44) to rotate the lower end of the football (480) and hydroelectric turbine chamber (440) and coupled to an upper end and a nozzle tube (460) to form an uneven (410) electric valve conduit (470) is fixed to (20) the fixed hydroelectric groove (420) bottom of the bath (10) and hydroelectric power by (20) the coupling plate (430) to (20) match the inside of the lower basin (10) hydroelectric upper end and the fixed stop and settle the (20) grooves (420) on both sides of the hydraulic power generation the turbine chamber (440) and the lower auxiliary (250) plate installed within the turbine chamber to the nozzle tube (110) and nozzle tube (460) mounting the electrically operated valve and electric valve conduit (470) tube (120) to (20) the valve shaft (520) for power hydroelectric power generation chamber (450) from which protrudes an opportunity for mounting to a (20) hydroelectric generator (90) hydroelectric turbine blades of (540) the turbine chamber (440) with the turbine axis of rotation of the (530) rotary (530) shaft is attached to the development seal bearing (130) hydroelectric turbine generator rotor shaft (520) by the insertion of a football (480) hydroelectric coincident with the turbine chamber (440) are provided on both sides of the turbine chamber and the lower auxiliary plate are mounted on both sides (250') completing the assembly of the hydroelectric generator (90).The (20) lower end of the lower basin (10) and fixedly coupled to the hydroelectric turbine of the convex (410) and hydroelectric power by (20) the electric valve conduit (470) tube (460) and a stationary platform (30) with the nozzle chamber (44) opening (490) is formed in the pipe at the upper end of the upper bath (30) with motorized valve conduit (470) is formed in the nozzle tube (460) to the bottom end of the fixed platform (30) and a stationary lower bath (10) formed by (20) fixedly coupled to the hydraulic power generation of the (20) irregularities (410) on the top of the lower structure (10) and hydroelectric power irregularities (410) formed on the stationary platform (30) coupled to the stationary lower basin (10) and matches the hydraulic the evolution of the (20) stationary platform (30) mounted on top of the bulb (460) and valve conduit (470) with the nozzle formed on each of the nozzle tube (110) and an electric motor operated valve to be mounted (120).And the center of the stationary platform (30) and the lower end of the pipe port (490) is coupled to the valve conduit (470) comprises a nozzle tube (460) is formed with irregularities (410) and with the upper end of an electric power producing hydrogen gas and a hydrogen fuel cell chamber (50) and the condensation chamber (60) producing hydrogen gas produced in the chamber and (60') coupled with the development of the (80) convexity (410) of the synergist development portion fixedly coupled to the lower end of the water (40) bath in the aerodynamic convex (410) irregularities (410) formed at the upper end of the platform (30) is coupled to the mounting portion to conform to the water (40) bath formed in a center of aerodynamic development in the piping structure (490) and mounting the pump (150) duct (170) and a duct (170) connecting the pump (150) installed on both sides of the opening (490) of the stationary platform (30) below the lowest level (200) pipe installed through and between the yarn and (60) producing hydrogen gas and liquefied hydrogen fuel production chamber (50) of a hydrogen gas production chamber the coupling protrusions (410) (60') formed at the upper end and the upper water (40) tank coupled to the yarn with (50) consistent irregularities (410) producing hydrogen gas and liquefied hydrogen fuel cell (60) for producing hydrogen gas chamber (60') development unit mounted on top of the water bath and (40) the synergist.A nozzle formed at the upper end portion of the aerodynamic development bath (40) to the nozzle tube (110) and each port (460) and the motor valve conduit (470) being provided with an electrically operated valve tube (120) by (80) rotation (520) of the aerodynamic generator with a built in power generation chamber (450) equipped with aerodynamic generator (100) and turbine blades of (540) a turbine shaft (530) attached to the aerodynamic development seal bearing (140) axis of rotation (530) of the turbine on inner aerodynamic developed (80) by inserting the aerodynamic power generation rotation axis of the (520) football (500) match the generator turbine chamber (440) provided on both sides of the development (80) of the synergist and aerodynamic generating cover the bond formed at the lower end (80') develop (80) embossings (410) formed at the upper end of the synergist coupled to conform to irregularities (410) in the aerodynamic generating cover for development (80) (80') mounted on top of a synergist aerodynamic development tank (40) installed on both sides of the aerodynamic generator (100) unit.A bond formed at the upper end of a hydrogen gas production chamber (50) formed in the convex (410) and the control (70) coupled to the control chamber (70) to conform to the irregularities (410) of a hydrogen gas production chamber (50) mounted on top of the fabricated integrated sea tidal power generation facility in a stationary upright composite (260)2. , A stationary lower water (10) bath, hydroelectric to (20) a stationary platform (30), a water bath (40') development section of the piston, a hydrogen gas production chamber (50), the production chamber (60), a hydrogen fuel cell (60, ) liquefied hydrogen gas producing chamber, the power generation chamber (590), the piston control chamber (70) are integrally composed of a tidal power generation facility 1 an offshore fixed upright (260') in compositeThe method of claim 1 as an underground buried in the ground and the stationary lower water (10) bath and settle line (230) embedded aerogenerator (90) to (20) the stationary lower tub (10) hydroelectric top fixedly mounting the stationary platform (30) and the upper and the lower water (10) tank mounted to theThe lower end of the pipe and the center of the sphere (490) is coupled with the stationary platform (30) and lifting large (640) irregularities (410) are formed on the bond and a hydrogen gas production at the top of the yarn with (50) a hydrogen fuel cell producing hydrogen gas production chamber and the condensation chamber (60) and (60') coupled to the piston chamber (590) to form an uneven (410) development of power generation unit (40') and a piston coupled to the lower end of the water bath irregularities (410) formed at the upper end of the stationary platform (30) and coupled to the platform (610) and to conform to irregular (410) mounting assembly (600) attached to a floating lifting device of the development unit in a water bath for the piston and (40') attached to the inside of the cover (40'') development bath piston portion formed on a lower end portion coupled to the water bath (40') uneven (410) development and the piston formed at the upper end of the body (600) coincides with the uneven (410) bond is formed and a development unit to the platform (610) lifting piston (40'') water bath cover formed in a large (640) water bath so as to project into the lifting piston (40'') development section for development unit cover (40') a piston mounted in the upper end of the water bath.Bath development portion of the piston (40') formed in a center of the sphere (490) and the pipes between the (170) pipe means and is mounted on both sides of the pump (150) is connected to the pump (150) tubing inlet (490) duct (170) through a stationary platform (30) mounted below the lowest level (200) of a hydrogen gas production chamber (50) and production chamber (60) and producing hydrogen gas and liquefied hydrogen fuel chamber formed in the concavities (410) (60') formed at the upper end coupled to the upper water (40) tank coupled to the yarn with (50) consistent irregularities (410) producing hydrogen gas and liquefied hydrogen fuel cell (60) for producing hydrogen gas chamber (60') the upper end of the piston (40') development unit mounted in a water bath below.Bath development portion of the piston a projecting upper end (40') of (600) the floating lift rod (630) attached to (610) the lifting magnet coil core (620) nanoparticles and nanoparticles parts outside the nano magnetic bars (630) means and is attached the lower end of the piston power generation chamber (590) and the piston (40') development unevenness (410) formed at the upper end portion of a water tank coupled to the piston chamber (590) is matched with the irregularities (410) in a nano power generation is mounted outside the core (620) and the cover (40'') development section of the piston in a water bath for the lower end of the development unit (40') piston and the concavities (410) formed at the upper end of a water tank coupled to the development section to conform to irregularities (410) in a water bath piston (piston cover (40'') development unit (40') in a water bath to the development unit mounted on top of a piston on both sides of the basin (40') are provided to each piston generator (100).Formed at the upper end of a hydrogen gas production chamber (50) coupled to the coupling and the control (70) roughness (410) to conform to the irregularities (410) on the top of the control chamber (70) of a hydrogen gas production chamber (50) by integrally manufactured to said tidal power generation facility 1 of an upright stationary resolution (260') composite3. , Ballester (240) (10') floating the lower water tank, by (20) a hydroelectric power plant, a floating platform (30'), in a water bath (40), aerodynamic development unit, a hydrogen gas production chamber (50), producing a hydrogen fuel cell chamber (60) (60, ) liquefied hydrogen gas producing chamber, the evolution of the (80) aerodynamic, integrated in a control chamber (70) is composed of a tidal power generation line in an offshore floating upright composite (300)Tubing coupled with the top opening (490) of the top of the irregularities (410) formed on the lower end of the bond between the concavities (410) ballester (240) sluice (400) and a plurality of depressions (410) in the inner upper end coupled to an upper end and an interruption of a groove is formed in (420) the lower water bath floating (10') the lower end of the coupled to conform to the irregularities (410) of claim 1 is incorporated in the apparatus as in the hydraulic power generation by the (20) aerogenerator (90) is inside of the lower basin (10') floating support installed at the top of the floating type and flat foam a floating water bath (30') (10') to mount the bottom where the top of a floating platform (30') and provided with a pipe and a (170) drainage pump (150) (170') in conjunction with the lowest level of (200) the pump (150) and piping ballester (240) opening (490) formed in lower and upper end of the floating platform (30') provided with a winch (160) (30') floating platform structure (510) formed on the anchor line and anchor line (180) to make a connection with an (190) anchor winch is installed on top of a floating platform (30') and development and the development unit is equipped with a water (40) bath in the aerodynamic portion of the water tank (40) of a hydrogen gas production at the top of the synergist and producing a hydrogen fuel cell chamber (50) and the condensation chamber (60) of a hydrogen gas production chamber (60'), and equipped with aerodynamic generator (100) is mounted and the evolution of (80) hydrogen gas in the aerodynamic chamber (50) top is manufactured by integrally combining the control (70) of the resolution of the tidal power generation line floating upright composite (300) | F03B13/12
4996 | CN101424242A | 海洋波浪鸭式超导磁流体发电系统和发电方法 | 2007-10-30 | 未缴年费 | 北京交通大学 | 海洋波浪鸭式超导磁流体发电系统和发电方法，将海洋波浪能转变为摆动 的动能，采用超导磁体磁场流体发电装置直接将摆动的动能转化为电能；改变 海洋波浪鸭波浪摆的宽度，改变系统聚集的海洋波浪能能量值。波浪摆的形状 为尾部是半径为R的圆柱，背部是直线，鸭趾是弧形，鸭头为圆头；波浪摆的上 部和下部分别连接有转动轴，转动轴连接传动杆，传动杆连接并推动液压泵的 活塞，液压泵中有液态金属，液压泵连接超导磁流体发电装置；冷却设备连接 超导磁流体发电装置。驱使液态金属在超导磁流体发电装置直管发电通道中来 回移动，产生感生电动势发电。系统简单，可靠，维护小。更为重要的是发电机 的运动特性与波浪的运动相吻合，大大提高了系统的转换效率。 | 1、一种海洋波浪鸭式超导磁流体发电系统，其特征是；有波浪摆外壳体、 摇摆轴；有转动轴，传动杆，液压泵，液态金属，磁体，冷却设备，直管发电 通道，超导磁流体发电装置； 波浪摆的上部和下部分别连接有转动轴，转动轴连接传动杆，传动杆连接 并推动液压泵的活塞，液压泵中有液态金属，液压泵连接超导磁流体发电装置； 冷却设备连接超导磁流体发电装置；波浪摆的形状为尾部是半径为R的园柱， 背部是直线，鸭趾是弧形，鸭头为园头；或波浪摆尾部做成圆柱形，波浪摆内 部有密封空间， 超导磁流体发电装置，为发电双通道中感生电动势为串联连接方式，其中有 发电上通道，有发电下通道；发电上通道中有一对电极：发电下通道中有一对 电极；发电上通道和下通道的结构尺寸完全相同。 | F03B13/14
4997 | CN101718087A | 一种槽渠水力集群式半循环发电站 | 2008-08-28 | 驳回 | 欧开亿 | 一种槽渠水力集群式半循环发电站，属能源领域水力发电部分的新技术新方法，它是低力能做功的水力发电技术、集群组合式发电技术和电能半循环发电技术有机结合的新应用；它由自然高位水源、外来电能、抽水泵组、提水塔、槽渠、水轮发电机、电能管理等组成；槽渠为内截面等大、方形或上方下半园形结构，且具有大于或等于2度角的倾斜度，使槽渠内的水流速大于或等于2m/s，N台(组)水轮发电机按等距组群排列安装在槽渠中；当水流通过时槽渠内的水轮发电机同时发电，电能经处理后输出或并网；本发电技术对改造旧式水电站，以及综合应用到其它的水力发电上，都将产生积极的作用和巨大的效益。 | 一种槽渠水力集群式半循环发电站，它主要由自然高位水源、拦水坝、外来电能、抽水泵组、提水塔、槽渠、槽渠式水轮发电机、电能管理系统等组成，其特征是，在具备水力发电的自然高位水源处建一栏水坝，使之形成一库区，在库区边建一抽水泵组，抽水泵组在外来电能作用下，将相应水流量的水提抽到设计最佳高度的提水塔内，水从与之连接的槽渠中自流，槽渠的内截面建成等大、方形或上方下半园形的结构，内壁要平滑，槽渠具备大于或等于2度角的倾斜度，以确保槽渠内的水流速大于或等于2m/s；槽渠式水轮发电机之间按设计距离，以组群式等距排列安装在槽渠中，槽渠中自流的水按设计的流量、流速从槽渠中通过，带动槽渠中N台(组)水轮发电机同时发电，发电尾水流出低处，所发电能经电能管理系统处理后输出或并网，电能实现电站外电网大循环运行或通过瞬时选择开关(或其他方法)切断外来电能，电能实现点站内部循环运行。 | E02B9/00
4998 | CN101718257A | 用微电脑控制翼面角度的风力和水力发电机叶轮装置 | 2008-10-10 | 撤回 | 王金楼; 解仑 | 本发明公开了一种用微电脑控制翼面角度的风力和水力发电机叶轮装置，包括主转轴、扇翼轴、轴支撑架、主翼和微电脑角度调节装置，以叶轮安装方向为基准，主转轴下端垂直与齿轮增速箱的动力输入端相连接，扇翼轴至少为两根，且以主转轴为轴心呈均匀发散分布，主转轴与扇翼轴由轴支撑架相固定连接，主翼呈平板状，且其一边固定于扇翼轴，扇翼轴可绕自身中心轴转动，微电脑角度调节装置控制扇翼轴的旋转，扇翼轴上还设有副翼，主翼和副翼的角度能够通过微电脑角度调节装置灵活的调整，使得本例能够获得最大的流体机械能利用率，在零污染的情况下降低了发电的成本，且本例结构简单，易于实施。 | 一种用微电脑控制翼面角度的风力和水力发电机叶轮装置，其特征在于：包括主转轴(1)、扇翼轴(2)、轴支撑架(3)、主翼(4)和微电脑角度调节装置，以叶轮安装方向为基准，主转轴下端垂直与齿轮增速箱的动力输入端相连接，扇翼轴至少为两根，且以主转轴为轴心呈均匀发散分布，主转轴与扇翼轴由轴支撑架相固定连接，主翼呈平板状，且其一边固定于扇翼轴，扇翼轴可绕自身中心轴转动，微电脑角度调节装置控制扇翼轴的转动。 | F03D7/06
4999 | CN201496197U | 往复弧线运动式水力发电装置 | 2009-06-22 | 未缴年费 | 莫云斐 | 一种往复弧线运动式水力发电装置，涉及一种发电装置，包括水轮机、发电机，所述的水轮机为具有双向发电功能的水轮机，它安装在弧形泄水管内，水轮机的输出轴伸出弧形泄水管外与发电机连接；弧形泄水管的两端分别连接有与弧形泄水管连通的导管；弧形泄水管下方安装有多个滚轮和与弧形泄水管同心的弧形轨道，该弧形轨道设在弧形支撑体上；弧形支撑体两端分别安装有导管支撑体，各导管支撑体上设有通过连接体与导管固定连接的施力机构；发电机安装在发电机座上。本实用新型通过往复弧线运动即可使导管内的水位具有一定的落差，从而带动发电机发电，其结构简单，组装方便，无需要进行筑坝拦河等工程，成本较低，而且发电效率较高，易于推广应用。 | 一种往复弧线运动式水力发电装置，包括水轮机(1)、发电机(2)，其特征在于：所述的水轮机(1)为具有双向发电功能的水轮机，该水轮机安装在弧形泄水管(5)内，水轮机的输出轴伸出弧形泄水管(5)外并与发电机(2)连接；弧形泄水管(5)的两端分别连接有导管(6)，各根导管(6)均与弧形泄水管(5)连通，导管(6)的顶端开有带密封盖(601)的入水口；弧形泄水管(5)下方安装有多个滚轮(9)和与弧形泄水管(5)同心的弧形轨道(10)，该弧形轨道(10)设置在与弧形轨道内圆弧相配合的弧形支撑体(11)上；弧形支撑体(11)两端分别安装有带斜平面的导管支撑体(8)，各导管支撑体(8)上还设置有施力机构(7)，该施力机构(7)通过连接体(12)与导管(6)固定连接。 | F03B13/00
5000 | CN201496198U | 一种应用于龙头及管道中的环保微型水力发电机 | 2009-08-10 | 未缴年费 | 玉环佳仕阀门有限公司 | 本实用新型公开了一种应用于龙头及管道中的环保微型水力发电机，包括底壳、磁环叶轮转体、中盖、定子线圈和顶盖；所述底壳内设置有一由中盖密封的容置腔，底壳两侧面设置有与容置腔连通的进水端和出水端；所述磁环叶轮转体安装在所述容置腔中，转体的外侧设置有页子，转体的中部有一镶嵌于一体的轴柱；所述中盖包括与底壳连接的连接部及深入磁环叶轮转体内腔的突起部，其中突起部底面上设置有轴孔用于所述轴柱定位，突起部内设置有带上开口的定子腔；所述定子线圈用顶盖定位设置在定子腔中。本实用新型克服了现有产品存在的问题，提供了一种应用于龙头及管道中的环保微型水力发电机，其具有安装方便、使用寿命长、使用安全、水质无污染的特点。 | 一种应用于龙头及管道中的环保微型水力发电机，其特征在于：包括底壳、磁环叶轮转体、中盖、定子线圈和顶盖；所述底壳内设置有一由中盖密封的容置腔，底壳两侧面设置有与容置腔连通的进水端和出水端；所述磁环叶轮转体安装在所述容置腔中，转体的外侧设置有页子，转体的中部有一镶嵌于一体的轴柱；所述中盖包括与底壳连接的连接部及深入磁环叶轮转体内腔的突起部，其中突起部底面上设置有轴孔用于所述轴柱定位，突起部内设置有带上开口的定子腔；所述定子线圈用顶盖定位设置在定子腔中。 | F03B13/00
5001 | NZ567380A | 的波箱单元是从海岸波浪发电装置 | 2008-04-14 | 权利终止 | Peter Vivian Wardrop | 使用的装置，在从流水的动能转换成电能，该装置包括一个倾斜水通道，水接收单元，涡轮，和运输装置。该装置形成为使得当它在使用作为岸基可以运输安装从岸到水体内通过运输装置，以使该修正的水通道进入水体内可调式程度，使得水位触头和上下移动的倾斜通道并进入水接收单元，在那里其滴在重力作用下，和在这样做使涡轮转动，以方便发电。 | Claims 1. Apparatus for use in converting kinetic energy from moving water to electrical energy, the apparatus comprising a ramped water channel, a water receiving unit, a turbine, and transportation means; the apparatus formed such that when it is in use as a shore-based installation it can be transported from the shore to a body of water via the transportation means so that the ramped water channel enters the body of water to an adjustable degree such that water contacts and moves up the ramped channel and into the water receiving unit where it drops under gravity and in so doing causes the turbine to turn to facilitate the generation of electricity. 2. Apparatus according to claim 1, wherein the channel is set at an angle such that it has a low end adapted to contact the body of water and a high end open to the water receiving unit. | E02B9/08
5002 | CN101713366A | 多尾水管高效水力发电方法及系统 | 2009-12-01 | 撤回 | 广西大学 | 本发明公开一种多尾水管高效水力发电方法及系统，其特征在于：水轮机出水口处引出多条不同方向的尾水管；每条尾水管管径大于压力引水管管径。通过增大水流落差，获得更大的水体势能转化为电能，从而节约水体流量；又增大压力引水管和尾水管水流速度之差值，增大水能中动能分量转化为电能，提高发电效率。 | 多尾水管高效水力发电方法，其特征在于，多尾水管由两条及以上尾水管组成，且尾水管管径大于压力引水管管径。 | F03B13/00
5003 | CN101713367A | 层叠式尾水管高效水力发电方法及系统 | 2009-12-01 | 撤回 | 广西大学 | 本发明公开一种层叠式尾水管高效水力发电方法及系统，其特征在于：水轮机出水口处引出多条相同方向的尾水管，并自下而上层叠而成；每条尾水管管径大于压力引水管管径。通过增大水流落差，获得更大的水体势能转化为电能，从而节约水体流量；又增大压力引水管和尾水管水流速度之差值，增大水能中动能分量转化为电能，提高发电效率。 | 层叠式尾水管高效水力发电方法，其特征在于，多条尾水管自下而上层叠而成，且尾水管管径大于压力引水管管径。 | F03B13/00
5004 | CN101713368A | 水流增压高效水力发电方法与系统 | 2009-12-01 | 撤回 | 广西大学 | 本发明公开一种水流增压高效水力发电方法与系统，其特征在于：将尾水管管径设计为大于压力引水管管径，并通过外加的增压装置对水库压力引水管入口处水流进行加压，增大水能中动能、压能转化为电能的分量，提高发电效率，提高水能的利用效率。 | 水流增压高效水力发电方法，其特征在于，尾水管管径大于压力引水管管径。 | F03B13/00
5005 | CN101713369A | 高细管高效水力发电方法及系统 | 2009-12-01 | 撤回 | 广西大学 | 本发明公开一种高细管高效水力发电的方法及其系统，其特征在于：压力引水管的高度的数量级达到103m，甚至更大，且其管径较细，只有几到几十厘米；尾水管管径大于压力引水管管径。通过增大水流落差，获得更大的水体势能转化为电能，从而节约水体流量；又增大压力引水管和尾水管水流速度之差值，增大水能中动能分量转化为电能，提高发电效率。 | 高细管高效水力发电方法，其特征在于，水头超高，压力引水管细长，且尾水管管径大于压力引水管管径。 | F03B13/00
5006 | CN1636111A | 水力涡轮发电机 | 2002-09-16 | 未缴年费 | 净流有限合伙企业 | 本发明公开了一种用于由水或气流产生电力的 涡轮机的装置，所述装置包括具有多个水翼叶片、导向叶片、 圆筒状的外壳以及发电装置的至少一个转子盘。使用了包括磁 铁座圈转子轮缘和外壳中的固定定子线圈的轮缘发电机。该装 置装有防止碎片和海洋生物的侵入的栅网以及降低Betz效应 的罩式增力装置。该装置优选用于水下布置并且由潮汐流驱 动，但是可以由河流或波驱动的空气或风推动。该装置可以布 置在至少一个伸缩式柱上，系于海床并且由外壳中的能浮起的 混凝土保持浮起或插入坝中、在驳船之下或在潮力阵列中。 | 1.一种用于由水流产生电力的水力涡轮发电机，所述装置包括： (a)实质上平行于水流的毂； (b)至少一个由可转动地连接到所述毂并且从所述毂径向伸出的多 个叶片组成的转子盘； (c)限定管子的一般圆筒状的外壳，所述管子接近所述叶片的末端 并且通过连接装置连接到所述毂； (d)多个从所述毂径向延伸的导向叶片；以及 (e)至少一个发电机。 | F03B1/00
5007 | CN201486736U | 一种水力发电机 | 2009-06-08 | 未缴年费 | 吴春根 | 本实用新型涉及一种水力发电机，包括水叶、支架、轴承、齿轮和发电机，其中支架为圆形支架，支架上径向穿有轴承，支架上绕圆周上设有多个水叶，轴承的另一端设有齿轮并与发电机上的齿轮相吻合。具有方便、实用、低成本的优点，且能够在不同地势，落差不明显的河流地段利用水利进行发电，充分发挥当地的水利资源。 | 一种水力发电机，其特征在于，该水力发电机包括水叶(2)、支架(1)、轴承(3)、齿轮(4)和发电机(5)，其中支架(1)为圆形支架，支架(1)上径向穿有轴承(3)，支架(1)上绕圆周上设有多个水叶(2)，轴承(3)的另一端设有齿轮(4)并与发电机(5)上的齿轮相吻合。 | F03B13/00
5008 | CN201486737U | 多工辅助的循环式水力发电装置 | 2009-06-08 | 未缴年费 | 卢顺从 | 一种多工辅助的循环式水力发电装置，其设有一驱动装置、一水力发电机及一回收桶，该驱动装置是设有至少一输送组，各输送组是设有一储筒及一压缸，该储筒是设有一进水管及一出水管，该出水管于一端设有一喷嘴，该水力发电机是与出水管相连接且设有一壳体，于壳体内是设有一水轮，该水轮是环设有数个叶片，各喷嘴是朝向水轮的叶片，于壳体一外侧边是设有一与水轮同轴设置的风车，该壳体在异于出水管的一侧是设有一排水管，该回收桶是与排水管及进水管相连接，进而构成一可方便进行水力发电且可提高发电效率的水力发电装置。 | 一种多工辅助的循环式水力发电装置，包含：一驱动装置、一水力发电机及一回收桶，其特征在于：该驱动装置设有至少一输送组，其中各输送组设有一储筒及一压缸，于筒体内设有一用以储存水的容室，于容室底部设有两分别与容室相通的进水管及出水管，该出水管在异于储筒的一端设有一喷嘴，而压缸与储筒顶部相结合且设有一可相对储筒容室移动的活塞；该水力发电机与驱动装置的出水管相连接且设有一壳体，于壳体内设有一可转动的水轮，该水轮环设有数个叶片，而各出水管的喷嘴朝向水轮的叶片，另壳体于一外侧边设有一与水轮同轴设置的风车，该壳体在异于驱动装置出水管的一侧设有一排水管；以及该回收桶与水力发电机的排水管及驱动装置的进水管相连接，借以储存经由水力发电机所排出的水，并且将储存于回收桶中的水输送至驱动装置的进水管中再利用。 | F03B13/06
5009 | US7721722B1 | 水力发电玩具枪和方法 | 2007-10-26 | 未缴年费 | Tulkis Peter | 玩具枪由加压水操作，所述加压水由方便获得的加压水源供应，所述加压水源例如连接到市政供水、家庭供水或类似加压水源的花园软管，以沿着并且优选地通过枪管发射射弹，例如充水气球。 射弹与发射室联接，优选地通过放置在发射室中，邻近枪管，并且加压水被允许进入致动器，用于致动空气压缩机，空气压缩机继而产生压缩空气，压缩空气积聚在空气室中，然后选择性地释放到发射室以从枪管发射射弹。 | 1. A toy gun for launching a projectile in response to pressurized air, the toy gun being powered by water under pressure supplied from an available source of water under pressure, the toy gun comprising : a barrel for launching the projectile; a firing chamber for being coupled with the projectile to be launched, the firing chamber communicating with the barrel; an air chamber; a trigger valve located between the firing chamber and the air chamber for selective movement between a first position, wherein the trigger valve closes communication between the firing chamber and the air chamber, and a second position, wherein the trigger valve opens communication between the firing chamber and the air chamber; an air compressor communicating with the air chamber for supplying air under pressure to the air chamber while the trigger valve is in the first position; an actuator coupled with the air compressor for operating the air compressor to supply air under pressure to the air chamber while the trigger valve is in the first position; anda water coupling arrangement for coupling the actuator with the source of water under pressure; the actuator being arranged for operation in response to water under pressure such that upon introducing water under pressure to the actuator, the actuator will operate the air compressor to supply air under pressure to the air chamber while the trigger valve is in the first position, whereby upon coupling of a projectile with the firing chamber, subsequent operation of the trigger valve to selectively move the trigger valve to the second position and thereby open communication between the air chamber and the firing chamber will release air under pressure from the air chamber to the firing chamber for launching the projectile along the barrel. | F41B11/28
5010 | CN201474837U | 串联式多次水力发电系统 | 2009-07-14 | 未缴年费 | 沈永林 | 本实用新型公开了一种串联式多次水力发电系统，设有水渠和若干台水力发电装置，若干台水力发电装置的叶轮间隔排布于水渠中，每个叶轮中心与相应转轴固定连接，每个转轴与相应发电装置加速箱动力输入端连接，转轴为横向式，叶轮旋转面与水流方向平行，每个叶轮半浸没于水中，每个叶轮包括若干叶杆和偶数叶片，叶杆固定连接转轴与叶片，叶片以转轴为中心呈中心对称分布，每个叶片由弧形板和两块挡板组成，水力被若干叶轮逐级利用，实现多次发电，该发电系统较之传统发电装置，在水流量和流速相同情况下，提高了发电量；叶轮所具有的特殊结构，使叶轮对水力的利用率达到最大；水渠进水口比位于水渠上游的构筑物的过流面狭窄，提高了水流流速。 | 一种串联式多次水力发电系统，其特征在于：设有一条水渠(1)和若干台水力发电装置，若干台水力发电装置的叶轮(2)呈间隔排布于所述水渠中，每个叶轮的中心与相应的转轴(3)固定连接，每个转轴与相应发电装置加速箱的动力输入端连接，所述转轴为横向式，叶轮旋转面与水流方向平行，每个叶轮半浸没于水中，每个所述叶轮包括若干叶杆(21)和偶数个叶片(22)，所述叶杆固定连接转轴与叶片，所述叶片以转轴为中心呈中心对称分布，每个所述叶片由弧形板(221)和两块挡板(222)组成，所述弧形板由条形平板弯曲而成，所述弧形板的弧面弯曲方向与叶轮的转动方向一致，所述弧形板与叶杆垂直，所述弧形板的两弧形弯曲的侧边上分别连接有挡板，且挡板与弧形板的弧形弯曲的侧边间相密封，挡板与弧形板垂直，每个所述叶片与转轴间在叶轮径向上存在距离，相邻两弧形板靠近转轴的一端间连接有连接板(24)。 | F03B13/00
5011 | CN201474838U | 用于水嘴或花洒的水力发电装置 | 2009-06-09 | 未缴年费 | 莫润坚 | 本实用新型涉及一种用于水嘴或花洒的水力发电装置，包括设有进、出水口的塑料壳体、叶轮、发电机、控制板和安装于控制板上的发光二极管，所述叶轮的周边设置有叶片，所述壳体包括上、下壳体，叶轮设于上壳体的内腔中，所述进水口是设于上壳体侧壁的细长狭缝，该进水口设有至少两个并与叶片的位置相对应，本进水口的设计结构合理，进水方向与叶轮转动方向大致相同，只需较少的水流从细长狭缝中进入就可以令叶轮转动，从而达到低水压状态下发电的目的。 | 用于水嘴或花洒的水力发电装置，包括设有进、出水口的塑料壳体、叶轮、发电机、控制板和安装于控制板上的发光二极管，其特征在于：所述叶轮的周边设置有叶片，所述壳体包括上、下壳体，叶轮设于上壳体的内腔中，所述进水口是设于上壳体侧壁的细长狭缝，该进水口设有至少两个并与叶片的位置相对应。 | F03B13/00
5012 | CN201474841U | 锚式浮船潮汐水力发电机 | 2009-07-15 | 未缴年费 | 陈仁多 | 一种锚式浮船潮汐水力发电机，包括浮船(1)、涡轮机架(2)、发电机(15)；所述的浮船(1)涡轮机架(2)各设置主动轴(6)，并在主动轴(6)前端各安装叶子(5)和后段各设置主动轴齿轮(9)，各主动轴齿轮(9)与被动轴齿轮(10)铰接运行匹配，被动轴(11)内端被动轴齿轮(13)与发电机齿轮(14)铰接匹配。该技术开发目的是以逐步淘汰石油、煤炭、天然气、核、氢能为代表的一次污染能源，为人类开拓绿色再生能源发展空间。本技术设计合理，结构科学，投资成本低。 | 一种锚式浮船潮汐水力发电机，包括浮船(1)、涡轮机架(2)、发电机(15)，其特征在于；所述的浮船(1)左右两侧涡轮机架(2)同一设置主动轴(6)，主动轴(6)配置涡轮机叶子(5)和主动轴齿轮(9)，主动轴齿轮(9)铰接被动轴齿轮(10)运行匹配，被动轴(11)内段配置被动轴内齿轮(13)与发电机齿轮(14)铰接匹配。 | F03B13/26
5013 | CN201474842U | 海水潮汐发电装置 | 2009-09-01 | 未缴年费 | 乔海标 | 本实用新型涉及一种海水潮汐发电装置，设有发电机，在发电机的主轴上设有链轮，与发电机主轴平行设有传动轴，传动轴上设有单向飞轮和齿轮，齿条与齿轮啮合传动，齿条的末端固定有浮子，链轮与单向飞轮通过链条传动连接，所述传动轴设有多根。所述传动轴上的齿条与齿轮设有多组，所述链轮与单向飞轮设有多组。本实用新型适用于海水潮汐发电，具有结构设计合理，运行成本低廉，绿色环保，无污染，能循环利用新能源的优点。 | 一种海水潮汐发电装置，设有发电机(9)，其特征在于：在发电机的主轴(8)上设有链轮(7)，与发电机主轴平行设有传动轴(4)，传动轴上设有单向飞轮(5)和齿轮，齿条(2)与齿轮(3)啮合传动，齿条的末端固定有浮子(1)，链轮与单向飞轮通过链条(6)传动连接。 | F03B13/26
5014 | CN201474856U | 风力和水力发电机直推式叶轮 | 2009-07-14 | 未缴年费 | 沈永林 | 本实用新型公开了一种风力和水力发电机直推式叶轮，包括转轴、若干叶杆和偶数个叶片，所述叶杆固定连接转轴与叶片，所述叶片以转轴为中心呈中心对称分布，转轴与发电机的齿轮增速装置的动力输入端相连接，每个所述叶片由弧形板和两块挡板组成，由于该风力和水力发电机直推式叶轮的特殊结构，使得该叶轮能够获得最大的流体机械能利用率，在零污染的情况下降低了发电的成本；经反复测试和反复验证，在叶片长度相同、叶片面积相同、风力也相同的情况下，该风力和水力发电机直十倍以上；且本实用新型结构简单，易于实施。 | 一种风力和水力发电机直推式叶轮，其特征在于：包括转轴(1)、若干叶杆(2)和偶数个叶片(3)，所述叶杆固定连接转轴与叶片，所述叶片以转轴为中心呈中心对称分布，转轴与发电机的齿轮增速装置的动力输入端相连接，每个所述叶片由弧形板(31)和两块挡板(32)组成，所述弧形板由条形平板弯曲而成，所述弧形板的弧面弯曲方向与叶轮的转动方向一直，所述弧形板与叶杆垂直，所述弧形板的两弧形弯曲的侧边上分别连接有挡板，且挡板与弧形板的弧形弯曲的侧边间相密封，挡板与弧形板垂直，每个所述叶片与转轴间在叶轮径向上存在距离。 | F03D3/06
5015 | CN201475586U | 一种应用于水龙头及管道的含水力发电装置的恒温机构 | 2009-08-10 | 未缴年费 | 玉环佳仕阀门有限公司 | 本实用新型公开了一种应用于龙头及管道中的含水力发电装置的恒温机构，包括恒温装置和水力发电装置；所述恒温装置有一恒温阀芯、一冷水进水口、一热水进水口和一出水口；所述水力发电装置有进水端、一出水端和电能输出导线，且进水端与恒温装置的出水口连接。本实用新型针对现有产品存在的问题，提供了一种应用于龙头及管道中的含水力发电装置的恒温机构，其具有安装方便、节能环保、通用性强的特点。 | 一种应用于龙头及管道中的含水力发电装置的恒温机构，其特征在于：包括恒温装置和水力发电装置；所述恒温装置有一恒温阀芯、一冷水进水口、一热水进水口和一出水口；所述水力发电装置有进水端、一出水端和电能输出导线，且进水端与恒温装置的出水口连接。 | F16L55/07
5016 | US20100115935A1 | 潮汐发电装置 | 2009-11-13 | 放弃 | Piccioni Albert | 一种用于在涨潮和落潮期间都产生能量的装置，所述装置包括限定外壳的外壳、在外壳的底部处通向外壳的至少一个开口、以及在外壳的任一端具有增压室的空气通道，每个增压室具有通向外壳的开口和通向通道的开口以及可移动构件，以关闭入口和出口中的一个，使得空气将通过安装在空气通道中的涡轮机。 | 1. An apparatus for generating energy from rising and falling tides, said apparatus comprising : a housing having a top wall and a side wall to thereby define an enclosure; at least one opening to said enclosure located proximate a lower portion of said side wall; at least one air passageway having first and second ends located at an upper end of said enclosure; each of said ends having an inlet to said enclosure and an outlet to the atmosphere; a turbine mounted in said air passageway; a generator operatively associated with said turbine; anda moveable member located at each of said first and second ends to close one of said inlet and said outlet depending on whether said tide is rising or falling. | F03B13/26
5017 | US20100117364A1 | 浮力式水力发电机及方法 | 2010-01-21 | 放弃 | Buoyancy Hydro Pty Ltd | 一种浮力式水力发电装置，包括安装在海平面平台上的波浪能收集器和压缩机，该平台位于延伸到海平面以下的垂直塔架上，并且在塔架的浸没端容纳压缩空气管、膨胀管、压缩空气储存室和涡轮机，所述装置被栓接到海底。所述浮力式水力发电装置包括安装在海平面平台上的波浪能收集器和压缩机，所述平台位于延伸到海平面以下的垂直塔架上，并且在塔架的浸没端容纳压缩空气管、膨胀管、压缩空气储存室和涡轮机。 波浪能收集器包括安装在平台上的浮力箱，浮力箱随着驱动空气压缩机的波浪运动而上下移动，并且存在包括安装在竖直塔架外部的涡轮机的海流能收集器。 | 1. A buoyancy hydro power installation comprising wave and/or sea current energy collectors driving air compressors, compressed air pipes taking compressed air to submerged storage chambers, expansion pipes up through which the air is released inducing a flow of water through a turbine chamber and a turbine driven by the induced flow to generate electricity. | F03B13/18
5018 | CN101705902A | 新一代水力发电技术 | 2009-11-10 | 撤回 | 郭俊 | 本发明公开了一种新一代水力发电技术，属于水力发电技术领域。本发明是为了充分利用水能资源，在现有水力发电技术基础上，进一步充分提高水力发电效率为目的。本发明不仅揭示了一种“新型水涡轮机”的结构原理，而且还展示了一种“新的水力发电方法”的工艺流程。这种新技术的主要特点是利用流体力学缩放加压的原理，将水的动压力转变成冲击力，利用这个冲击力转换成电力。根据本发明水轮机的特点，为了充分利用水力水能资源，根据需要可以将二台或者三台同类型的水轮机发电机组同时串联安装在同一管道流场里的同一水头上同时发电，而最后机组的出力完全相等。 | 一种新的水力发电技术。它包括能量永恒水池、缩放加压涵洞、水轮机分流涡壳、水轮机动力水涡、水轮机动力水涡柱面上的弦切角喷门、水轮机叶轮、水轮机叶轮上的节能顶板、顶板上的节能齿(副叶片)、叶轮上的弧形叶片、叶片上的节能齿、叶轮底座盘、水轮机基墩上的承重滚珠盘及滚珠，二台或三台水轮机发电机同时串联安装在同一管道的同一水头上同时发电。 | F03B13/00
5019 | CN201461219U | 微型水力发电装置 | 2009-06-30 | 未缴年费 | 周光明 | 本实用新型提供一种直观的微型水力发电装置，包括外壳和磁电机，所述外壳上部形成一上端开口的容水腔，所述容水腔下设有叶轮腔，容水腔的出水口与叶轮腔上部连通，所述磁电机的叶轮设置与叶轮腔内，所述磁电机的电力输出端与用电装置连接；所述外壳为有机玻璃外壳；所述用电装置为发光二极管、电动机、发声元件或灯泡；本实用新型的微型水力发电装置，能直观的演示水力动能与电能的转化，以及电能与光能、动能等形式的能量间的转换；在进一步的技术方案中，使用有机玻璃作为外壳，能更清晰地看到装置的运转过程，适合作为中小学物理课教具，同时也可作为山区、农村的简易发电照明设备。 | 微型水力发电装置，其特征在于：包括外壳和磁电机，所述外壳上部形成一上端开口的容水腔，所述容水腔下设有叶轮腔，所述磁电机动力输入轴与叶轮连接，所述叶轮设置于叶轮腔内并与容水腔的出水口相对，所述磁电机的电力输出端与用电装置连接。 | F03B13/00
5020 | TWM380384U | 静态式海流发电装置 | 2007-10-12 | 未缴年费 | 国立高雄第一科技大学 | 一种静态式海流发电装置，其包含一框体及数个发电单元。该框体具有数个通道，以便分别设置各该发电单元，且各该发电单元将产生一磁场。藉此，当海水流经该发电单元时，该海水的流动方向与该发电单元产生的磁场相互作用，如此使该发电单元产生一直流感应电压。 [创作特点] 本创作之主要目的系提供一种静态式海流发电装置，系在一框体所界定形成之通道内设置发电单元，使得本创作具有改善海域的生态环境、提高保养作业的便利性、降低电路控制复杂度及提升发电效率之功效。; 本创作之次要目的系提供一种静态式海流发电装置，系利用数个第一板件与数个第二板件相互组合以形成一具有数个通道之一框体，使得本创作具有提高组装便利性及提高该整体装置的设计弹性之功效。; 根据本创作之静态式海流发电装置，系包含一框体及数个发电单元。该框体具有数个通道，以便分别设置各该发电单元。藉此，当海水流经该发电单元时，该海水的流动方向与该发电单元产生的一磁场相互垂直，如此使该发电单元产生一直流感应电压。 | 一种静态式海流发电装置，其包含：一框体，具有数个通道；及数个发电单元，分别设置在各该通道内，各该发电单元设有一第一分隔件、一第二分隔件、一第一磁感应体、一第二磁感应体、至少一磁性元件及一对电导体；该第一分隔件与形成通道之壁之间形成一第一磁感应层，该第二分隔件与形成通道另一壁之间形成一第二磁感应层，在该第一分隔件及第二分隔件之间形成一电导体层；该第一磁感应体、第二磁感应体及电导体分别容置於该第一磁感应层、第二磁感应层及电导体层内，该磁性元件设置在该第一磁感应体及第二磁感应体之间；该第一分隔件及第二分隔件为非导电及非导磁的材质。 | F03B13/12
5021 | TWM380388U | 海流发电之叶扇装置 | 2009-12-24 | 未缴年费 | 国立高雄第一科技大学 | 一种海流发电之叶扇装置，包含一旋转杆、一第一叶扇单元和一第二叶扇单元。旋转杆系供耦接至一发电机。第一叶扇单元系固设於该旋转杆。第二叶扇单元亦固设於该旋转杆，该第二叶扇单元系於该旋转杆之轴向上与该第一叶扇单元分离设置，且在该旋转杆之径向上与该第一叶扇单元交错设置，其中当该第一叶扇单元或该第二叶扇单元受海流驱动而旋转时，驱动该发电机产生电能。 [创作特点] 本创作系提供一种海流发电之叶扇装置，其主要系提供一种叶扇旋转范围较小且无海流死角之叶扇装置，为其创作目的。; 本创作系提供一种海流发电之叶扇装置，其主要系提供一种叶扇旋转范围较小且无海流死角之低成本叶扇装置，为其又一目的。; 为达到前述创作目的，本创作所运用之技术手段及藉由该技术手段所能达到之功效包含有：一种海流发电之叶扇装置，包含一旋转杆、一第一叶扇单元和一第二叶扇单元。旋转杆系供耦接至一发电机。第一叶扇单元系固设於该旋转杆。第二叶扇单元亦固设於该旋转杆，该第二叶扇单元系於该旋转杆之轴向上与该第一叶扇单元分离设置，且在该旋转杆之径向上与该第一叶扇单元交错设置，其中当该第一叶扇单元或该第二叶扇单元受海流驱动而旋转时，驱动该发电机产生电能。; 一种海流发电之叶扇装置，包含一旋转杆、一第一叶扇、一第二叶扇和一第三叶扇。旋转杆系供耦接至一发电机。第一叶扇系固设於该旋转杆。第二叶扇亦固设於该旋转杆。第三叶扇亦固设於该旋转杆，该第三叶扇系於该旋转杆之轴向上与该第一叶扇和该第二叶扇三者彼此分离设置，且於该旋转杆之径向上与该第一叶扇和该第二叶扇三者彼此交错设置，其中当该第一叶扇、该第二叶扇或该第三叶扇受海流驱动而旋转时，驱动该发电机产生电能。 | 一种海流发电之叶扇装置，包含：一旋转杆，系供耦接至一发电机；一第一叶扇单元，系固设於该旋转杆；及一第二叶扇单元，亦固设於该旋转杆，该第二叶扇单元系於该旋转杆之轴向上与该第一叶扇单元分离设置，且在该旋转杆之径向上与该第一叶扇单元交错设置，其中当该第一叶扇单元或该第二叶扇单元受海流驱动而旋转时，驱动该发电机产生电能。 | F03D3/00
5022 | KR1020100047432A | 海洋驳船-船的结算和发电机控制系统构建用于复杂的潮汐供电的电动植物 | 2008-10-29 | 撤回 | Park, Seong Soo | 目的 : 一驳船-船用于一个复杂的潮汐的动力电的植物，海洋及其安装方法，和一动力产生控制系统是通过采用一垂直设置，以保证环境友好的安装结构，以无该中断被安装，由于以该潮汐流。构成 : 一驳船-船用于一个复杂的潮汐供电的电动装置包括一个镇流器外壳(100); 一个浮动壳体，一个平台，一个空气室，一个旋转动力发生室，一活塞产生室和一个电源传动室。所述构造的潮汐的动力产生驳船-船被安装在海洋和产生电。一种旋转动力发生器和一活塞动力发生器连续产生电。版权kipo2010 | 1. Hereinafter (100), the ballast water, the (200) floating platform (300), singing air chamber (400) casing, the power generation chamber (500), rotation of the power generation chamber (510) and the piston chamber (60) is composed of electrical power to a dried composite barge in a tidal power generation (900)A hollow structure with ballast means (100) in the working (740) direction of the upper surface of the outer turn, the center of the float, the (200) uneven (700) shape is slightly larger than the pump tube (720) and the outer wall surface is formed on the air tube (780) and the power line to power the precursor (780) is formed of a trajectory of (110) a bottom surface attached to the large asperities (700) formed in shapeBallast pump (120) tube (130) is attached to the top platform (3000) is mounted on one side of the bulb (720) pump pumps the pump duct sealing material (720') are sealed with a resolution on the other side of the air tube (140) and air tube (780) device is mounted in the duct sealing material (780') are sealed with air at the opposite side of the platform (300) and the air tube (780) is mounted to the working tool (740') into working sphere cover bolts (810) mounted inside the power line and the power line (610) of the track (110) structure comprising a fixed ballastA hollow structure that (200) is suspended on a bottom face of the working tool (740) is formed on the outer wall surface and a lower end of which is formed a plurality of the sluice opening (790) in the center of the top surface of the working attachment (740), an outward turn valve port (760) and the nozzle hole (750) and the opening (730) is formed in the shape of a supporting rodThe working tool sphere cover lower surface of the work (740') mounted by (200) bolts (810) float and in turn to the working (740) direction from the center of the inside and outside the wire ring (220) and irregularities (700) formed on a supporting (240) body (210) and embedded in a floating lifting plate (230) is fixed to a lower end attached to the upper surface of the bolt (810) includes a floating lifting body (210) which are formed (700) slightly larger than a pusher (240) mounted on the upper surface of the bolt (810) by (200) the float and the working (740) operation with mounting bolts (810) (740') sphere cover and the (790) inlet of the sluice valve if a sluice (790', not shown in the figures) ) is attached to the floating structure ofThe platform is (300) a hollow structure in an outward direction from the center of the top surface of the nozzle port (750) and the valve port (760) is formed in turn and which is formed on the power generation chamber (500) precursor (770) rotation irregularities are formed (700) slightly larger than and singing air chamber (400) which is formed in the casing in the aerodynamic tube (800) and piston power generation chamber (510) slightly larger than a convexity (700) is formed in the inner center thereof and supporting the working (740) structure (730) is formed on one end (720) and is formed on the pump a winch drive (710) and idle space is formed inside and amenities (840, not shown in the figure) is formed into a shapeA supporting structure (730) supporting (240) the, the anchor line to the pump tube (130) and pump tube (720) structure (710) () power winch is the top or bottom of the platform (300) precursor (770) power line (610) through the opening (730) in the supporting surface (730') supporting the aerodynamic tube (800) saddle seal tube (310) and the power line to power the synergist saddle seal (770') precursor (770) is mounted to the top surface of the opening (750) and closure of the valve and the exhaust nozzle (550) and the nozzle opening (760) is equipped with a suction valve (560') slightly greater than the rotational power generation chamber (500) and the power generation chamber (500) is mounted for rotation in concavities (700) and concavities (700) casing slightly singing air chamber (400) and a piston power generation chamber (510) 1 and in that each casing nonhomogeneous singing air chamber (400) 1 with the proviso that the piston foot singing air chamber (400) that enters the (510) casing 1 is mounted inside the casing to a supporting rod (240) inserted into the air chamber to the lower end of the lifting body (430) singing air chamber (400) mounted on the piston 1 and the end of the power generation chamber (510) to the lower end of the piston pusher (240) inserted in the power generation chamber (510) suitable for mounting a permanent magnet (590) and the permanent magnet (590) nanoparticles nanoparticles are mounted on the outside of the casing in a nano singe air real plate core (580) the power generation chamber (510) (400') mounted on the piston to the upper piston 1 in the fabrication and each end of the generator (570) casing 1 and singing air chamber (400) however, (510) the saddle seal barrier casing (410) mounted on top of a supporting rod (730') and that the casing 2 to extract power generation chamber (510) 2 and piston mounting stage singing air chamber (400) 2 and a supporting rod (240) inserted into the end of the casing inside the casing for singing air chamber (400) singing air chamber (400) mounted on the lower end of the air chamber 2 with the proviso that the lifting body (430) and a piston inserted into the inside of the power generation chamber (510) to the lower end of the piston pusher (240) suitable for power generation chamber (510) and a permanent magnet (590) in a permanent magnet (590) mounted to the nanoparticles of the nanoparticle is mounted on the casing outside the coil core (580) nanoparticles singe air real plate (400') of the power generation chamber (510) and the piston plate and piston mounted to each end of the generator (570) 2 to produce singing air chamber (400) 2 and the casing however, (510) singh cover (420) mounted on top of a casing and a platform (300) with a platform (300) installed in each of the exhaust nozzle (550) 2 installed to the upper end of the outer casing 1 with the proviso that a pipe is connected (310) to an air bulb (780) singing air chamber (400) and a synergist (780') air duct sealing material is sealed with the power generation chamber (510) and the piston casing structure provided with a platform of the singing air chamber (400) (300)A hollow structure in which a rotary power generation chamber which is (500) in turn in the direction of the top surface and bottom surface of the center of the outer nozzle port (750) and the valve port (760) and the precursor (770) is formed on the top surface of the power transmission chamber (600) and slightly larger than a convexity (700) shapeThe lower surface of the valve opening (760) of the exhaust nozzle (550) and the nozzle opening (750) of the intake valve is mounted on the upper surface (560') and the nozzle port (750) and the valve opening (760) and exhaust valve (560) mounted in the suction nozzle (550') inserted into the power line (610) power precursor (770) saddle seal is sealed with the power generator (770') and rotatable turbine generator (530) is mounted to rotate inside the chamber (500) and the chamber (520) to a rotary shaft connected to a turbine blade (530') equipped with a top surface (520') and slightly above the center portion of the power transmission chamber (600) having a separate yarn (600) irregularity (700) nonhomogeneous rotation of the power generation chamber (500)A power transmission chamber (600) is a hollow structure in the side wall and the bottom surface is formed with electric power (770) door (630) and window (640) is formed slightly larger than a tower crane (620) to form an uneven (700) shapeInside the power transmitting device (850, not shown in the figure) is anchored to the top surface of the power (610) line (770') electric power (770) line is equipped with the sealing member seals the top of the tower crane (620) and a tower crane (620) is mounted slightly uneven (700) nonhomogeneous structure of transmission of the chamberEach structure is configured as a multilayer the dried bonded using a tidal barge composite tidal power generation (900) | B63H19/02
5023 | CN101702580A | 一种水力发电变压器 | 2009-11-27 | 撤回 | 蔡建林 | 本发明提供一种水力发电变压器，其所采用的变压器均为为非晶合金电力变压器，电力输出的前端为非晶合金升压电力变压器，电力输出末端为非晶合金降压电力变压器，从水力发电机发出的交流电首先经过稳压器稳压，即可直接进入非晶合金升压电力变压器，经过其调整转化为高压电，高压电经过传输后进入末端的非晶合金降压电力变压器，转化为适合居民使用的低压电，本发明的显著效果是利用非晶合金变压器具有空载值很低的特点，将其使用于电力发电中，由于一般的电力发电都具有发电不够均匀集中，而且一般处于人居较为稀疏的山区或农村、对配电量要求不高的特点，采用非晶合金变压器就能大大降低空载值，进一步提高水力发电的转化率。 | 一种水力发电变压器，其特征在于其所采用的变压器均为为非晶合金电力变压器，电力输出的前端为非晶合金升压电力变压器，电力输出末端为非晶合金降压电力变压器，从水力发电机发出的交流电首先经过稳压器稳压，即可直接进入非晶合金升压电力变压器，经过其调整转化为高压电，高压电经过传输后进入末端的非晶合金降压电力变压器，转化为适合居民使用的低压电。 | H02M5/10
5024 | CN1796770A | 利用潮汐发电的方法及装置 | 2004-12-30 | 未缴年费 | 阮露 | 利用潮汐发电的方法，包括以下步骤：涨潮时， 使海水积蓄于水槽中；使水槽内的海水逐渐排出水槽，水槽中 的水位逐渐降低；水槽中的水位降低时，浮设于水槽内水面上 的一浮锤随之逐渐下降；浮锤下降时带动连设于浮锤上的杆体 运动，杆体的直线运动带动一发电齿轮转动，该发电齿轮带动 发电机发电。本发明能充分利用潮汐的涨落进行发电，不会浪 费水的势能，发电效率较高；可实现全天连续发电，不象以往 利用潮汐发电仅能进行间隔性地发电；使用方便，可实现自动 连续发电；海水用完后又排入大海中，不会造成任何环境污染， 不会破坏生态平衡；可方便地安装于海边，其动力来源取之不 尽，用之不竭。 | 1、利用潮汐发电的方法，包括以下步骤： 1)涨潮时，使海水积蓄于水槽中； 2)使水槽内的海水逐渐排出水槽，水槽中的水位逐渐降低； 3)水槽中的水位降低时，浮设于水槽内水面上的一浮锤随之逐渐下降； 4)浮锤下降时带动连设于浮锤上的杆体运动，杆体的直线运动带动一发电齿轮转动， 该发电齿轮带动发电机发电。 | F03B13/26
5025 | CN201448178U | 一种具有环保功能的自然流水轴流式转桨水力发电机组 | 2009-04-29 | 未缴年费 | 李德国 | 本实用新型公开了一种具有环保功能的自然流水轴流式转桨水力发电机组，其包括有固定架，在固定架上设有发电机，在固定架下方依次设有多个能增加水流流量的集流器，在每个集流器的出口端相应设有可在自然流水的驱动下转动的叶轮组件，在所述的叶轮组件和发电机之间设有传动机构，在所述传动机构上设有可调节叶轮组件中叶片的迎水面角度大小的调节装置。本实用新型主要应用于小型发电站上。 | 一种具有环保功能的自然流水轴流式转桨水力发电机组，其特征在于包括有固定架(1)，在固定架(1)上设有发电机(2)，在固定架(1)下方依次设有多个能增加水流流量的集流器(6)，在每个集流器(6)的出口端相应设有可在自然流水的驱动下转动的叶轮组件(3)，在所述的叶轮组件(3)和发电机(2)之间设有传动机构(4)，在所述传动机构(4)上设有可调节叶轮组件(3)中叶片(31)的迎水面角度大小的调节装置(5)。 | F03B13/00
5026 | CN201448179U | 自然流水轴流式定桨水力发电机组 | 2009-04-29 | 未缴年费 | 李德国 | 本实用新型公开了一种自然流水轴流式定桨水力发电机组，包括一固定架，在固定架设有发电机，在固定架下方依次设有多个集流器，在每个集流器出口端设有可在自然流水驱动下转动的水轮组件，在所述的水轮组件和发电机之间设有传动机构，在所述固定架下的水轮组件前端设有可调节进入水轮组件的水流量大小的调节装置；本实用新型的目的在于克服现有技术的不足之处，提供一种结构简单、可利用自然水流能量、无需拦河筑坝且发电成本低的轴流式定桨水力发电机组。 | 一种自然流水轴流式定桨水力发电机组，其特征在于：包括一固定架(1)，在固定架(1)设有发电机(2)，在固定架(1)下方依次设有多个集流器(4)，在每个集流器(4)出口端设有可在自然流水驱动下转动的水轮组件(3)，在所述的水轮组件(3)和发电机(2)之间设有传动机构(6)，在所述固定架(1)下的水轮组件(3)前端设有可调节进入水轮组件(3)的水流量大小的调节装置(5)。 | F03B13/00
5027 | CN201448180U | 自然流水横轴叶片式水力发电机组 | 2009-04-29 | 未缴年费 | 李德国 | 本实用新型公开了一种自然流水横轴叶片式水力发电机组，包括一固定架，在固定架设有发电机，在固定架下方依次设有多个集流器，在每个集流器出口端设有可在自然流水驱动下转动的水轮组件，在所述的水轮组件和发电机之间设有传动机构在所述固定架下的水轮组件前设有可调节进入水轮组件的水流量大小的调节装置；本实用新型的目的在于克服现有技术的不足之处，提供一种结构简单、可利用自然水流能量、无需拦河筑坝，适合在浅水中发电且发电成本低的横轴叶片式水力发电机组。 | 一种自然流水横轴叶片式水力发电机组，其特征在于：包括一固定架(1)，在固定架(1)设有发电机(2)，在固定架(1)下方依次设有多个集流器(4)，在每个集流器(4)出口端设有可在自然流水驱动下转动的水轮组件(3)，在所述的水轮组件(3)和发电机(2)之间设有传动机构(6)在所述固定架(1)下的水轮组件(3)前设有可调节进入水轮组件(3)的水流量大小的调节装置(5)。 | F03B17/06
5028 | KR1020090103469A | 一种防洪，控制和所述的地下储水的水用于小型水力发电装置产生 | 2008-03-28 | 未缴年费 | Lee Seung Young | 目的 : 一种地下存储用于小水电生成控制一水水平和一种防洪被提供到排出水以防止通过安装一个中心水罐与固定深度洪水。构成 : 一个地下存储用于小水电产生包括一中心水水箱(20)，地下水罐(21，2a(一)和一个内陆水道，该中心水罐开挖该河流床地板和被安装。一种坝(15)是安装在该中心水水箱。所述的地下水罐是位于该中心水的罐在两个侧面和具有固定尺寸。所述的地下水罐存储所述的水。所述内陆水道打开一水闸门(16，16a一)，以排出所述水以两个侧的所述坝和连接所述水在一个排水(14)。 | 1. Forming the bottom of the river polylab dam parser is provided in the inlet direction and the central reservoir; Opposite sides of the central water reservoir having a predetermined size by molding with the underground water storage tank to store water; Both the normally open sluice polylab dam water flows normally drained & lt; to merge in the waterway; Wherein the central water reservoir and the underground water storage tank for storing water to flood the flood prevention during dry season and wherein the water is pumped when the underground water storage device for power generation with the flood water flow control and hydrophobicity. | F03B13/08
5029 | US20100102563A1 | 波浪发电机装置 | 2008-03-06 | 放弃 | Methanpetrol Lda | 一种波浪能发电机装置，发电机通过驱动装置和主驱动线与设置在水面上的浮子连接，所述驱动装置包括 : 第一驱动轴和第二驱动轴，所述第一驱动轴和第二驱动轴均设置有飞轮和驱动辊； 所述主驱动线的与所述驱动辊中的每一个接合的部分； 所述第一驱动辊上的所述主驱动线的入口方向与所述第二驱动辊上的所述入口方向相反，使得所述驱动线的线性运动使所述第一驱动辊相对于所述第二驱动辊旋转； 并且所述飞轮借助于实现所述飞轮的向外旋转运动相同的传动装置相互连接； 并且其中一个飞轮经由另外的传动装置布置成能够旋转发电机的驱动轴。 | 1. Device for a wave-powered generator comprising : a main module provided with at least one generator which via a drive and a primary drive line is connected to a first float arranged floating on a water surface, wherein the drive further comprises : a first drive shaft provided with a first freewheel and a first drive roller; a second drive shaft provided with a second freewheel and a second drive roller; a part of the primary drive line in engagement with each of the drive rollers; the direction of entry of the primary drive line on the first drive roller being opposite to the direction of entry on the second drive roller, thereby effecting a linear drive line movement in a certain direction to effect the first drive roller rotate in a first direction and the second drive roller rotate in a second direction; andthe first freewheel and the second freewheel are interconnected by means of a transmission means effecting the outgoing rotational motion of the freewheels being identical; andone of the freewheels via further transmission means is arranged to be able to rotate the generator's drive shaft, wherein the first and the second drive rollers are chain wheels, and the part of the primary drive line in engagement with each of the drive rollers is a chain, or are sprocket wheels, and the part of the primary drive line in engagement with each of the drive rollers is a roller chain, wherein, when the main module is floatingly above the sea floor, the primary drive line is attached to a ballast arranged to maintain tension in the primary drive line over the drive rollers and by the first float's downward movement to rotate the drive, and the main module is provided with buoyancy elements and anchoring means fixed to the seabed. | F03B13/18
5030 | US20100104435A1 | 水力发电厂 | 2009-09-28 | 未缴年费 | Voith Patent Gmbh | 本发明涉及一种水下动力装置， 包括水平转子构型的螺旋桨形水轮机(1)，该螺旋桨形水轮机(1)具有多个固定到旋转单元(2)上的转子叶片(2)， 每个转子叶片与基本上沿相应转子叶片延伸的旋转轴线相关联， 其中转子叶片至少在纵向延伸部分中围绕旋转轴线弹性地布置，所述纵向延伸部分涉及转子叶片到旋转单元的扭转和/或紧固，使得转子叶片能够围绕旋转轴线旋转， 并且旋转轴线的位置相对于转子叶片的轮廓形状被选择成使得在操作过程中作用在转子叶片上的流体动力产生指向羽状桨距位置的力矩，并且在旋转过程中产生的离心力导致在转子叶片上对抗羽状桨距位置恢复离心力矩。 | 1. An underwater power plant, comprising a propeller-shaped water turbine in horizontal rotor configuration with a plurality of rotor blades which are fastened to a revolving unit, witheach rotor blade being associated with a swivel axis which extends substantially along the respective rotor blade, with the rotor blades being arranged elastically about the swivel axis at least in sections of the longitudinal extension concerning a torsion and/or the fastening of the rotor blades to the revolving unit enabling a rotation of the rotor blades about the swivel axis, andthe position of the swivel axis is chosen relative to the profile shape of the rotor blades in such a way that hydrodynamic forces acting during operation on rotor blade generate a moment which is directed in the feathered pitch position and the centrifugal forces originating during the rotation cause restoring centrifugal moments on the rotor blade against the feathered pitch position, with an equilibrium of moments occurring between the centrifugal moments and the hydrodynamic moments. | F03B3/14
5031 | CN201443460U | 波浪能、风能、太阳能集成发电系统 | 2009-04-03 | 未缴年费 | 郭 | 波浪能、风能、太阳能集成发电系统属于发电技术领域，其特征为：收缩水道为迎浪面外宽内窄的、自海底向主体堤坝渐高渐窄的喇叭状管道，收缩水道上设有调节闸，主体堤坝上设有蓄水池，蓄水池通过单向进水闸门与收缩水道相通，蓄水池出水口与水斗水车相对，蓄水池上方固装由支柱支撑的若干层楼板，发电机固装在楼板上，水斗水车上装有齿轮，齿轮通过皮带与传动轴一端连接，传动轴一端与支架铰接，支架固装在楼板上，传动轴另一端通过增速齿轮与发电机连接，水斗水车通过滚轴与水车支架铰接固定在主体堤坝上，太阳能电池覆盖屋顶，在主体堤坝的背浪面固装有若干架风力发电机。波浪能、风能、太阳能的互补利用使集成发电系统可以独立供电。 | 波浪能、风能、太阳能集成发电系统，由主体堤坝、收缩水道、调节闸、单向进水闸门、闸门轴、蓄水池、蓄水池壁、出水口、水斗水车、水车支架、滚轴、水车上的齿轮、发电机、传动轴、传动轴支架、增速齿轮、水车与传动轴连接传动皮带、支柱、楼板、太阳能电池屋顶、风力发电机构成，其特征是：收缩水道上设有调节闸，主体堤坝上设有蓄水池，蓄水池通过单向进水闸门与收缩水道相通，单向进水闸门通过闸门轴铰装于蓄水池壁，蓄水池出水口与水斗水车相对，蓄水池上方固装由支柱支撑的若干层楼板，发电机固装在楼板上，水斗水车上装有齿轮，齿轮通过链条与传动轴一端连接，传动轴一端与支架铰接，支架固装在楼板上，传动轴另一端通过增速齿轮与发电机连接，水斗水车通过滚轴与水车支架铰接固定在主体堤坝上，太阳能电池覆盖屋顶，在主体堤坝的背浪面固装有若干架风力发电机。 | F03B13/10
5032 | US20080061558A1 | 水力发电系统 | 2007-10-31 | 未缴年费 | David W Baarman; Thomas Leppien; Terry Lee Lautzenheiser; Christopher B Houghton; Stephen J Mcphilliamy | 一种水力发电系统，包括具有通道，涡轮喷嘴，转子和定子的壳体。 所述转子包括多个涡轮机叶片和永磁体。 液体流可进入通道并由涡轮机喷嘴引导到涡轮机叶片以引起旋转。 定子定位在永磁体中，使得永磁体的旋转引起定子中电能的产生。 所述液体流可流过所述壳体并流出所述水力发电系统。 | 1-129. (canceled) 130. A hydro-power generation system comprising : a housing having an inner wall that defines a passageway, the passageway having an inlet and an outlet and configured to accommodate a flow of liquid through the housing; a turbine nozzle positioned concentrically in the passageway, wherein the turbine nozzle includes a tip positioned near the inlet that is configured to divert the flow of liquid outwardly toward the inner wall and a plurality of struts operable in conjunction with the inner wall to form a plurality of inlet channels to channel the diverted flow of liquid; a rotor comprising a plurality of turbine blades and a permanent magnet positioned concentrically in the passageway downstream of the turbine nozzle so that the flow of liquid through the inlet channels is directed to the turbine blades; and a generator stator concentrically positioned in the passageway, the generator stator disposed within the permanent magnet, a centering rod fixedly coupled with the generator stator and non-rotatably positioned in the housing; and a plurality of exit guide vanes that are operable in conjunction with the inner wall to form a plurality of exit channels, wherein the inlet channels are aligned with the exit channels to form a flow path for the flow of liquid through the passageway past the turbine blades. | H02P9/04
5033 | DE102008050734A1 | 浮体波浪发电装置，用于产生生态能，其浮体在海浪的作用下上下运动，并带动锚定在海底的发电机产生备用能源 | 2008-10-08 | 未缴年费 | Rother Christian | 浮标波浪发电站是一种现代化类型，驱动产生环境产生的能量被移到上，由于浮标的轴和下和因此在海底的发电机，然后控制能量。浮标波浪发电站是另一种能源，目前它是生产简单的环保能源，以减轻对环境的负担。 | 1. The Patent to me you get buoy wave power plant, which is anchored to the seabed by driving a Generator for me i by a single buoy (a float) me claiming. | F03B13/18
5034 | US20100089058A1 | 以燃烧为动力的水力发电顺序涡轮机 | 2009-10-05 | 放弃 | Harrington Steven Merrill | 本发明是一种在加压气体可能不适合用于燃气轮机的情况下从加压气体中提取能量的方法。 所述系统为气体动力液体泵。 所述系统使气体对着液体如水膨胀，然后水流过一系列液体涡轮机以产生动力。 当气体膨胀时，压力降低。 最初将水引导到设计成用高压水有效工作的涡轮机，然后将水重新引导到设计成用低压水有效工作的另一涡轮机。 当气体和水的压力降低时，使用在给定压力下提取能量最有效的涡轮机从加压水流中提取能量 | 1. A method for extracting energy from a supply of pressurized gas including the steps of : i Expanding a gas in a chamber containing a liquid and a gas at a high pressureii Flowing said liquid through a valve to a liquid turbine designed to operate efficiently at said high-pressure. iii At a predetermined lower pressure closing said valve to said high-pressure turbine and opening a valve to a turbine designed to operate efficiently at a lower pressure than said high pressure. | F01K21/00
5035 | CN101694203A | 潜入式液态金属磁流体波浪能直接发电装置 | 2009-09-29 | 驳回 | 中国科学院电工研究所 | 一种潜入式液态金属磁流体波浪能直接发电装置，由外筒(1)，活塞杆(2)，回复弹簧(13)，内筒(3)，活塞(4)，主液压缸(5)，刚性支架(11)，基座(12)，n(n＝1，2，3...)个液压单元和n(n＝1，2，3...)个液态金属磁流体发电机组成。外筒(1)和内筒(3)同轴，内筒(3)固定在刚性支架(11)上，内筒(3)通过刚性支架(11)与基座(12)固联，基座(12)固定在海床上；外筒(1)通过沿内筒(3)中心轴设置的活塞杆(2)与同轴置于主液压缸(5)内的活塞(4)联结；回复弹簧(13)套装在活塞杆(2)外；主液压缸(5)、n个液压单元和n个液态金属磁流体发电机放置在内筒(3)内；整个装置垂直布置在海平面以下。 | 一种潜入式液态金属磁流体波浪能直接发电装置，其特征在于：所述的发电装置由外筒(1)，活塞杆(2)，回复弹簧(13)，内筒(3)，活塞(4)，主液压缸(5)，刚性支架(11)、基座(12)以及n个液压单元和n个液态金属磁流体发电机组成，n＝1，2，3...；外筒(1)和内筒(3)同轴，内筒(3)固定在刚性支架(11)上，内筒(3)通过刚性支架(11)与基座(12)固联，基座(12)固定在海床上；外筒(1)通过沿内筒(3)中心轴设置的活塞杆(2)与同轴置于主液压缸(5)内的活塞(4)联结；回复弹簧(13)套装在活塞杆(2)外；主液压缸(5)、n个液压单元和n个液态金属磁流体发电机放置在内筒(3)内；整个发电装置垂直布置在海平面以下。 | F03B13/16
5036 | JP4448972B2 | 漂浮式波浪发电装置 | 2003-08-22 | 未缴年费 | Watabe Tomiji | 所要解决的问题是： 为解决现有高效海浪力发电机存在的海洋土建费用很高，阻碍了实用廉价海浪发电的供应的问题， 在不需要海洋土建费用的浮体系统波浪力发电装置中，波浪力获得的有效动力受到波浪对浮体晃动的阻碍，远离实际使用的效率。 [P]溶液： 一种浮体式波浪能发电装置， 在具有从前方接收前进波的开口的水室中设置摆动式波浪力发电装置， 另一方面，垂直板和水平板设置在从下垂位置向下游1/2波长的位置上，相位滞后于波180°的位置上，并且牢固地固定到包括水室的船体的船体上。 另外，施加到水室的海水的垂直载荷与船体的浮力相一致。 版权 : (C)2006，JPO&NCIPI | The water chamber in which one surface opened on [ maritime ] toward the advancing wave is provided, and this water chamber uses the rear wall of a hull, a baseplate, and the other side end surface of opening as a common component, While providing the side plate which has a pair of predetermined width used as the both sides¦surfaces of this water chamber and comprising a hull, While the inside of a water chamber is equipped with a wave-power acquisition means like a pendulum board, the width of the side plate is determined in the dimension from which the buoyancy fluctuation¦variation which the wave which the wave accompanied by a vertical motion of a sea surface penetrate¦invaded upon the inside of a water chamber, and synchronized with this adds to a hull, and the normal-load fluctuation¦variation by the seawater pressure fluctuation¦variation added to the baseplate inside a water chamber become the same level, The floating-body type¦mold wave activated generator characterized by the above-mentioned | F03B13/16
5037 | KR1020100034129A | 低头的微水力发电系统 | 2008-09-23 | 驳回 | Lee, Jong Sik | 目的 : 一种低头的微水力发电系统被提供到通过所输送的所述运动传动链驱动发电机根据所述的斗降低到一个主链轮轮。构成 : 一漏极(11)定位在所述顶部端部分一种坝(10)的。一主链轮轮(12)被连接到一轴的一发电机和被安装在所述下部件的所述排水。所述副链轮轮被安装在所述垂直方向上的所述驱动链轮轮顺序中，以与所述顶部端部分上的所述坝。一种多个的叶片被安装在一个传动链中的一个规则的间隔。一种多个的叶片存储所述水排出通过所述排水，版权kipo2010 | 1. Against the bottom flat surface so as to maintain a constant fall of the water dam (10) is provided in the exhaust and the outlet is located at an upper end of the dam (10) and a drain (11); And a generator (20) installed on the lower portion of the spout and (11) the axis of the wheel (12) and connected to the main sprocket; The upper end of the dam (10) so as to correspond to the vertical direction of the drive sprocket wheel (12) are installed on the upper side with the sprocket wheel (13); Wherein the main sprocket wheel (12) and sprocket wheel (13) is connected to the sub power is transmitted to the transmission chain (14); Wherein the power transmission chain (14) provided at regular intervals and being discharged through the drain (11) outlet of a plurality of buckets (15) for holding water therein; characterized in that it comprises a few low freefall power generation structure. | F03B7/00
5038 | US20090066086A1 | 太阳能/地热热力水力发电系统 | 2007-09-10 | 未缴年费 | Hansen Jr Howard O | 一种热力闭式液压发电系统，由加压罐组成，内装由管道连接的气体和液体体积。 该系统至少有两个水箱，一个用于加热，一个用于冷却。 热源是太阳能、热能或化学能。 一个油箱被加热，另一个被冷却，导致两个油箱之间的压力差很大。 一旦一个罐被加热到它的最佳温度，而另一个罐被冷却到它的最低温度，启动压力阀，打开调节闸阀，允许较高压力罐中的液体流过连接管，并通过发电机流到具有较低压力的罐并产生电力。 液体流动将发生，直到罐的压力系统平衡，然后系统是相反的。 储罐由太阳能、抛物面镜加热，由液体/气体冷却。 散热器促进加热/冷却。 | 1. A process for generating electric power by : a. A closed thermodynamic hydraulic electric generating system, which consist of a minimum of two tanks, containing pressurized gas and liquid, of which the tanks are interconnected by a pipe system and that when one tank is heated by solar, thermal or chemical sources and the other connecting tank is cooled simultaneously, by liquid or gas sources, will cause a differential pressure change between the connecting tanks strong enough to force a flow of pressurized liquid from the heated tank to the cooled tank to produce electric energy when the liquid flows through a connecting generator. b. A network of heated and cooled tanks, as describe above, in series that are connected together by pipes that when they cycle their liquid from the heated tanks to the cooled tanks will produce electric power when the liquid flows through a connecting generator. The network will increase the electric power generated by the system. Multiple networks will allow the system to produce electric power over a continues time period. c. A system that is environmentally clean and will not use fossil or nuclear fuel. | F03B13/00
5039 | KR1020100033290A | 一种潮汐发电装置。 | 2008-09-19 | 驳回 | Hong, Myeong Sun | 目的 : 一种潮汐发电装置被设置到无污染物产生电通过升降一转动轴与一浮标相对到该潮汐。构成 : 一个潮汐发电装置包括一齿轮(10)，一副的转动轴(30)和一发电机，该齿轮具有一回转轴在该方向交叉的与所述垂直方向，所述回转轴为膨胀基于所述的垂直和所述齿轮中心的轴线上。该旋轴是组合与所述齿轮。浮标被连接到所述回转轴，所述发生器被启动与所述所述齿轮的旋转。版权kipo2010 | 1. In a direction perpendicular to the axis of rotation in a direction intersecting with the gear (10); Based on the gear (10) to a vertical central axis and extending in mutually opposite directions, (41, 45) is bonded to the knitting water level to rise and fall of sea water so as to be rotated by a gear (10) coupled to the pair of rotating (30) shaft; Is activated by rotation of the gear (10) and the generator (70); Any one of the pair of rotation (30) of the rotary (30) shaft is attached to the sea water is filled with air in the knitting (45) of the water level rises in said gear (10) rotated in accordance with a rotational force is applied, wherein the other one of the rotary (30) shaft is coupled with a small amount of air in the knitting (41) is filled with water when the water level descends the sea water and rotated to apply rotational force to the gear (10) of the tidal power generation device. | F03B17/02
5040 | CN101676552A | 一种虹吸水力发电机组 | 2008-09-16 | 驳回 | 蒋明兴 | 本发明涉及一种虹吸水力发电机组，它是虹吸水力发电的关键设备。地下 水力发电与现有水力发电一样，都由水的位能发生改变而获得发电动力，但两 者发电条件却根本不同，地上水力发电都利用人们看得到的水位地势落差来发 电，地下虹吸水力发电却是人为创建水流通道，让浅表(或地表)水向地下深 层排水的方法，用虹吸水流产生的压差来发电。现有的水轮发电机组都有最终 会磨损漏水的动密封器件在这里无法采用，由于虹吸水力发电的水轮机工作在 负压力状态，发电机又与水密切接触，其构成必须另行设计。本发明针对上述 难题，采用全静密封、永磁转子创新技术和软磁复合新材料，一举攻克了虹吸 水力发电的技术障碍。 | 1.一种虹吸水力发电机组，包括：软磁复合管(1)、轴流式叶轮(2)、鼠 笼式软铁管转子(3)、转轴(4)、辐条式支架(5)、不锈钢轴承(6)、外壳(7)、 瓦形磁铁(8)、定子线圈(9)和电缆(10)；用硅铁粉、玻纤、环氧合成的软 磁复合管(1)两端内装有辐条式支架(5)，两端支架中分别装有不锈钢轴承(6) 和转轴(2)；在转轴(4)上装有二个同步转动的轴流式叶轮(2)，二个轴流式 叶轮(2)分别固定在鼠笼式软铁管(3)的两端，叶轮(2)，转轴(4)与有三 对磁极交替排列的瓦形磁体(8)的鼠笼式软铁管转子(3)同步转动；软磁复 合管(1)上固定着铁质磁屏蔽外壳(7)，密封的外壳(7)内装有定子线圈(9)， 叶轮(2)，转轴(4)，鼠笼式软铁管转子(3)同步转动时，定子线圈(9)就 会产生交变电流，电能由电缆(10)输出。 | F03B13/00
5041 | CN201428547Y | 一种潮汐发电装置 | 2009-07-03 | 未缴年费 | 林建国 | 本实用新型公开了一种潮汐发电装置，其特征在于，所述的潮汐发电装置包 括浮体、水轮机、防水发电机等，所述的水轮机设置于浮体中部，防水发电机外 围设置有固定框架将其固定于浮体上面或旁边，水轮机转轴通过齿轮或齿轮组与 防水电机转轴相连接，防水发电机的电能输出端与海底电缆相连。 | 1.一种潮汐发电装置，其特征在于，所述的潮汐发电装置包括浮体、水轮 机、防水发电机，所述的水轮机设置于浮体中部，防水发电机外围设置有固定框 架将防水发电机固定于浮体上或旁边，水轮机转轴通过齿轮或齿轮组与防水发电 机转轴相连接，防水发电机的电能输出端与海底电缆相连。 | F03B13/26
5042 | US20050023837A1 | 用于水力发电站的发电机 | 2004-09-13 | 期限届满 | Wobben Aloys | 本发明涉及一种用于水电站的发电机，其具有定子和可旋转地安装的转子，以及作用在转子上并引起转子旋转的第一叶片。 为了使发电机具有较小的结构尺寸，定子22可旋转地安装，并且设置有作用在定子22上的第二叶片24，该第二叶片24使定子22沿与转子20的旋转方向相反的方向旋转。 | 1. A generator, in particular for a hydroelectric power station, having a stator and a rotatably mounted rotor, and first vanes which act on the rotor and which cause rotation of the rotor in a first direction of rotation, characterised in that the stator (22) is mounted rotatably and that there are provided second vanes (24) which act on the stator (22) and which cause rotation of the stator (22) in a direction opposite to the rotation of the rotor (20). | H02P9/04
5043 | CN101672243A | 摇摆式水下波浪发电装置 | 2009-08-13 | 驳回 | 浙江经立五金机械有限公司 | 本发明涉及一种摇摆式水下波浪发电装置，包括设有一密封开口的抗水压防漏固定座、 波浪摇摆受力装置、发电机。波浪摇摆受力装置包括露出在抗水压防漏固定座外的摇板、与 摇板相连的连杆及设于连杆底部的弧形齿轮，连杆穿过抗水压防漏固定座上的密封开口，连 杆的顶端位于抗水压防漏固定座外，连杆的底端位于抗水压防漏固定座内，设于连杆上的转 轴连接在密封开口上，弧形齿轮的设置方向与摇板板面垂直，弧形齿轮与设于抗水压防漏固 定座内的发电机之间连接有传动机构，发电机的输出电缆引出抗水压防漏固定座外。本发明 中间环节少，实现方便，效率高，电力输出的波动小，能承受灾害性海洋气候的破坏，使用 方便，成本低廉，实现稳定，运行安全。 | 1.一种摇摆式水下波浪发电装置，其特征在于包括抗水压防漏固定 座(1)、波浪摇摆受力装置、发电机(2)，所述的抗水压防漏固定座(1)上设有一密封 开口，所述的波浪摇摆受力装置穿过所述的密封开口，波浪摇摆受力装置的顶部露出抗水压 防漏固定座(1)外，其底部伸入抗水压防漏固定座(1)内，波浪摇摆受力装置上的转轴( 18)连接在所述的密封开口上，所述的波浪摇摆受力装置的底部与设于抗水压防漏固定座( 1)内的发电机(2)之间连接有传动机构，发电机(2)的输出电缆(3)引出抗水压防漏固 定座(1)外。 | F03B13/22
5044 | CN201424115Y | 一种联体水力发电船 | 2009-06-22 | 未缴年费 | 万广明 | 本实用新型涉及水力发电技术领域，是一种联体水力发电船，包括固定件连接的两艘以上并行排列的船体，船体上安装有水叶轮座以及水叶轮，水叶轮座通过传动系统连接有传动轴，传动轴连接变速箱后连接发电机，船体上固定有卷缆轮，卷缆轮旋绕有定位缆；本实用新型可设置在单流向的江面或双流向的江河水面，船头和船尾靠固定缆加锚固定船体，使船体呈顺流方向固定，当水流动时推动水叶轮转动，经过传动系统到达变速箱，使转速提高并达到指标时产生电源。 | 1、一种联体水力发电船，其特征在于：包括固定件(2)连接的两艘以上 并行排列的船体(1)，船体(1)上安装有水叶轮座(5)以及水叶轮(10)，水 叶轮座(5)通过传动系统(6)连接有传动轴(7)，传动轴(7)连接变速箱(8) 后连接发电机(9)，船体(1)上固定有卷缆轮(3)，卷缆轮(3)旋绕有定位 缆(4)。 | B63B1/10
5045 | TWM375770U | 海上波浪能发电系统 | 2009-09-10 | 未缴年费 | 北台湾科学技术学院; 孙惠民 | 一种海上波浪能发电系统，其包括一主体、一感应发电装置以及一浮体单元，其中该主体呈中空形状之容室，其内部设有感应发电装置，感应发电装置包含一感应线圈环绕於主体内部表面，其系利用可上下移动的磁体通过内部线圈而感应发电。主体两边侧面设有贯穿通孔，浮体单元透过该通孔连接磁体而漂浮於海面上。实施时，当该浮体单元随海浪上下起伏而带动磁体上下移动，使该磁体之磁场通过感应线圈而形成感应电压，达到发电的目的。 | 一种海上波浪能发电系统，其包括一主体、感应发电装置以及浮体单元，其中该主体系为一呈中空形状之容室，内部设有感应发电装置，该感应发电装置透过主体两侧通孔之转轴与浮体单元连接，当海浪上下起伏时可带动浮体单元摆动，利用杠杆原理带动曲柄与弹簧伸缩，使磁体持续上下移动并通过内部 感应线圈而产生感应电压。 | F03B13/14
5046 | US20100059999A1 | 海底泵尾水水力发电系统 | 2008-09-09 | 放弃 | Teng Ching Shih | 具有钢壳的小型或中型水力发电厂被放置在较强潮汐/洋流地点的海底上。它增加了一条获取新鲜空气的空气软管和一个供技术人员进入的入口，在设备的外部，设备与三个潮汐速度计、一条海底电缆、一个内陆远程监控中心和一组尾水管连接，尾水管的分支管与潮汐/海洋涡轮泵场连接。在运行中，该工厂引入海底水进行大规模发电。电力通过海底电缆输送到陆地，而尾水首先下降到尾水池，并通过尾水管不断流向涡轮泵场，最后由潮汐/海洋涡轮泵场泵出到海底。 | 1. A sea floor pump tailrace hydraulic generation system at least comprising : a sea floor hydraulic generation plant placed on the sea floor of the stronger tide area, the sea floor hydraulic generation plant brings in water pressed at the sea floor to the plant to drive the water turbine and the generator to generate electricity, the electricity is transmitted to land via the sea floor cable, and the tailrace drops to the tailrace pond and then to the tailrace main pipes connected to the down floor tailrace pond; a set of tailrace pipe comprising a plurality of tailrace main pipes, a plurality of tailrace branch pipes and a plurality of tidal turbine pumps each one of the tailrace main pipe being connected to few tailrace branch pipes, with an end of the tailrace branch pipe connecting to one tidal turbine pump for the tailrace to flow through the tailrace main and branch pipes and finally to the plurality of tidal turbine pumps distributed over a large area; when the tidal turbine pumps are driven by the tidal current, the turbine pumps continue to pump out the tailrace to the sea floor to complete the full circle of bring in the sea floor water for electricity generation and pumping out the tailrace to sea floor; an automatic adjustment device in the plant, comprising a tidal current speed meter, a turbine pump disable device per each turbine pump, an intake pipe and an electrical pump, based upon the tidal current speed to adjust the proper number of the operating turbine pump and decreasing/increasing water volume for tailrace pond, thus assuring the smooth running of the tailrace and the generating of the electricity. | F03B13/26
5047 | CN201420638Y | 龙门架式无坝戽斗叶片转轮水力发电机 | 2009-03-09 | 未缴年费 | 邵国忠 | 一种应用于水力发电领域，可在江河滩溪经流所具能量水资源 上架装，在无需改变水流，无需建坝造渠筑库引水蓄水方式的条件 下发电，而且不受洪峰水位影响可在水流改道时可移另置，并在江 河滩溪水位上升与下降时能通过浮子管中浮子触动开关，通过接触 器控制电动机带动前后戽斗支架升与降，使戽斗叶片转轮跟踪水流 能量带动三台安装在前后戽斗支架上发电机同步发电，实现一架多 台发电机发电效果，由龙门支架，戽斗转轮支架，戽斗叶片转轮， 发电机，导流渠槽，拦污柵，浮子管及控制装置所形成为一体装置 水力发电机，实现结构合理造型新颖，综合水力发电领域混合开 发方式，在江河滩溪经流可置多架并网发电即可形成发电机群。 | 1、一种龙门架式无坝戽斗叶片转轮水力发电机，其特征是，龙门 三角支架前垂直槽中配置前戽斗叶片转轮支架、龙门三角支架斜向 面槽中配置后戽斗叶片转轮支架、前后戽斗转轮支架上端面配置发 电机，浮子管总成垂直安装在龙门三角支架顶端下面、浮子管中配 装浮子、龙门三角支架前端部配装栏污柵、下底部配置导流渠槽、 在龙门三角支架上端面安装直流减速电动机、齿轮、螺杆、垂直螺 杆与前戽斗叶片转轮支架上螺栓啮合、斜向螺杆与龙门三角支架斜 向面与后戽斗叶片转轮支架螺栓啮合、工作时龙门三角支架槽中滚 轮转动形成升降。 | F03B1/00
5048 | CN201420640Y | 波浪能发电系统 | 2008-10-23 | 未缴年费 | 郭 强 | 波浪能发电系统，由聚浪堤、挡浪堤、进水口、蓄水池、出水口、水斗水 车、水车支架、滚轴、水车上的齿轮、发电机、水车与发电机的连接传动皮带 构成，其特征是：挡浪堤为自海底向陆地渐高的梯形斜面坝体，聚浪堤是建在 挡浪堤上与挡浪堤垂直的迎浪面外宽内窄的梯形堤坝，挡浪堤上设有蓄水池， 蓄水池的进水口与聚浪堤相通，出水口与水斗水车相对，水斗水车上装有齿轮， 齿轮通过皮带与发电机连接，水斗水车通过滚轴与水车支架铰接固定在挡浪堤 上。 | 1.波浪能发电系统，由聚浪堤、挡浪堤、进水口、蓄水池、出水口、水斗 水车、水车支架，水车上的齿轮，发电机、水车与发电机的连接传动皮带构成， 其特征是：挡浪堤为自海底向陆地渐高的梯形斜面坝体，聚浪堤是建在挡浪堤 上与挡浪堤垂直的迎浪面外宽内窄的梯形堤坝，挡浪堤上设有蓄水池，蓄水池 的进水口与聚浪堤相通，出水口与水斗水车相对，水斗水车上装有齿轮，齿轮 通过传动皮带与发电机连接，水斗水车通过滚轴与水车支架铰接固定在挡浪堤 上。 | F03B13/14
5049 | CN201420641Y | 波浪发电机组 | 2009-04-23 | 避重放弃 | 中山市探海仪器有限公司 | 本实用新型公开了一种波浪发电机组，其包括：齿条轴，齿条轴的上端与一可漂浮在水面上的浮体相连接，并可由浮体带动其上、下移动；齿条轴的外壁设有上、下排列的齿条；配重装置；加速齿轮机构，其固定在配重装置上，其输入端与齿条轴的齿条相连接；发电机，其固定在配重装置内，其与加速齿轮组的输出端相连接；弹性件，其一端与连杆的上端连接，另一端与配重装置连接。本实用新型利用波浪起伏的势能直接转变为发电机转轴的动能，通过连接在连杆的上端与配重装置之间的弹性件把势能含蓄并释放，利用加速齿轮机构把势能变为发电机转轴的动能，从而发电，其适合任何功率大小的波浪发电装置，可大面积推广，而且利用率高，发电量大，成本低，耗能小。 | 1、波浪发电机组，其特征在于其包括： 一齿条轴(1)，齿条轴(1)的上端与一可漂浮在水面上的浮体 (100)相连接，并可由浮体(100)带动其上、下移动；齿条轴(1) 的外壁设有上、下排列的齿条(10)； 一配重装置(2)； 一加速齿轮机构(3)，其固定在配重装置(2)上，其输入端(31) 与齿条轴(1)的齿条(10)相连接； 一发电机(4)，其固定在配重装置(2)内，其与加速齿轮组(3) 的输出端(32)相连接； 一弹性件(5)，其一端与连杆(1)的上端连接，另一端与配重 装置(2)连接。 | F03B13/16
5050 | TWM375126U | 静态式海流发电装置 | 2007-06-12 | 未缴年费 | 国立高雄第一科技大学 | 一种静态式海流发电装置，其包含数个第一卡板、数个第二卡板及数个发电单元。各个第一卡板及第二卡板分别设有数个第一卡槽及第二卡槽，该第二卡板之第二卡槽对应组合该第一卡板之第一卡槽，并形成数个容置空间；该发电单元系容设於该容置空间内，该发电单元设有一第一磁性元件、一第二磁性元件、一第一导体及一第二导体，该第一导体及第二导体系平行放置在该第一磁性元件及第二磁性元件之间。藉此，当海流流经该发电单元时，该海水的正负离子与该第一磁性元件及第二磁性元件之磁力作用，使该发电单元之导体产生一感应直流电压。 | 一种静态式海流发电装置，其包含：数个第一卡板，各个第一卡板等距离设有数个第一卡槽；数个第二卡板，各个第二卡板等距离设有数个第二卡槽，该第二卡槽对应组合该第一卡板之第一卡槽，并形成数个容置空间；及数个发电单元，其系容设於该容置空间内。 | F03B13/26
5051 | CN201412265Y | 具有智能水叶的垂直轴水力发电装置 | 2009-06-16 | 期限届满 | 深圳海斯比能源科技发展有限公司 | 本实用新型涉及一种水力发电装置，尤其涉及一种具有智能水叶的垂 直轴水力发电装置。本实用新型具有智能水叶的垂直轴水力发电装置，在 两个轮圈之间设有轮轴，轮轴上设有水叶，在轮圈的中心设有中心轴，在 顶部轮圈的上方设有发电机，中心轴穿过发电机与固定架连接。本实用新 型的优点效果：本实用新型只要在水流动的河流中即可实现发电，由于调 角电机带动轴轮和水叶成一定的角度，使流动的水冲击水叶，带动了整个 轮圈的转动，带动中心轴转动，再由发电机进行发电，这样减少了投资的 成本，而且受地形的影响也降低了，可以充分利用水力资源。 | 1、具有智能水叶的垂直轴水力发电装置，其特征在于在两个轮圈之间 设有轮轴，轮轴上设有水叶，在轮圈的中心设有中心轴，在顶部轮圈的上 方设有发电机，中心轴穿过发电机与固定架连接。 | F03B17/06
5052 | TWM374506U | 於储水容器中装设水力发电机组件之水力发电设备 | 2009-08-27 | 未缴年费 | 亚新工程顾问股份有限公司; 辛敬业 | 本新型为一种於储水容器中装设水力发电机组件之水力发电设备。水力发电组件包括整流管、水力涡轮机及导引架。水力涡轮机枢设於整流管中。导引架架设於一储水容器中，并开设有一开口，以固定整流管。当储水容器中产生水流时，导引架引导水流通过整流管，整流管并提供水流加速通过整流管之压力，进而驱使水力涡轮机转动。 Hydro-electricity generator equipment having a hydro-electricity generator assembly within a water-storage tank is provided here. The hydro-electricity generator assembly includes a compressing tube, a hydro-electricity turbine pivotally disposed in the compressing tube, and a guiding bracket with an opening for holding the compressing tube thereon. When water flows in the water-storage tank, the guiding shelf guides water towards the compressing tube, and the compressing tube accelerates the flow of water. The water then rotates the hydro-electricity turbine to generate power. [创作特点] 本新型之一目的是在提供一种水力发电设备，系安装於一储水容器中，不需另行设置引水管道及排水管道，亦不需更改给水管路。; 此水力发电设备包括一储水容器及一水力发电组件。储水容器用以储存一定之用水量，储水容器具一入水口及一出水口，入水口最多注入用水至储水容器之一最高水位，出水口最多输出用水至储水容器之一最低水位。水力发电组件，包括一整流管，一水力涡轮机及一导引架。水力涡轮机枢设於整流管中。导引架设於储水容器之最高水位及最低水位之间，并开设有一开口，该开口固定该整流管。; 当入水口注入用水或出水口输出用水时，导引架引导其所产生之水流通过整流管，整流管并提供水流加速通过整流管之压力，以供水流驱使水力涡轮机转动。; 本新型之一实施例中，导引架相对水力涡轮机之一下表面具有可引导水流朝整流管移动之多个第一导引面，当储水容器注入用水时，此些第一导引面分别引导上涨之水流朝整流管移动，进而通过整流管。水力涡轮机为一单向旋转之水力涡轮机，利用通过整流管之上涨水流进行转动。; 本新型之另一实施例中，导引架相对水力涡轮机之一上表面具有可引导水流朝整流管移动之多个第二导引面，当储水容器输出用水时，此些第二导引面分别引导下降之水流朝整流管移动，进而通过整流管。水力涡轮机为一单向旋转之水力涡轮机，利用通过该整流管之下降水流进行转动。水力涡轮机为具一水平轴之一螺旋桨。; 本新型之另一实施例中，水力涡轮机为一双向旋转之水力涡轮机，利用通过整流管之上涨水流或下降水流进行转动。水力涡轮机为具一垂直轴之一水车。; 本新型之另一实施例中，整流管之一内壁具一曲面。曲面自该整流管之一管口朝该水力涡轮机之方向收缩。; 本新型之另一实施例中，导引架与储水容器之间为可组合及拆解关系。例如导引架包括多个弯角状之片体，此些片体两两交叠，且各片体之一弯角顶点围绕後而形成开口。例如导引架系由多个组合体相互结合而成。; 本新型之另一实施例中，整流管直立地固定於开口中，或整流管横向地固定於开口中。; 综上所述，上述水力发电设备不影响原有给水系统之运作外，其所产出之发电电能除可提供使用外，亦可回售至电力公司。 | 一种水力发电组件，适用於一储水容器中，包括：一整流管；一水力涡轮机，枢设於该整流管中；以及一导引架，用以架设於该储水容器中，并开设有一开口，该整流管固定於该开口中，其中当该储水容器中产生水流时，该导引架引导水流通过该整流管，该整流管并提供该水流加速通过该整流管之压力，该水力涡轮机被该水流驱使而转动。 | F03B1/00
5053 | US20070120368A1 | 具有可配置水力发电机的自供电微型液体处理系统 | 2006-09-15 | 未缴年费 | David W. Baarman; Thomas Leppien; Terry Lee Lautzenheiser; Christopher B. Houghton; Stephen J. Mcphilliamy | 一种可自供电的液体处理系统包括水轮发电机。 可使用液体流来旋转水轮发电机以产生电力。 所述水轮发电机可包括外壳和内壳体。 内壳体可包括可拆卸地与第二毂接合的第一毂。 多个桨叶可替换地接合在第一毂和第二毂之间。 发电机可设置在内壳体中。 液体的流动可冲击桨叶，从而使内壳体旋转。 在壳体的旋转过程中，发电机可以产生电力。 | 1. -105. (canceled) 106. A hydro-power generation system, comprising : a housing; a first hub forming a portion of the housing; a second hub that is fixedly engageable with the first hub, the second hub also forming a portion of the housing; and a plurality of paddles formed with a base configured to engage with both the first hub and the second hub when the first and second hubs are engaged, so that the paddles extend outwardly from the housing. | C02F1/00
5054 | US20080061557A1 | 微型水力发电系统 | 2007-10-31 | 未缴年费 | David W. Baarman; Thomas Leppien; Terry Lee Lautzenheiser; Christopher B. Houghton; Stephen J. Mcphilliamy | 可使用液体流来旋转水轮发电机以产生电力。 所述水轮发电机可包括外壳和内壳体。 内壳体可包括可拆卸地与第二毂接合的第一毂。 多个桨叶可替换地接合在第一毂和第二毂之间。 发电机可设置在内壳体中。 液体的流动可冲击桨叶，从而使内壳体旋转。 在壳体的旋转过程中，发电机可以产生电力。 | 1-129. (canceled) 130. A hydro-power generation system, comprising : a housing; a first hub forming a portion of the housing; a second hub that is fixedly engageable with the first hub, the second hub also forming a portion of the housing; and a plurality of paddles formed with a base configured to engage with both the first hub and the second hub when the first and second hubs are engaged, so that the paddles extend outwardly from the housing, wherein the paddles each comprise a foot configured to be fixedly held by contact between the first hub and the second hub. | C02F1/00
5055 | JP4411493B2 | 使用水力发电装置冷却流出物 | 2007-03-09 | 未缴年费 | Tsukuba Denki Co Ltd | 所要解决的问题是：将从火力发电厂和原子发电厂排出的冷却最终流出物再用作水力发电厂的水源。 [P]解决方案：通过使用冷却最终流出物2的水力发电机7安装径流式或水库式发电厂5。 优选地，水力发电设备5的水轮机6的出口9设置在水下，冷却最终流出物2排放在水下。 从而增加了潮汐效应发电。 版权 : (C)2006，JPO&Inpit | The storage reservoir which water_stores temporarily the cooling effluent drained from steam power stations, such as a thermal power or a nuclear power station, and the waste-water port which drains the water of the storage reservoir in seawater through a pipe line and a drain pipe path, It is an electric power generating apparatus which has the water turbine for water power generation provided in the said distributing-pipe path, Comprising : The said waste-water port is provided in the height below the water level of a low-tide sea level, The dam which consists of the rubber dam which has a rubber-made tube is provided in the said storage reservoir, and the height of the water surface of a storage reservoir is controlled according to the fluctuation¦variation of the water level by the ebb and flow of a sea level, The hydraulic power unit using the cooling effluent of a tide co-operating type characterized by the above-mentioned. | F03B17/06
5056 | CN101639026A | 平原地区地下水力发电系统 | 2008-07-30 | 驳回 | 蒋明兴 | 一种平原地区地下水力发电系统。我国东部沿海，常年雨水充沛，地面和地 表水蕴藏十分丰富。因人们长期生活、生产需要，地下水严重超采，造成水量枯 竭、地面沉降，危及生态和谐，亟待积极回灌补充。在原本水电资源贫乏的平原 地区，实施地下水力发电，是可再生能源领域的发明和创新，同时又为恢复地下 水资源平衡，改善生态环境，提高人民生活质量，有一举多得的功效。在地面开 一口直径24厘米，深度60米以上，穿透地下供水层(8)，排水层(12)的水井， 并按置上井管(6)，下井管(11)，进水管(7)，排水管(15)，截流板(10)， 止回阀(9)，流量调节阀(4)，负压水力永磁发电机组(19)和电力调制箱(20)。 系统必须高度密封才能正常运行。 | 1.一种平原地区地下水力发电系统。在地面(5)上开一口直径24cm 深度60m以上能穿过粘土层(14)，上供水层(8)，下排水层(12)的水井。 在井内按置上井管(6)，下井管(11)，上下井管间的粘土隔水层(14)内 装有截流板(10)，在供水层(8)内装有进水管(7)，进水管末端装有止 回阀(9)，排水管(15)下端有挡沙网布(13)，进、排水管间有流量调节 阀(4)，负压水轮永磁发电机组(19)内有同步旋转的轴流式叶轮(18) 和多极永磁空心转子(17)，连接进水管(7)高处有水箱(1)和启动水阀 (2)和自来水阀(3)。 | F03B13/00
5057 | CN201396237Y | 双子联动式海流发电机 | 2009-05-14 | 未缴年费 | 安明武 | 双子联动式海流发电机属发电设备领域，它由浮箱、发电室、发电机、轮机、传动室和 框架组成，其中浮箱与框架两侧固接，发电机置于发电室内，发电室置于框架的中心位置， 轮机置于发电室两侧，轮机中心轴和发电机上的驱动轴上端分别与三个滑动轴承连接，滑动 轴承与上装板连接；轮机中心轴上端和与发电机输出轴键接的驱动轴上端还置有驱动盘，驱 动盘上设有偏心轴，并与连杆连接；轮机中心轴的下端与压力轴承连接，压力轴承与下装板 连接；传动室位于框架的上部。本实用新型可充分利用海流的水平推动力发电，还可应用于 “江河流水发电”和“水电站二次发电”，对于自然能源的开发利用具有广阔的应用前景，且结 构简单，发电量大，投资小，见效快。 | 1.一种双子联动式海流发电机，由浮箱(1)、发电室(6)、发电机(14)、轮机(11)、传 动室(2)和框架(19)组成，其特征在于浮箱(1)与框架(19)两侧固接；发电机(14)置于发电室 (6)内，发电室(6)置于框架(19)的中心位置；轮机(11)置于发电室(6)两侧，轮机中心轴(12) 和发电机(14)上的驱动轴(13)上端分别与三个滑动轴承(8)连接，滑动轴承(8)与上装板(7) 连接；轮机中心轴(12)上端和与发电机(14)输出轴键接的驱动轴(13)上端还置有驱动盘(5)， 驱动盘(5)上设有偏心轴(3)，并与连杆(4)连接；轮机中心轴(12)的下端与压力轴承(17)连 接，压力轴承(17)与下装板(16)连接；传动室(2)位于框架(19)的上部，并经螺栓(9)与上装 板(7)固接。 | F03B13/00
5058 | JP4404534B2 | 水龙头水力发电机 | 2002-09-11 | 期限届满 | San Ei Faucet Mfg | 本发明提供一种水龙头用水力发电机，该水龙头用水力发电机具有发电部，该发电部能够不受水的磁力的吸引而高效地将旋转力转换为电力。 [P]溶液： 水力发电机具有水轮，该水轮通过由水龙头控制的水流而旋转， 以及将水轮3的旋转力转换为电力的发电部10， 在水轮与发电部之间设置有旋转力传递机构，该旋转力传递机构将旋转力传递给通过磁力与水分离的发电部。 版权 : (C)2004，JPO | The water turbine comprised so that it might rotate by the flow of the water controlled by the water tap, The rotation magnetic body arranged in a row by this water turbine, The storage chamber in which a water turbine and a rotation magnetic body are accommodated in the state to which it connected to the water pipe, The partition which makes the exterior isolated from water permeate¦transmit the magnetic force of a rotation magnetic body while maintaining the watertight state of the water in this storage chamber, The dependent rotation magnetic body which receives the rotational force from a water turbine by receiving the rotating magnetic field produced by rotation of a rotation magnetic body on the outer side of a partition, While having an electric power generation part which converts into electric power the rotational force transmitted with this dependent rotation magnetic body, The 1st axis¦shaft which is arrange¦positioned in water and arranges the said water turbine and a rotation magnetic body in a row, It has a 2nd axis¦shaft which has been arrange¦positioned in air¦atmosphere, arranged the dependent rotation magnetic body and the electric power generation part in a row, and is arrange¦positioned on the same axial center as a 1st axis¦shaft, It is the hydroelectric generator for water taps comprised so that rotation of a 1st axis¦shaft might be made to track and a 2nd axis¦shaft might be rotated with the suction¦attraction force or repulsive force of a rotation magnetic body and a dependent rotation magnetic body, Comprising : The said storage chamber has the water turbine accommodating part formed with the water turbine accommodation block connected with respect to the said water pipe, Furthermore, the said water turbine accommodated in the directly under flow¦style of it by the said water turbine accommodating part is located, The said water turbine accommodation block perforate¦pierces so that it may have the internal diameter formed more thinly than the internal diameter of a water pipe in the state which follows in a direction orthogonal to the direction of the said axial center, The flow of the water in the inside of a water pipe is converted into the flow of the wrung water which follows in a direction orthogonal to the direction of the said axial center by it, It has a communicating hole which may rotate the said water turbine by the flow of the wrung water, The said storage chamber is the said water turbine accommodating part, It is comprised by the rotation magnetic body accommodating part which accommodates the said rotation magnetic body, The said 1st axis¦shaft is hold¦maintained by the front-end¦tip bearing part and intermediate shaft receiving part which were provided along the direction of the said axial center, The said water turbine accommodation block consists of a water turbine accommodation block main body in which the said intermediate shaft receiving part was formed, and a water turbine clamp block in which the said front-end¦tip bearing part was formed to such an extent that water can pass through between both the said accommodating parts, The hydroelectric generator for water taps characterized by the above-mentioned. | F03B1/00
5059 | TWM372636U | 潮汐发电ＬＥＤ夜光鱼讯感知浮标 | 2009-07-30 | 未缴年费 | 元培科技大学 | 本创作系一种潮汐发电LED夜光鱼讯感知浮标，透过进水口导入海水，藉由海浪落差所产生之位能带动螺旋扇的转动，并藉由螺旋扇的转动启动发电器发电，进而使LED灯发出亮光；浮标内置感测器，以浮标下沉或上升之速度作为判断鱼是否就饵之依据，当下沉或上升之速度异於常态时，则透过控制模组控制LED灯转换不同闪烁方式，藉以提醒使用者鱼是否已就饵。 [创作特点] 本创作包含一浮标主体、一进水口、一排气口、一螺旋扇、一发电器、一LED灯、一感测器与一控制模组。; 如图1所示之一种潮汐发电LED夜光鱼讯感知浮标，包括：浮标主体，连结於各部元件，系用於提供各部元件稳固之基座；进水口，连结於浮标主体，系用於将水导入或输出於浮标主体；排气孔，连结於浮标主体，系水导入或输出於浮标主体时，以便内部空气流通，使水能顺利通过进水口；螺旋扇，连结於进水口，系用於使发电器之马达旋转；发电器，连结於浮标主体，系用於提供LED灯电源、感测器与控制模组之电源；LED灯，连结於浮标主体，系用於提供光源，以便使用者判别；感测器，连结於浮标主体，系用於侦测是否是为鱼就饵时之晃动；控制模组，连结於浮标主体，系用於控制LED灯闪烁频率；潮汐发电LED夜光鱼讯感知浮标，透过进水口进入海水之冲力转动螺旋扇，螺旋扇转动後便能启动发电器发电，进而使LED灯发出亮光。; 浮标内置感测器，以浮标下沉或上升之速度作为判断鱼是否就饵之依据，当下沉或上升之速度异於常态时，则透过控制模组控制LED灯转换不同闪烁方式，藉以提醒使用者鱼是否已就饵。LED灯可有多种不同色彩以及单支或多支灯泡数量。螺旋扇与发电器可为一组或者多组。其中发电器、LED灯、感测器与控制模组皆有防水功能，以保持其功能不因浸水而失效。 | 一种潮汐发电LED夜光鱼讯感知浮标，包括：一浮标主体，连结於各部元件，系用於提供各部元件稳固之基座；一进水口，连结於该浮标主体，系用於将水导入或输出於该浮标主体；一排气孔，连结於该浮标主体，系水导入或输出於该浮标主体时，以便内部空气流通，使水能顺利通过该进水口；一螺旋扇，连结於该进水口，系用於使发电器之马达旋转；一发电器，连结於该浮标主体，系用於提供该LED灯电源、该感测器与该控制模组之电源；一LED灯，连结於该浮标主体，系用於提供光源，以便使用者判别；一感测器，连结於该浮标主体，系用於侦测是否是为鱼就饵时之晃动；一控制模组，连结於该浮标主体，系用於控制该LED灯闪烁频率；该潮汐发电LED夜光鱼讯感知浮标，透过该进水口进入海水之冲力转动该螺旋扇，该螺旋扇转动後便能启动该发电器发电，进而使该LED灯发出亮光；该感测器侦测如果是鱼类咬食诱饵时之晃动，便会通知该控制模组控制LED灯转换不同闪烁方式。 | A01K93/02
5060 | US20100013228A1 | 表面穿透式潮汐发电机 | 2009-04-29 | 放弃 | Duggleby Tony; Levidow Nancy; Kamen Paul | 一种潮汐发电机，包括浮动结构和支撑在移动水体上的轴。 所述轴联接到多个转子，所述多个转子具有从所述转子的中心径向延伸的倾斜叶片。 下部叶片的一部分浸没在移动的水中。 水相对于潮汐发电机的运动导致转子和轴旋转。 轴连接到发电机。 | 1. A surface piercing tidal generator comprising : a floating structure that floats on a moving body of water; an elongated member coupled to the floating structure and substantially parallel to a surface of the water; anda plurality of high aspect ratio rotor blades that extend radially from the elongated member with portions of at least some of the blades extending under the surface of the water; wherein the movement of the water under the surface piercing tidal generator and across a the plurality of rotor blades and the elongated member to rotate. | F03B13/26
5061 | CN101387260A | 一种漂浮围堰式波浪能发电装置 | 2008-10-30 | 未缴年费 | 浙江大学 | 本发明公开了一种漂浮围堰式波浪能发电装置。包括平台和多级圆锥水池 组成的塔型聚波水池；底部分隔成多个压载舱，并装有水位传感器，压载舱的 上腔体填充有浮力材料，平台安装在聚波水池中心凹槽的浮力材料上，平台安 装有控制器、压缩空气系统及挡板墙，挡板墙装有传感器，每级聚波水池低位 装有通向海面的管道，管道内安装有转桨式水轮机和异步发电机，漂浮围堰式 波浪能发电装置通过锚链连接带有转环节的锚墩，锚墩锚定于海底。根据波高 调整装置的吃水高度，不受潮位影响和地形限制，总是可以迎着四周来波时的 方向工作，可在各种波况下尽可能多的捕获波浪能，工作效率高；只有转桨式 水轮机是唯一的活动部件，提高了整个装置的可靠性。 | 1、一种漂浮围堰式波浪能发电装置，其特征在于：包括混凝土浇筑或由钢 铁金属材料构成的平台(1)和多级圆锥水池组成的塔型聚波水池(5)。塔型聚 波水池(5)的底部腔体是由舱壁(13)分隔成多个腔室的压载舱(15)，压载 舱(15)底部安装有水位传感器(17)，每个腔室开有多个进出水孔(12)，压 载舱(15)的上腔体填充有浮力材料(14)，平台(1)安装在塔型聚波水池(5) 中心凹槽的浮力材料(14)上，平台(1)中心安装有控制器(10)，控制器(10) 外依次安装有圆环形的压缩空气系统(9)以及圆环形的平台挡板墙(16)，圆 环形的平台挡板墙(16)上安装有传感器(18)，每级塔型聚波水池(5)底部 均向内倾斜，在其低位接近末端处安装有通向海面的管道(11)，管道(11)内 安装有转桨式水轮机(6)，转桨式水轮机(6)上端连接异步发电机(7)，转桨 式水轮机(6)下端连接定位系统(19)，转桨式水轮机(6)能沿管道(11)内 侧壁做上下滑移，整个漂浮围堰式波浪能发电装置通过锚链(2)连接带有转环 节的锚墩(3)，锚墩(3)锚定于海底。 | F03B13/14
5062 | CN101446509A | 一种水轮发电机组转轮处横向水力载荷的测定方法 | 2008-11-21 | 未缴年费 | 清华大学 | 一种水轮发电机组转轮处横向水力载荷的测定方法，涉及一种通过实验获得尾水管内压 力脉动和水导轴承处轴颈位移来确定转轮处横向水力载荷的方法。该方法包括以下步骤：a. 通过实验获得水导轴承处轴颈位移信号、尾水管压力脉动信号和水轮发电机组轴系的频响特 性；b.通过信号分析得出压力脉动主要成分的幅值、频率和相位；c.假设横向水力载荷形式 并利用频响特性确定所述轴系在该载荷作用下的柔度系数；d.根据横向水力载荷引起的位移 幅值最大值和柔度系数确定横向水力载荷。本发明将横向水力载荷分解为不同频率成分的叠 加，并测出了相位，而且所述压力脉动是各种激励的耦合作用在尾水管内的集中反映，得出 的横向水力载荷更接近实际情况。 | 1、一种水轮发电机组转轮处横向水力载荷的测定方法，其特征在于该方法包括以下步骤： 1)在尾水管壁面距离尾水管进口0.3D2～1.0D2处的两正交方向上布置两个压力测点， 其中D2为转轮直径，通过压力传感器采样获得尾水管内压力脉动信号PIx和PIy；在水导轴 承处的两正交方向上布置两个位移测点，通过电涡流传感器采样获得水导轴承处轴颈位移信 号uIx和uIy； 2)剔除PIx中的直流成分，然后进行傅立叶分析，获得PIx的所有主要成分对应的频 率ωi，i＝1，2…n，其中n为主要成分的个数； 3)根据PIx主要成分的每个频率ωi对PIx进行带通滤波，保留PIx中ωi对应的成分， 获取该成分的幅值ci；做出该成分时域波形图并与发电机组已有的基准信号波形图对比，获 得对应成分的相位PIx的处理结果为： 4)剔除PIy中的直流成分，根据PIx主要成分的每个频率ωi对PIy进行带通滤波，保 留PIy中ωi对应的成分，按照对PIx的处理方法求得该成分的幅值di和相位得出PIy的 处理结果尾水管压力脉动矢量P表示为： 5)剔除uIx中的直流成分，根据PIx主要成分的每个频率ωi对uIx进行带通滤波，保 留uIx中ωi对应的成分xi，得出uIx的处理结果对uIy做同样的处理，处理结果 为转轮处横向水力载荷引起的水导轴承处轴颈位移u表示为： 求出u的幅值最大值umax； 6)引入参数a并假设转轮处横向水力载荷形式为： 7)通过模态实验获得水轮发电机组轴系的频率响应特性H(ωi)，其中激励点为转轮， 响应点为水导轴承处轴颈； 8)计算F的均方值利用F和¦H(ωi)¦计算水导轴承处轴颈位 移响应的均方值得出柔度系数 9)计算转轮处umax对应的横向水力载荷幅值最大值与步骤6)中F的 幅值最大值进行对比，求出a值，利用步骤6)中的公式得出水轮发电机组转轮处横向水力 载荷。 | G01L5/00
5063 | CN201386618Y | 一种微型水力发电机 | 2009-04-16 | 未缴年费 | 黄政顺 | 本实用新型涉及发电机技术领域，特别涉及一种微型水力发电机；它包括一壳体，壳体内的空腔由一隔板分隔成水流腔和发电腔，水流腔处设置有进水孔和出水口，其内设置有涡轮，发电腔内固定有线圈，线圈内枢接有磁性转子；涡轮与转子通过一连接轴同轴固接；水流经进水孔进入水流腔内，冲击涡轮，使涡轮旋转，通过连接轴，涡轮的旋转传递至转子，使转子在线圈内转动而发电；本实用新型体积小，工作可靠性高，涡轮的转动能有效地传递至转子，故而对水流的能量利用率高。 | 1、一种微型水力发电机，它包括一壳体，壳体内的空腔由一隔 板(11)分隔成水流腔(2)和发电腔(3)，所述壳体在水流腔(2) 处设置有进水孔(22)和出水口(23)，所述水流腔(2)内设置有 涡轮(4)，所述发电腔(3)内固定有线圈，线圈内枢接有磁性转子 (5)；其特征在于：所述涡轮(4)与转子(5)通过一贯穿所述隔 板(11)的连接轴(7)同轴固接。 | F03B13/00
5064 | US20080016860A1 | 波浪发电 | 2007-07-30 | 未缴年费 | Roy D Kornbluh; Ronald E Pelrine; Harsha Prahlad; Seiki Chiba; Joseph S Eckerle; Bryan Chavez; Scott E Stanford; Thomas Low | 本发明描述了将一个或多个波中的机械能转换成更适合转换成电能的机械能的船用装置和方法。 所述船用装置使用机械能转换系统，所述机械能转换系统利用波浪能并将其转换成适于输入到电能发生器的受限运动。 | 1. A marine generator comprising : a body, wherein the marine device is configured such that a portion of the body rests above a water surface level when the marine device floats and configured such that the water surface level change causes movement of the body relative to the water surface level; a mechanical energy transmission system including an energy storage mass, slideably coupled to a linear axis, and configured to linearly translate relative to the portion of the body that rests above the surface level of water in response to a water surface level change; a spring mechanically coupled to the energy storage mass and mechanically coupled to a portion of the body; and a generator mechanically coupled to the moving portion, mechanically coupled to the portion of the body that rests above the water surface level, and configured to produce electrical energy using kinetic energy of the energy storage mass along the linear axis. | F03B13/12
5065 | CN201381929Y | 管道式水力发电装置 | 2009-04-28 | 未缴年费 | 王治岳 | 本实用新型公开了一种管道式水力发电装置，包括输水管道和发电机，输 水管道的一端连接着一储水装置，输水管道的另一端开口位于储水装置上方， 靠近储水装置上部的输水管道管体上安装着一个用以将输水管道内的水加速抽 出的水泵，发电机间隔安装在输水管道的管体上，发电机的叶轮位于管体内。 本实用新型工作时，利用水泵将输水管道内的水加速抽出排入储水装置内构成 水循环，流动的水推动管体内的发电机叶轮旋转，继而进行发电。本实用新型 结构简单，造价低廉，特别适宜在无电、少电地区使用。 | 1、一种管道式水力发电装置，包括输水管道和发电机，其特征是：输水管道 的一端连接着一储水装置，输水管道的另一端开口位于储水装置上方，靠 近储水装置上部的输水管道管体上安装着一个用以将输水管道内的水加 速抽出的水泵，发电机间隔安装在输水管道的管体上，发电机的叶轮位于 管体内。 | F03B13/06
5066 | ES2315170B1 | 发电系统对潮汐或河流的斜坡渠道很有用。 | 2007-04-25 | 权利终止 | Gonzalez Oppenheim Carlos Manuel; Gonzalez Pinedo Alicia | 概括地说，本发明提出的系统由两个通过管道连接的水箱组成，必要的电流发电机将安装在水箱中，以及不同的闸门，闸门的位置使得海水以及空气和真空以受控的方式循环通过水箱和管道，并根据我们的便利，产生不同的压力，我们将利用这些压力来驱动发电机和发电。 | ES 2 315 170 B1CLAIMS1.System to generate electricity taking advantage of the tides, or sloping river beds, characterized in that it is made up of two watertight tanks (DA, DB) communicated with each other by a tube (T1), one of which (DA) is located in such a way that at low tide, or level of the lower part of the river slope where they are installed, the water level is above a gate ((C1)) that controls the water access mouth, located in the lower part of the same, while at high tide, or level of the upper part of the river where it is installed, said water level does not reach the connection mouth of the pipe (T1) of communication with the other reservoir (DB), also governed by another gate (C2) that closes or opens the air passage, existing in the water access mouth and in a central area of ​​the tube (T1) of communication with the second tank (DB), two current generators (G1, G2), the first activated by the passage of water in both directions (inlet and outlet) and the second activated by the passage of air also in both directions, having also provided two other gates (C3, C4) that communicate with the outside the upper chamber of said first tank (DA) and the initial area of ​​the tube (T1) of communication with the second tank (DB), circulating the water and air in a controlled way by the current generators (G1 and G2) according to the position of the gates (C1 to C5). | F03B13/26
5067 | JP2010001669A | 水利发电系统，其操作规划方法。 | 2008-06-20 | 撤回 | Chugoku Electric Power | 要解决的问题 : 以提供一种水利发电系统，其可以合成和有效地操作每个水电产生设备。溶液 : 这种水力发电系统，其中所述多个的片1和2中的水电发电设备排出的水入河流属于该相同的水系统，其特征是 : 通过控制所述体积的所述排出水从所述件1和2的水电发生器，根据在所述的所述水排出从每个所述片的浊度1和2的水电generaters，从而为以防止浊度在一个预定位置X在该河流从超过一个设定值，从所述水电generaters1所述排出水时2连接在一起。版权 : (C)2010，&inpit | 1. A plurality of the hydro-power generation facility is the same as the river to release water to the water in the hydro-power generation system, each of the hydro-power generation equipment upon release of the water at the junction, the turbidity of the predetermined position of the river in order to prevent an amount exceeds a set value, each of the hydro-power generation facility in accordance with the degree of turbidity of the water release, each of the hydro-power generation equipment to control the amount of release of the release of water to the hydro-power generation system. | E02B9/00
5068 | JP3156436U | 浮子式潮汐水能发电机 | 2009-07-22 | 未缴年费 | Honda Hidenari | 要解决的问题 : 易于摆放，产生的电力通过海底电缆连接到所述设备可以用于土地，水潮汐发电机安装在浮体的系泊海洋，潮汐水绕流的涡轮机及发电功率与一专用压力水流提供一种浮子式发电机。方法 : 潮汐的水在浮体两侧根据筒体长度的01)做成船底的垂直轴的相同的形状为水平旋转涡轮3a，3B是设置在左，右分别在相反方向沿水流涡轮，是在即的左涡轮顺时针，在涡轮的逆时针右侧的前进方向的浮体稳定地维持所述右和左平衡。浮体的流动方向始终掌握尾[…]单元1a，以流沿工作水的流量。所述发电机设置在涡轮体，涡轮的旋转力通过蜗杆传递给发电机。选择绘制 : 图。1 | It has a pair of vertical-axis horizontal rotary water turbine on both the sides of the float body which floats along the water tidal current on a water sea surface, A water turbine is rotated by a water tidal-current pressure, and the rotation is amplified with worm-gear, The water tidal-current float-type generator characterized by turning and generating a generator under the motive power. | F03B13/26
5069 | CN101139970A | 曳式浮筏波浪发电装置 | 2006-12-22 | 未缴年费 | 李志勇 | 曳式浮筏波浪发电装置属于波浪能发电技术领域，其技术方案要点是：通过两个或两个以上的轻型浮筏，在1/2海浪波长范围内配置，由牵引绳连续拉动固定在海床上或悬浮于水中锚定的齿轮组进而驱动连在同一底座上的密闭防水发电机发电。特点是结构简单、安装简易、维修容易、大小相宜。 | 1.曳式浮筏波浪发电装置，其特征为：由两个或两个以上的轻型浮筏、齿轮 组、密闭防水发电机、固定底座、牵引绳组成，能适合不同波长的海浪发 电需求。 | F03B13/16
5070 | CN101000036A | 气流式潮汐发电的方法及专用装置 | 2006-01-11 | 未缴年费 | 庄 石 | 一种气流式潮汐发电的方法及专用装置，它属于发电技术领域，其特征在于利用潮起潮落在最高潮的水位线和最低潮的水位线之间的落差，建立一个可以利用潮水的落差收集空气的气腔，气腔内的空气随着潮起潮落通过入气口进入气腔，由出气口排出气腔；然后利用控制进出的气流推动设置在气腔中的风力发电装置；所述气流阀门的控制方法为：当开始潮水有起伏时，打开逆气流方向的入气口和出气口的阀门；关闭顺气流方向的入气阀门和出气阀门，使得气腔内的空气被挤压经由入气口进入气道，推动发电机组工作。本发明实施容易，无需建设储水设施，且控制方式简单易行，建设与运行成本低；设备不易腐蚀，维护方便。也不会对海洋环境造成破坏。 | 1、一种气流式潮汐发电的方法，其特征在于利用潮起潮落在最高潮的水位线和最低潮的水位线之间的落差，建立一个可以利用 潮水的落差收集空气气腔，气腔内的空气随着潮起潮落通过入气口进入气腔，由出气口排出气腔；然后利用控制进出的气流推动设置在气腔中的风力发电装置；所述气流阀门的控制方法为：当开始潮水有起伏时，打开逆气流方向的入气口和出气口的阀门；关闭顺气流方向的入气阀门和出气阀门，使得气腔内的空气被挤压经由入气口进入气道，推动发电机工作，然后空气由出气口排出。 | F03D9/00
5071 | UA46381U | 浮动水力发电厂 | 2009-04-30 | 期限届满 | Shtanko Volodymyr Volodymyrovych | 一种浮动水力发电厂的含浮壳体具有足够复杂电气配件。此外，浮两个浮筒外壳，在电厂安装，它是由两个单元的一个轴上的叶轮，每个轴上的两个减速机和两个发电机，其产生电力。 | Floating A hydroelectric power station, which contains a floating building with rather complex Electrotechnical filling, which differs by that of floating 2 Pontoon body, on which a power plant is installed, made from two blocks of working wheels on one shaft, two gearboxes on each shaft and two generators producing electricity. | B03B13/00
5072 | CN101608595A | 人造海岸海底、聚风增浪发电、拦截阻断收集波浪能的海上发电平台 | 2008-06-20 | 撤回 | 巫明茂; 巫 婧 | 本发明所述的人造海岸海底、聚风增浪发电、拦截阻断收集波浪能的海上发电平台， 包括拦截阻断收集波浪能的平台主体设置、波浪能转化为气流推动轴流叶轮装置、摆动风 能收集装置、自动变换叶片的风能收集装置、单摆聚能装置、自动变换叶片的水流能收集 装置、平台主体发电装置，所有能量收集装置都通过传动装置传至发电装置，这些能量收 集装置都设置在平台主体上形成一个整体平台单元机组；还包括设在平台主体近域海面的 聚风增浪发电装置。其特征是：若干整体平台单元机组可联接成一条很长的、阻断波浪传 播的带状大型海上发电平台；聚波增浪发电装置可联接成一堵很长的、聚风于海面增浪的、 不怕台风吹倒的高长挡风墙。 | 1、人造海岸海底、聚风增浪发电、拦截阻断收集波浪能的海上发电平台，它包括拦 截阻断收集波浪能的平台主体设置、波浪能转化为气流推动轴流叶轮装置、摆动风能收集 装置、自动变换叶片的风能收集装置、单摆聚能装置、自动变换叶片的水流能收集装置、 平台主体上的发电装置，所有能量收集装置都通过传动装置传至发电装置，这些能量收集 装置都设置在平台主体上形成一个整体平台单元机组；还包括设在平台主体近域海面的聚 风增浪发电装置。其特征是： (1)所述的拦截阻断收集波浪能的平台主体设置，是以无下底的棱台固定在若干空心 浮体上浮于水面组成一个整体平台，在选择的若干空心浮体内设有气囊和进水出水口，棱 台的侧面进入水中是一个斜面而成为人造海岸海底，浮体体积的设置使棱台的上底面控制 在高于海水平面的状态，使棱台的内部形成一个封闭空腔；棱台的上底面设有连通封闭空 腔的大管道；棱台的棱上、棱台上底面的两边设有向上延伸的聚波墙，聚波墙之间形成聚 波道引浪冲入；在棱台两边的聚波墙面上设有出水的大口，大口用下垂的屏遮住，屏的下 端设有拉紧屏的横杆配重体，横杆的长度大于大口的宽度并位于内侧；两屏的横杆配重体 用经过两定滑轮的开关拉绳相连，用接有浮体的绳连接两定滑轮之间的开关拉绳；自棱台 框架的上底面设有向上延伸的长方体框架，长方体框架分设若干层；在与聚波墙同高处的 长方体框架上的两面设有横钢相连，横钢上设有下垂的屏，屏的下端设有拉紧屏的横杆配 重体，横杆的设置限制屏往外移并位于内侧，此二屏与棱台上底面的聚波墙组成聚波池聚 水下压平台挤出封闭空腔的空气于大管道而阻断和吸收波浪推进的动力；长方体框架的上 底面设有钢板构成的平台；整个平台以若干带与潮差相适应的铁链的锚锚于海底。 (2)所述的波浪能转化为气流推动轴流叶轮装置，设置在平台上：连通封闭空腔的大 管道内设置双向轴流叶轮，轴流叶轮的轴与变速器的低速轴同轴；变速器的高速轴经传动 链带与发电装置的轴相联；双向轴流叶轮的结构是：在同心宽边钢圆环间用若干对称的条 钢连接，条钢上装有可绕条钢转动的叶片，叶片不接触组成圆环的两个圆，圆环的两个圆 上都设有限制叶片转动幅度的限位销；整体平台底部设有若干对称平衡的传动索经固定在 海底重物上的定滑轮后进入大管道内与轴流叶轮轴上的超越离合器绕圈相联，传动索的端 头设有拉紧传动索的配重体。 (3)所述的摆动风能收集装置，设置在平台上：风摆动屏安装在钢支架支撑的水平轴 上，风摆动屏是长方形钢架上设置柔性材料面而成，风摆动屏的下端设有使屏恢复竖直位 置的平衡体，风摆动屏的下端设有传动索经固定在平台上的定滑轮后与变速器低速轴上的 超越离合器绕圈相联，传动索的端头设有拉紧传动索的配重体。 (4)所述的自动变换叶片的风能收集装置，设置在平台上：以伞形齿轮与变速器低速 轴相联的长竖轴深入水中并用空心浮体支撑其重量，伞形齿轮内设有超越离合器；在长竖 轴的上端设置若干片收集风能的叶片，叶片由安装在长竖轴上的叶框架和从叶框架的上框 边下垂的屏组成，屏的下端设有拉紧屏的横杆配重体，横杆的长度大于叶框架的宽度，以 相同方式安装每一个屏；在长竖轴的下端位于聚波池出水的大口处设置有与长竖轴上端原 理相同的叶片。 (5)所述的单摆聚能装置是设置在变速器低速轴上的一个单摆，单摆与变速器低速轴 接触处设有超越离合器。 (6)所述的自动变换叶片的水流能收集装置，设置在聚波池的另一出水的大口处：以 带轴的圆柱形空心体安装在钢支架上，轴与钢支架接触处设有轴承，空心体周围设有若干 收集水流能的叶片；叶片由叶片框和屏组成，叶片框的两边开有长方形孔，在靠圆柱形空 心体的叶框边上固定有与叶框宽相符的、由柔性材料制成的屏作为叶面，叶面的另一边设 有横杆配重体在叶面处于竖直位置时拉紧或收拢叶面，横杆串入叶片框两边的长方形孔； 轴上设有自动接触器：接触器上设有传动索的轮可绕轴相对转动，轮上设有传动索绕过时 受传动索的压力作用可沿轮半径方向下沉或没有传动索压力时能弹起的可动接触销，接触 销的下面装有弹簧，接触销的两面设有缓和接触冲击力的碰珠；接触器的另一部分是固定 在轴上与轴同转动的轮，轮的圆面上设有一垂直轮平面往外延伸的固定接触销，固定接触 销与可动接触销能重叠接触。接触器上的传动索与变速器低速轴上的超越离合器绕圈相联， 传动索的端头设置拉紧传动索的配重体。 (7)所述的聚风增浪发电装置，设置在平台主体近域海面上：设置一个带空心轴的、 浮于水面的圆柱形空心浮体；空心轴内设有小轴伸入圆柱形空心浮体内部，长于空心轴的 小轴上设有转动小轴的单摆，单摆与小轴接触处设有超越离合器；圆柱形空心浮体上面的 两端设有向上延伸的钢结构架，钢结构架上设有随风定向器；有水平轴安装在两钢结构架 上，水平轴与钢结构架接触处设有轴承，水平轴上设有若干超越离合器，还有伸入圆柱形 空心浮体内的竖轴以伞形齿轮与水平轴相联，竖轴在圆柱形空心浮体内也以伞形齿轮与小 轴相联，伞形齿轮内设有超越离合器；宽度等于两钢结构架之间距离的风阻挡屏由柔性材 料制成并固定于钢结构架顶端的钢结构上，风阻挡屏的长度略小于钢结构架的高度；屏面 上设有若干个松紧孔释放过剩风力，孔的周边设有松紧性质的材料，用一块以若干绳带与 屏面相连固定、面积等于松紧孔面积的柔性材料面遮挡松紧孔；屏的下端设有拉紧屏面的 横杆，横杆上设有传动索在水平轴上的超越离合器上绕圈后接有配重体拉紧传动索；空心 轴上设有钢圆环可绕空心轴转动，钢圆环上接有传动索经以海底重物上的铁链拉住的定滑 轮后与水平轴上的超越离合器绕圈相连，传动索的端头设有拉紧传动索的配重体；以与圆 柱形空心浮体等长的刚性横钢连接两定滑轮；两根拉住定滑轮的铁链合在一起接在海底重 物上设置的可转动装置上。圆柱形空心浮体下面的两端设有向下延伸的钢支架，以横杆连 接两钢支架；横杆两端设有圆孔，钢圆环上接的传动索通过圆孔；横杆上设有使整体装置 恢复竖直位置的平衡体，平衡体上设置有与潮差相适应的铁链联接海底重物上设置的可转 动装置；两钢支架之间设置有柔性材料制成的、阻挡波浪的人造海岸和海底屏障面。圆柱 形空心浮体的内部设有小平台，小平台上安装有发电装置，经空心轴伸入的小轴与变速器 的低速轴是同一根轴，小轴上又设有小单摆，小单摆与小轴接触处设有超越离合器，变速 器的高速轴与发电装置同轴，高速轴上设有大贯量飞轮稳速；输电导线通过圆柱形空心浮 体壁时设有密封装置。 | F03B13/24
5073 | CN101608596A | 锚式浮船潮汐水力发电机 | 2009-07-15 | 驳回 | 陈仁多 | 一种锚式浮船潮汐水力发电机，包括浮船(1)、涡轮机架(2)、 发电机(15)；所述的浮船(1)涡轮机架(2)各设置主动轴(6)， 并在主动轴(6)前端各安装叶子(5)和后段各设置主动轴齿轮(9)， 各主动轴齿轮(9)与被动轴齿轮(10)铰接运行匹配，被动轴(11) 内端被动轴齿轮(13)与发电机齿轮(14)铰接匹配。该技术开发目 的是以逐步淘汰石油、煤炭、天然气、核、氢能为代表的一次污染能 源，为人类开拓绿色再生能源发展空间。本技术设计合理，结构科学， 投资成本低。 | 1.一种锚式浮船潮汐水力发电机，包括浮船(1)、涡轮机架(2)、 发电机(15)，其特征在于；所述的浮船(1)左右两侧涡轮机架(2) 同一设置主动轴(6)，主动轴(6)配置涡轮机叶子(5)和主动轴齿 轮(9)，主动轴齿轮(9)铰接被动轴齿轮(10)运行匹配，被动轴 (11)内段配置被动轴内齿轮(13)与发电机齿轮(14)铰接匹配； | F03B13/26
5074 | CN201367973Y | 循环式水力发电装置 | 2009-03-03 | 未缴年费 | 卢顺从 | 本实用新型提供一种循环式水力发电装置，包含有一驱动装置、一水力发电机及一回收桶，该驱动装置设有至少一输送组，各输送组设有一储筒及一压缸，于筒体底部设有一进水管及一出水管，而压缸与储筒顶部相结合且设有一活塞，该水力发电机与驱动装置的出水管相连接，且在异于驱动装置出水管的一侧设有一排水管，该回收桶与水力发电机的排水管及驱动装置的进水管相连接，进而构成一可循环利用的结构形态，而能达到循环利用水流的效果，且不受水源地的限制而可装设于各种地方进行使用，以提供一可有效且方便使用的水力发电装置。 | 1、一种循环式水力发电装置，其特征在于，包含有一驱动装置、一 水力发电机及一回收桶，其中： 该驱动装置设有至少一输送组，其中各输送组设有一储筒及一压缸， 于储筒筒体内设有一供储存水的容室，于容室的底部设有两分别与容室 相通的进水管及出水管，而压缸与储筒顶部相结合且设有一可相对储筒 容室移动的活塞，使位于储筒内的水可藉由压缸活塞的动作而经出水管 流至储筒外； 该水力发电机与驱动装置的出水管相连接进而藉由水流产生发电， 且该水力发电机在异于驱动装置出水管的一侧设有一排水管，藉以将发 电后的水流导出水力发电机外部；以及 该回收桶与水力发电机的排水管及驱动装置的进水管相连接，藉以 储存经由水力发电机所排出的水，并且将储存于回收桶中的水输送至驱 动装置的进水管中再利用。 | F03B13/00
5075 | US20090308061A1 | Cangrier-M1机或C-M1机为水力发电水循环利用理念而设计的强大奇观永动机 | 2008-09-06 | 放弃 | Miss Mary Grace Timcang | 当水被手动泵送到高架水箱时，水的重量在杠杆的相对端被感觉到。 因此，可以考虑相等或更重的配重来平衡该配重。 这种思想在输出过程中起作用，但在输入过程中不起作用。 但是，与常规水泵不同，C-M1在两个过程中都使用了采用平衡或完全平衡的基本原理的技术(本发明)。 这些技术导致了C-M1的发现，C-M1是一种非常强大的永动机，它能够使用相等或更重的砝码来抵消杠杆另一端在输入和输出操作上的砝码。 因此，由于它是完全平衡的，所以对于C-M1来说，通过总水重为1000吨的直径为6米的500米高的管道每冲程抽出1立方米的10水是简单和容易的。 | 1- Claims On Types Of Perpetual Motion Machine's Techniques And Workability A The Absolute Perpetual Motion Machine 1 It is employing the outweighing/outbalancing concept. 2 It has Balancing Weight 8A, Resistance Weight 8B and Pull Weight 8C that outweigh or outbalance the total weight of the Moving Component B during the Output/Discharge Operations. 3 It has an Intake's Outbalancing Weight 11G that outweighs or out balances the total weight of the Counterweight Assembly 8 during the Input/Intake Operation. 4 With the aforementioned outweighing/outbalancing weights, C-M1 will run without the need of a prime mover＆#x2014; Electric Motor PM 7I. 5 Its Storage/Supply Tank 10A location is designed to be higher than the Output Chamber Assembly 6 when the Transit Pipe 4A is in the full stretched position. 6 If an Electric Motor RS 7G is used, which is advisable, its function is to maintain and control the speed and smoothness of the machine's RPM, but not as a prime mover. B The Dependent Perpetual Motion Machine 7 It is totally adapting the principle of equilibrium or perfect balance approach where the weights of the Counterweight Assembly 8 (less Resistance Weight 8B and Pull Weight 8C) and the Moving Component B are perfectly equal. 8 It has no Resistance Weight 8B and Pull Weight 8C and Intake's Outbalancing Weight 11G and Intake's Weight Compensator 11F and therefore it is not employing the outweighing/outbalancing concept, which are crucial components of Absolute Perpetual Motion Machine. 9 The water level in the Storage/Supply Tank 10A location is in level with the Output Chamber Assembly 6 when the Transit Pipe 4A is in the full stretched position. 10 It requires Electric Motor PM 7I to overcome the resistance and to maintain the prescribed RPM of C-M1. C Difference Between The Absolute and The dependent Perpetual Motion Machines 11 Logically and technically there are only four simple differences between the two machines and these are the Intake's Weight Compensator 11F, Intake's Outbalancing Weight 11G and the Resistance Weight 8B and Pull Weight 8C, which are applicable only to Absolute (Please refer to FIGS. 2 and FIG. 3). 2- Claims On Components/Parts. Techniques And Workability D The Non-moving Component 12 It has 6 major non-moving parts namely : Cylinder/Storage Chamber 2, Discharge Chamber Assembly 3, Lever Assembly 7, Electric Generating Assembly 9, Storage/Supply Tank 10 and Intake Assembly 11. 13 Although the Lever 7A and Crankshaft 7F move in up and down motions, the entire Lever Assembly 7 and the Electric Motor RS 7G (and Electric Motor PM 7I, applicable only to Dependent Perpetual Motion Machine) do not move since they are fixed on their bases and are not subject to any counterweights. E The Moving Component B 14 It has 3 major moving parts namely : Piston 1, Push/Pull Rod Assembly 5, Output Chamber Assembly 6, and although not a machine part, water is included. 15 It moves in up and down motions dependent on Lever's 7A End 7X travel during the Input/Intake and Output/Discharge Operations. 16 The total weight of Moving Component B and the water inside (that is from the tip of the Piston 1 all the way up to the tip of the Output Pipe 6E) is equal to the weight of the Balancing Weight 8A of the Counterweight Assembly 8. F The Counterweight Assembly C (or 8) 17 It is composed of only 1 major part The Counterweight Assembly 8. 18 Its foremost function is to equalize the total weight of the Moving Component B and the water inside the system that is, from the tip of the Piston 1 all the way to the tip of the Output Pipe 6E by the weight of the Balancing Weight 8A. 19 It provides the weight needed by Resistance Weight 8B to overcome the resistance and the weight needed by the Pull Weight 8C to perform the desired speed during the Output/Discharge Operation (applicable only to Absolute Perpetual Motion Machine). G The Transit Pipe Assembly D (or 4) 20 It is composed of only 1 major part The Transit Pipe Assembly 4. 21 This unprecedented part bends, stretches, and serves as the transit point of the discharged water from the Discharge Chamber 3A going to Output Chamber 6A. I The Components Combination 22 The combination of Components' functions and workability are the Techniques that resulted to the Invention of C-M1. 3- Claims on The Power of C-M1 J The Power Of C-M1 23 Since it works on the Techniques (the invention) and the underlying Principle of Equilibrium or perfect balance, pumping out 1 cubic meter of water per stroke through a 1. 6-meter diameter 500-meter high pipe, with a total water weight of 1, 000 tons or pumping out 70 cc of water per stroke through a 2. 6-centimeter diameter 32-meter high pipe, with a total water weight of 16. 8 kilos, is practically the same easy job for C-M1. 4- Claims on Other Usage of C-M1 as Prime Mover Based on the Same Drawings and Specification K Other Application (Non Electric Power Generation) 24 It can be used to pump out water to supply water to urban and rural areas, irrigation, cooling system for centralized air conditioning and other industrial applications, fire fighting; for pumping out water for flood control; to run elevators, cable cars, conveyors; and many more. L C-M1 Hydro and C-M1 Hydraulic 25 By adapting the principle of hydraulic and by using steel weights instead of water, Output Pipe 6E can be eliminated (Please refer to C-M1 Picture which is FIG. 1. 26 There are only two minor differences between the C-M1 hydro (using water) and C-M1 hydraulic and they are : 1) C-M1 hydro uses Output Pipe 6E while C-M1 hydraulic does not; 2) C-M1 hydro does not have check valve since it is free flow, while C-M1 hydraulic may have check valve which is closed during and opens immediately after the Output/Discharge Operation. | H02K53/00
5076 | CN101350589A | 一种基于液压传动的海流发电变速恒频方法及其装置 | 2008-09-08 | 未缴年费 | 浙江大学 | 本发明公开了一种基于液压传动的海流发电变速恒频方法及其装置。将叶轮的主轴和变量泵相连，变量泵输出的高压油接入蓄能器和变量马达，永磁同步发电机和变量马达相连后接电网；在叶轮主轴和发电机主轴分别安装转速传感器，控制器根据叶轮转速和海流流速计算变量泵的排量信号并输出，调节变量泵的排量以改变变量泵主轴上的反扭矩，从而改变叶轮的转速，实现变速运转。控制器根据发电机的转速和额定转速计算变量马达的排量信号并输出，调节变量马达的排量使变量马达的转速恒定，使发电机发出额定频率的电能，实现恒频运转。本发明使海流发电装置的变速运转和其能量输出更加平稳，受海流的冲击影响更小，没有变流设备，具有较高的效率。 | 1、一种基于液压传动的海流发电变速恒频方法，其特征在于： 1)将叶轮的机械能输入变量液压泵的主轴，将变量液压马达输出的机械能输 入永磁同步发电机的主轴，在叶轮的主轴和永磁同步发电机的主轴上分别安装 转速传感器，在叶轮的转动平面上安装流速传感器，存储控制程序的PLC控制 器分别与叶轮转速传感器、发电机转速传感器、流速传感器、变量液压泵和变 量液压马达电气连接； 2)用流速传感器和叶轮转速传感器分别测量海流的流速v和叶轮的转速ny， 输入PLC控制器，PLC控制器根据海流的流速v和叶轮的最佳叶尖速比值λopt计 算出叶轮的最佳转速nopt，然后根据叶轮的最佳转速nopt和叶轮的转速ny由其内 部的控制算法计算出变量液压泵的排量控制信号qp并输出，通过变量液压泵的 变量机构调节其排量，进而改变变量液压泵主轴上的反扭矩，从而改变叶轮的 转速，实现叶轮的变速运转； 3)用发电机转速传感器测量永磁同步发电机的转速ng，输入PLC控制器， PLC控制器根据转速ng和永磁同步发电机的额定转速ngN由其内部控制算法计 算出变量液压马达的排量控制信号qm并输出，通过变量液压马达的变量机构调 节其排量，从而使变量液压马达的转速恒定在永磁同步发电机的额定转速ngN， 进而使永磁同步发电机发出恒定频率的电能，实现永磁同步发电机的恒频运转。 | H02P9/04
5077 | CN101603303A | 一种水力真空发电站 | 2009-05-22 | 驳回 | 欧开亿 | 一种水力真空发电站，属能源领域水力发电部分的新技术新方法，也是人 类首次运用低动力能做功的水轮发电机和虹吸原理共同实现管道真空虹吸流力 能真空发电的新技术新方法；它主要由发电管道、管道流水式水轮发电机、真 空充灌水装置、进水口液压开关阀门、出水口开关阀门和电能管理等组成；发 电管道的进水口接高位水源，N台水轮发电机按设计距离排列安装在管道内， 经真空充灌处理后，先后开启出水口开关及进水口液压开关，这时发电管道内 的水受到自然综合力的作用，产生高速流动的真空虹吸流，流体力能使管道内N 台发电机同时发电。它是让旧水电站成倍增加效能和新水电站成倍减少能耗的 最佳技术项目，它的所有优点是旧发电模式无法比拟的。 | 1、一种水力真空发电站，它主要由发电管道、N台管道流水式水轮发电 机、进水管口液压开关阀门、出水管口开关阀门、真空充灌水口及电能管理等 部分组成，其特征是，在具备水力发电的高位水源拦水处，发电管道的进水管 口与高位水源某一个部位连接，连接处设进水管口液压开关阀门(出水口处也 设管口开关阀门)，在发电管道进水管口外若干米的距离处(要高于高位水源水 面)设置真空充灌水口装置；发电管道的出水管口安装在与高位水源水面海拔 距离最大点处(即地势最低点)，进水管口与出水管口的海拔距离固定不变，发 电管道或高或低或长或短的放置不拘(可据实际需要而定)，N台管道流水式水 轮发电机按设计距离均匀地排列安装在发电管道内；关闭进、出水管口阀门， 进行发电管道的真空处理(管道充灌满水后要确保管道内绝对真空)，再按先后关 闭充灌水口装置和开启出水管口、进水管口开关阀门，这时高位水源的水在自 然综合力的作用下，发电管道低端处产生巨大的牵引力，从而产生高速的管道 真空虹吸流，这种强大流体力能使管道内N台流水式水轮发电机同时发电，电 能经合并及处理后输出或待用。 | E02B9/00
5078 | CN101603494A | 单轮巨型凹面叶片水轮机水力发电站 | 2008-06-14 | 撤回 | 张志国 | 一种无坝，无渠，无堰型水上漂浮式水力发电站。现有的技术均属于一船载数台水轮机及 数船载数台水轮机，或是串联或是并联在一起组成水轮机组，或是采用板链轮式水轮机等的 发电船站，其如此密集布置水轮机的设计结构，会影响到水能的利用以及水轮机的功效。并 且在机电同船设置的一体化的设计结构上存在着安全隐患。 本发明由河中的漂浮箱所架设的单轮巨型凹面叶片水轮机，通过带有万向节结构的传动 轴，带动河岸上的发电机工作，实现船电分离，发电机与变压器等设备固定安装在河岸上。 此设计结构，即可大幅度的提高水轮机的工作效率，生产发电又有了安全保障。对推动发展 经济环保型的水上漂浮式水利发电站，将起到积极的作用。 | 一，自然河流直接冲击式单轮巨型凹面叶片水轮机水力发电站，其特征在于所述的发 电站由河中漂浮箱所载的水轮机与河岸上固定着的发电机及变压器等两个部分组成， 水轮机由分设在其两侧的漂浮箱所载浮，漂浮箱的前端设置有导流舵片，水轮机的叶 片为巨型叶片，巨型叶片的外形为凹面形。 二，根据权利要求一所述，其特征在于水轮机与漂浮箱设置于河中，发电机及变压器设置 固定在河岸上。 三，根据权利要求一所述，其特征在于水力发电站的水轮机为单轮巨型凹面形叶片。 四，根据权利要求一所述，其特征在于巨型凹面形叶片的形状为曲线形。 五，根据权利要求一所述，其特征在于巨型凹面形叶片的形状为U字形。 六，根据权利要求一所述，其特征在于巨型凹面形叶片的形状为梯形。 七，根据权利要求一所述，其特征在于导流舵片在调节杆的控制下可以左右摆动。 八，根据权利要求一所述，其特征在于两漂浮箱间底部为开放式水流通道。 九，根据权利要求一所述，其特征在于水轮机的传动轴为万向节连接结构。 十，根据权利要求一所述，其特征在于两漂浮箱的内侧设置有导流挡板。 | F03B13/00
5079 | CN101603496A | 管道式水力循环发电站和发电机组 | 2009-04-27 | 撤回 | 欧开亿 | 管道式水力循环发电站和发电机组属能源领域水力发电部分的新技术、新 方法，它是人类首次运用低动力能做功的管道流水式水轮发电机和虹吸原理共 同实现管道真空虹吸流循环发电；它由管道、管道流水式水轮发电机、抽水泵 机、高位水塔、充灌水口和电能管理等组成；它首先在外电能作用下抽水泵机 做功，管道内的水产生真空虹吸流的高速流动，使管道内N台发电机同时发电， 电能经处理，一部输出待用或并网，一部分输往抽水泵机供电系统合并后适时 切断外来电能，本系统进入自身循环发电运行。它在应用中常有开口式和密封 式结构两类共四种不同的结构形式和方法，可建成大型发电站工程，也可生产 成发电机组产品。 | 1.一种管道式水力循环发电站或发电机组，它由管道(含提水 管道和发电管道)、管道流水式水轮发电机、抽水泵机、抽水池、高 位水塔、进水口开关阀门、出水口开关阀门、可关闭的充灌水口及电 能管理等部分组成，其特征是，抽水池中的抽水泵机首先在外电能的 作用下将水抽提至相应设计高度的高位水塔中，并让水平稳地自流进 经真空技术处理过的真空管道中，使安装在里面的N台管道流水式 水轮发电机同时发电，发电尾水流回抽水池中循环使用(或排出低洼 处或将管道出水管口与抽水泵机的吸程管口密封连接使水循环使 用)；或在一条密封的圆形或椭形或其它形状的充满水的完全密封的 连环的真空管道上，安装一台或多台改制的抽水泵机(即扬程出水管 口与吸程进水管口分别连接于管道首尾两端管口处)，管道上的抽水 泵机首先在外来电能的作用下做功，在抽水泵机的扬程推力力能以及 吸程吸力力能及其管道真空虹吸流力能三种力能的共同作用下，管道 内的水高速流动，使安装在真空连环管道内的N台管道流水式水轮 发电机同时循环发电；它们发的电能分别经合并、稳压、分流后，一 部分输出待用或上网，一部分送往抽水泵机供电管理系统合并后适时 切断外来电能，使发电系统实现自我循环发电运行。 | F03B13/10
5080 | CN201363228Y | 小型水力发电装置 | 2009-03-06 | 未缴年费 | 兰明锋; 唐奇象 | 本实用新型的提供一种既对水位落差和水流量要求不高，而结构又简单、成本低廉的 小型或微型的水力发电装置，包括动力装置、气缸、水压箱、水源和小型发电机，其特点 是：动力装置由千斤顶构成，千斤顶通过活塞和气缸联接，气缸和水压箱紧连，水压箱的 喷射口对着水力发电机叶轮的叶片，使得叶片转动，从而带动发电机转子，它具有适应性 广、对水源要求不高、节约资源等特点。 | 1.一种小型水力发电装置，包括水源接入的水箱和小型发电机，其特征在于：它还 包括动力装置和气缸(3)，所述的动力装置由千斤顶(1)构成，千斤顶通过活塞(2)和 气缸(3)联接，气缸(3)和水压箱(5)顶部紧连，水箱(5)下部的的喷射口(10)对 着叶轮(11)的叶片，叶轮(11)通过轴、皮带或链轮带动发电机(13)的转子。 | F03B1/00
5081 | TWM370797U | 组合式水力发电机 | 2009-03-10 | 未缴年费 | 强而青科技开发有限公司 | 本创作为有关一种「组合式水力发电机」，其系包括：坎入式结构的发电机，用方便快速的操作，套上水轮叶，组合为水力发电机，并连结LED发光板，当水流经过，即可透过透明的外壳，观察到水力发电并点亮灯的应用，适合水力发电的教学，而拔出发电机，另外套上风扇，可做为风力发电的教学，具备此双重的功能，为本创作之特徵。 This creation is “the combined hydraulic generator” including : cassette generator which can be convenient for fast operation by putting on the water wheel connects with LED optical plates. While water flow passed through, we can observe the hydroelectric power and to turn on a light through transparent outer casing. It is suitable for hydroelectric teaching. We also can change the generator for fan, and then it will be wind power teaching. Above two functions is the feature of this creation. | 一种「组合式水力发电机」，包括有：利用水轮叶，套在发电机组的轴心上，以驱动含有LED发光板的发电机组，是为水力发电机，拔出此含有LED发光板的发电机组，连接风扇，又可成为风力发电机，利用简单的组合结构，达到水力与风力双重能源示范教学的功能者。 | G09B1/00
5082 | CN201358874Y | 小型直流式爪极水力发电装置 | 2009-01-08 | 未缴年费 | 陈石火 | 本实用新型公开一种小型直流式爪极水力发电装置，属于智能卫浴设备类 制造技术领域。本实用新型包括本体A及本体B组成外壳、转子和定子，转子 上设有若干永磁铁，永磁铁与转子作同步旋转；定子，其设置于转子中永磁铁 的外周围，该定子位于本体与固定座之间的密封腔内，定子内有线圈；所述的 分水体上设有三个斜射孔，该斜射孔与转子的叶片成一定角度且孔口对着叶片， 上述的线圈在旋转磁铁的作用下产生电势能，线圈的输出线与控制电路板连接， 该控制电路板与需要电能的电器元件电性连接。本实用新型具有结构简单、体 积小、发电效率高、性能稳定、噪音小、环保等优点。 | 1、一种小型直流式爪极水力发电装置，包括本体A及本体B组成外壳、转 子和定子，其特征在于： 外壳，其一端为进水口，另一端为出水口； 转子，设置于外壳内，其转轴中心线与外壳的进、出水口中心连线相重合， 该转轴一端固定于分水体上，另一端安装于固定座上，转子上设有若干永磁铁， 永磁铁与转子作同步旋转； 定子，其设置于转子中永磁铁的外周围，该定子位于固定座相隔离的密封 腔内，定子内有线圈； 所述的分水体上设有三个斜射孔，该斜射孔与转子的叶片成一定角度且孔 口对着叶片，上述的线圈在旋转磁铁的作用下产生电势能，线圈的输出线与控 制电路板连接，该控制电路板与需要电能的电器元件电性连接。 | F03B13/00
5083 | CN201358875Y | 自然落差水力发电船 | 2009-03-09 | 未缴年费 | 黄维嘉 | 一种自然落差水力发电船，它由浮箱式的船体(11)、聚流口(1)、引 水室(2)、落差管(3)、水轮机(6)、锥形圆管(7)、尾水管(8)、发电机(9)、 轴承座(10)组成，其特征在于：水轮机构、变速箱和发电机均安装在船身内， 在船头设有聚流口(1)、聚流口(1)为圆形或方形，聚流口(1)后接引水室 (2)，引水室(2)后接向后倾斜的落差管(3)，落差管(3)与锥形圆管(7)连接， 锥形圆管(7)内设有贯流式水轮机(6)，贯流式水轮机(6)与落差管(3)之间 设有进水蝶阀(4)，锥形圆管(7)另一端接向后倾斜的尾水管(8)，尾水管 (8)后部设有尾水蝶阀(5)，贯流式水轮机(6)与船体(11)内设的发电机 (9)、轴承座(10)连接。本实用新型能充分利用水利资源，可提供廉价电力。 具有结构简单，成本低，安全可靠的特点。 | 1、一种自然落差水力发电船，它由浮箱式的船体(11)、聚流口(1)、 引水室(2)、落差管(3)、水轮机(6)、锥形圆管(7)、尾水管(8)、发电机(9)、 轴承座(10)组成，其特征在于：水轮机构、变速箱和发电机均安装在船身内， 在船头设有聚流口(1)、聚流口(1)为圆形或方形，聚流口(1)后接引水室 (2)，引水室(2)后接向后倾斜的落差管(3)，落差管(3)与锥形圆管(7)连接， 锥形圆管(7)内设有贯流式水轮机(6)，贯流式水轮机(6)与落差管(3)之间 设有进水蝶阀(4)，锥形圆管(7)另一端接向后倾斜的尾水管(8)，尾水管 (8)后部设有尾水蝶阀(5)，贯流式水轮机(6)与船体(11)内设的发电机 (9)、轴承座(10)连接。 | F03B13/00
5084 | US20080036213A1 | 波浪发电装置 | 2005-09-08 | 未缴年费 | Power Vision As | 一种波浪发电设备，包括相互连接的浮动单元(22)的布置(20)。 所述装置(20)通过系泊浮筒(26)锚定到海底。 每个浮动单元包括一个浮动浮筒(40)，一个稳定器单元(44)和用于使浮动单元(22)互连的连接装置(48)。 动力由浮动单元(22)的相对垂直运动产生，同时每个浮动单元(22)同时锁定在水平面中。 | 1. A wave power generating plant, comprising an arrangement (20) of interconnected floating units (22), where the arrangement (20) is anchored to the seabed via mooring buoys (26), and where each floating unit comprises a floating pontoon (40) connected to a stabiliser unit (44) and where each floating unit (22) is further connected to at least one adjacent floating unit (22) by connecting means (48), characterised in that the connecting means (48) permit a free vertical motion of the floating units (22) relative to one another, while at the same time the connecting means (48) keep the interconnected floating units (22) in a substantially constant relative relationship in the horizontal plane, whereby the relative vertical motion of the floating units (22) due to wave influence is transferred via an energy transmission device which in turn drives a power-producing unit. | F03B13/10
5085 | JP2009281142A | 水电动力发电设施 | 2007-01-11 | 撤回 | シャーマン ホールディングス リミテッド; Shaman Holdings Limited | 要解决的问题 : 以提供一种水电动力发生设备，其可产生动力连续地通过利用一个差一种海洋的潮位水和表现出优异的电源功率后所述海水泵送水的生成效率产生通过一个泵送装置使用无电。溶液 : 所述水电动力发生设备包括一个动力发生室10容纳一液压涡轮11，一储存器Po用于存储所述海电源后生成水，一种headraceD具有一个吸入端口12设置在所述表面的所述海水和一排水口13设置在所述液压涡轮11所述的附近，一个泵送管Y具有与所述动力产生一入口16连通室10和一个出口17设置在所述储存器PO，一个旋转动力产生装置设置在所述headraceD和旋转通过所述压力和所述流率海上的水，和一个泵送装置设置在所述泵送管Y同时被耦合与所述的旋转动力生成装置和通过旋转产生旋转动力从该旋转动力产生装置，其中所述泵送海水水被所述储存器中存储的暂时PO和排出到所述海水通过一个引流管22设置在所述圆周壁21所述容器的一个出射时PO潮汐。版权 : (C)2010，&inpit | 1. The power generation chamber are formed in a subsurface ocean water to generate electricity, after the power generation and pumping seawater in the ocean by drainage, power generation is carried out continuously in the hydro-power generation equipment is capable, when in the water reservoir sea water does not flow into the space Channel height has a peripheral wall, the bottom side of the peripheral wall, exposed from the sea-high time pull a drainage pipe having a shut-off valve are communicated with each other, after the power generation and the water reservoir filled with sea water pools, the power generation chamber is housed in the underground and the hydro-generator, located below the sea surface from the water intake port located in the vicinity of the hydro-generator to a drain line disposed so as to taper towards a water pipe, the power generation chamber from the inflow port is in fluid communication with said water pools The located so as to taper towards the outlet disposed at the distal end, the outlet side of the post projecting upward from the sea surface once, wherein the sea water pools under the bent-down until it reaches the pumping tube and have a curved portion, said water conduit disposed in the tube, the pressure of the seawater and the flow rate and is rotated by the power generating means, connected to a means for rotating the power generator is disposed with said pumping tube, said rotation power generating means and rotated by the rotating power, pumping means for pumping seawater after power generation and, characterized in that it comprises a hydro-power generation facility. | F03B13/08
5086 | CN1936318A | 虹吸循环水力发电的方法及装置 | 2006-10-14 | 未缴年费 | 何其兴 | 本发明是一种虹吸循环水力发电的方法及装置， 主要内容是：用一个密闭的容器作高位水箱，水箱接有虹吸水 管和补充水管，水箱下部有出水管和出水管闸阀；高位水箱下 面建一缓冲池，将虹吸管引入池中；出水管接发电机进水管， 发电机出水引入循环水缓冲池中；先经补充水管将高位水箱充 满水，然后关闭补充水闸阀；打开出水管闸阀让水流驱动水力 发电机发电，发电机出水进入缓冲池，经虹吸水管反回高位水 箱，循环发电，由补充水管适时补水。本发明利用虹吸返回的 方法，实现了循环水力发电，只需适时补充少量的水就可长时 间供电，方便实惠。 | 1、一种虹吸循环水力发电的方法，其特征在于它有如下步骤： (1)用一个密闭的容器作高位水箱，水箱接有虹吸水管和补充水管， 水箱下部有出水管和出水管闸阀； (2)高位水箱下面建一循环水缓冲池，将虹吸管下端引入池中； (3)出水管接发电机进水管，水力发电机出水引入循环水缓冲池中； (4)经补充水管将高位水箱充满水，然后关闭补充水闸阀； (5)打开出水管闸阀让水流驱动水力发电机发电，发电机出水进入循 环水缓冲池，经虹吸水管反回高位水箱，循环发电，由补充水管适时补水， 保持水箱水量。 | F03B13/06
5087 | CN101592117A | 一种潮汐发电装置 | 2009-07-03 | 撤回 | 林建国 | 本发明公开了一种潮汐发电装置，其特征在于，所述的潮汐发电装置包括浮 体、水轮机、防水发电机等，所述的水轮机设置于浮体中部，防水发电机外围设 置有固定框架将其固定于浮体上面或旁边，水轮机转轴通过齿轮或齿轮组与防水 电机转轴相连接，防水发电机的电能输出端与海底电缆相连。 | 1.一种潮汐发电装置，其特征在于，所述的潮汐发电装置包括浮体、水轮 机、防水发电机，所述的水轮机设置于浮体中部，防水发电机外围设置有固定框 架将防水发电机固定于浮体上或旁边，水轮机转轴通过齿轮或齿轮组与防水发电 机转轴相连接，防水发电机的电能输出端与海底电缆相连。 | F03B13/26
5088 | CN101162864A | 磁力传动液态金属磁流体波浪能直接发电单元装置 | 2007-11-21 | 未缴年费 | 中国科学院电工研究所; 贾龙 | 一种磁力传动液态金属磁流体波浪能直接发电单元装置，由压力板(1)，磁联活塞(2)，U型密封管道(3)，液态金属(4)，横截面为矩形或方形的磁流体发电左通道(5－1)、磁流体发电右通道(5－2)，两对平板形电极(7－1)、(7－1’)和(7－2)、(7－2’)和两极磁体(6)组成，垂直布置在近海面的海水中；与浮子相连的压力板(1)带动磁联活塞(2)做垂直往复运动，并通过磁力耦合作用带动U型密封管道(3)中液态金属(4)流动，从而将外部波浪的能量转化为液态金属(4)的动能，实现了液态金属(4)的零泄漏，减小了液态金属(4)的流动阻力，提高了能量转换效率和发电系统的稳定性。 | 1.一种磁力传动液态金属磁流体波浪能直接发电单元装置，包括由磁流体发电双通道 (5-1、5-2)、两极磁体(6)和两对平板形电极(7-1、7-1’和7-2、7-2’)组成的磁流体发电机， 其特征在于该发电单元装置还包括压力板(1)，磁联活塞(2)，装有液态金属(4)的U型密封 管道(3)；该发电单元装置垂直布置在近海面的海水中，波浪外力通过磁联活塞(2)的磁力耦 合效应作用在液态金属(4)上，使其在U型密封管道(3)中流动，通过磁流体发电双通道(5-1、 5-2)中的磁流体作用转换成电能。 | H02K44/08
5089 | CN101585398A | 一种联体水力发电船 | 2009-06-22 | 撤回 | 万广明 | 本发明涉及水力发电技术领域，是一种联体水力发电船，包括固定件连接的两艘以上并行排列的船体，船体上安装有水叶轮座以及水叶轮，水叶轮座通过传动系统连接有传动轴，传动轴连接变速箱后连接发电机，船体上固定有卷缆轮，卷缆轮旋绕有定位缆；本发明可设置在单流向的江面或双流向的江河水面，船头和船尾靠固定缆加锚固定船体，使船体呈顺流方向固定，当水流动时推动水叶轮转动，经过传动系统到达变速箱，使转速提高并达到指标时产生电源。 | 1、一种联体水力发电船，其特征在于：包括固定件(2)连接的两艘以上 并行排列的船体(1)，船体(1)上安装有水叶轮座(5)以及水叶轮(10)，水 叶轮座(5)通过传动系统(6)连接有传动轴(7)，传动轴(7)连接变速箱(8) 后连接发电机(9)，船体(1)上固定有卷缆轮(3)，卷缆轮(3)旋绕有定位 缆(4)。 | B63B1/10
5090 | CN101586542A | 水力循环发电的方法与装置 | 2008-05-23 | 撤回 | 杨万发; 杨景文 | 本发明提供一种巧用压差能进行水力循环发电的方法 和装置，其特征是在车流量大的公路上设置若干橡皮水袋分 别置于每块金属冲压板下，当汽车依次驶过冲压板时，各个 橡胶皮水袋中的水分别被汽车本身重量产生的压力通过设 在路边的上水管压上高处的上集水渠，集中流向压力池，经 压力管对水轮发电机组出力做功后，流回一条设定水位高于 路面冲压板的共用下回水渠，再由每条与之连通的回水管流 进各个橡皮水袋，完成一次循环。当汽车再次或不断驶过冲 压板，就会再次或不断形成压水上扬—聚合发电—自然 回流的过程，如此反复循环，以实现固定装水量的水力循环 发电。一条足够长且车流量大的公路可以选段设置若干个这 种水力循环发电站。 | 1、一种利用汽车重力压差能进行水力循环发电的方法与装置，包括 有铺设于公路路面的金属冲压板(4)、橡皮水袋(5)、冲压板底座(8)、 回水管(10)以及设置于路边的压力上水管(7)、下回水渠(11)、上集 水渠与压力池(12)、压力管(13)、水轮机(14)和发电机(15)。其特 征在于冲压板(4)由活动铰链和支承弹簧与冲压板底座8)连接，橡皮水 袋(5)的出水口与一根设在路边并设置了逆止阀(6)的压力上水管连通， 其压力出水口上达至一定高度的上集水渠(12)之上，当汽车驶过冲压板， 水袋里的水被汽车自身重量产生的压力压上集水渠(12)，并由集水渠流 向压力池和压力管(13)，当水对水轮机(14)出力做功后，流回下回水 渠(11)，再由回水管(10)经进水阀门(9)回流入橡皮水袋(5)中， 完成循环以备再用。 | F03G7/00
5091 | CN201347834Y | 波浪发电装置 | 2009-01-01 | 未缴年费 | 中国海洋大学 | 本实用新型是一种波浪发电装置，属于液力机械或液力发动机领域。其目的在于提出一 种能够利用波浪持续发电的装置，包括壳体，壳体锚固在海底，壳体内设有浮球发电系统， 其安装在转动轴上，该系统包括弹簧、纫带、棘轮机构和传动轮，棘轮机构包括小飞轮和棘 轮，小飞轮和传动轮固定安装在转动轴上，传动轮带动变速箱中的齿轮转动，其中，所述的 棘轮呈盒状，小飞轮设在棘轮内，棘轮的内表面设有棘爪，外圆周面缠绕纫带，纫带的一端 固定在棘轮上，另一端与浮球连接，浮球位于壳体的外部，棘轮的密封侧与弹簧连接，弹簧 缠绕在转动轴上，弹簧的另一端固定，所述的壳体内至少设有两个浮球发电系统。其结构简 单，使用方便，抗风浪能力强，制造和施工成本低，能够长期使用且无需人工维护。 | 1、一种波浪发电装置，包括壳体，壳体锚固在海底，壳体内设有浮球发电系统，其安装 在转动轴上，该系统包括弹簧、纫带、棘轮机构和传动轮，棘轮机构包括小飞轮和棘轮，小 飞轮和传动轮固定安装在转动轴上，传动轮带动变速箱中的齿轮转动，其特征在于：所述的 棘轮呈盒状，小飞轮设在棘轮内，棘轮的内圆周面设有棘爪，外圆周面缠绕纫带，纫带的一 端固定在棘轮上，另一端与浮球连接，浮球位于壳体的外部，棘轮的密封侧设有弹簧，弹簧 缠绕在转动轴上，另一端固定，所述的壳体内至少设有两个浮球发电系统。 | F03B13/16
5092 | CN201349162Y | 水力发电机 | 2009-02-03 | 未缴年费 | 李增林 | 本实用新型公开了一种水力发电机，它包括一组或者多组水轮，每个水轮是由均 匀固定在圆周支架上的多个顺时针或者逆时针排列的水槽组成，圆周支架的中心有一 中心轴，中心轴可旋转地固定在支架上；水槽外缘上分别固定有一圈齿轮；上面水轮 的齿轮和下面水轮的齿轮分别由同轴、同直径的小齿轮啮合连接；最下面的水轮一端 的齿轮与一小齿轮相啮合，与小齿轮同轴的略大的齿轮或者皮带轮由链条或者皮带连 接发电机的齿轮或者皮带轮；水罐位于最上面水轮的上端，其由支架固定在地面上。 本实用新型所发的电可供一家一户使用，也可利用电网供给用户使用。其对流水的动 力要求小，不用特殊的地势要求，适用范围宽。且本实用新型结构简单，成本低廉。 | 1、一种水力发电机，它包括一组或者多组水轮，其特征是：每个水轮是由均匀 固定在圆周支架(10)上的多个顺时针或者逆时针排列的水槽(5)组成，圆周支架(10) 的中心有一中心轴(12)，圆周支架(10)由径向支架(11)固定在中心轴(12)上；中心轴 (12)可旋转地固定在支架(9)上；水槽(5)的前端和后端形成的外缘上分别固定有一圈 中心在中心轴(12)上的齿轮(6)；上面水轮的齿轮(5)和下面水轮的齿轮(5)分别由同 轴、同直径的小齿轮(15)啮合连接，小齿轮(15)的轴(16)由轴承固定在支架(9)上； 最下面的水轮下方探入水池(13)，其一端的齿轮(6)与一小齿轮(15)相啮合，小齿轮 (15)的轴由轴承固定在支架(9)上；与小齿轮(15)同轴的略大的齿轮或者皮带轮(3)由 链条或者皮带(2)连接发电机(1)的齿轮或者皮带轮；水罐(8)位于最上面水轮的上端， 其由支架(9)固定在地面上，其出水口由软挡水装置(7)引至最上面水轮的水槽(5)内。 | H02K7/18
5093 | US20080169654A1 | 水力发电机 | 2006-12-05 | 未缴年费 | Omer Bndean Abdulkadir | 一种水力发电机，包括多个水轮，将所述水轮与至少两个相同方向驱动的所述水轮液压串联的装置，由每个所述水轮单独驱动的单个发电机，以及将所述至少两个相同方向驱动的水轮机械连接在一起的机械装置。 | 1. An hydraulic electrical generator comprising a plurality of water wheels, means connecting said wheels hydraulically in series with at least two said water wheels being driven in the same sense, an individual electrical generator driven individually by each said water wheel, and mechanical means mechanically connecting said at least two water wheels being driven in the same sense together. | F03B13/00
5094 | JP3155298U | 海流发电机 | 2009-08-31 | 未缴年费 | Igei Shinpachi | 要解决的问题 : 使用涡轮式的发电装置可接收压力的海洋，以有效地提供一种海流发电装置。方法 : 支撑杆1固定于海底，在支撑柱1，发电机3上设置有浮动单元2，海洋和垂直的活动流可旋转地安装在海流发电装置，发电机3，7中，且位于海面以下在涡轮单元，涡轮单元和发电机87，所述的涡轮装置7，和外周侧的环形架71，和内周侧的转动轴，海洋涡轮接收的压力环型架侧板，其具有一个端旋转地支撑多个涡轮板73，73，设置在转轴侧，和另一端的涡轮板73抵接的锁定装置，提供，和另一端部的轮板锁定到锁定的海洋水，由此可转动所述涡轮装置7由发电机8产生。选择绘制 : 图。1 | The ocean current electric power generating apparatus which tracked the flow of the ocean current and vertically-movably and rotatably equip¦installed with the floating-body unit which fixed the support pillar on the sea bottom ground, and provided the electric power generating apparatus in this support pillarWHEREIN : The said electric power generating apparatus is equipped with the water turbine apparatus located under a sea surface, and the generator linked to this water turbine apparatus, As for The said water turbine apparatus, The ring-shaped frame of a peripheral side, The rotating shaft of an inner circumference side, Several water turbine plates which are water turbine plates which receive the hydraulic pressure of an ocean current, and are rotatably supported in a one end part at the said ring-shaped frame side, The fastener which it is provided in the said rotating shaft side, and the other end part of the said water turbine plate contact¦abuts, These are provided and it is comprised, Inside of the water turbine plate located in the upward side or the downward side on both sides of the said rotating shaft, While the water turbine plate of one side is pushed on an ocean current, open¦releasing it and allowing the said ocean current to pass through, The water turbine plate of the other side, It pushes on an ocean current, and the said other end part of a water turbine plate is latched by the said fastener, and, therefore, receives the hydraulic pressure of the said ocean current, A water turbine apparatus rotates by this and it produces electric power with the said generator, The ocean current electric power generating apparatus characterized by the above-mentioned. | F03B13/26
5095 | JP3155320U | 波浪发电机利用 | 2009-08-31 | 未缴年费 | Hatakeyama Toshio | 要解决的问题 : 结构简单，垂直运动的波浪运动的旋转转轴在一定的方向，高效利用，和用于产生整体的发电装置中的功率状态浮于表面海上结构，制造成本的式的发电装置的发电装置，固定安装在可显著降低海滨比之采用波浪力。方法 : 浮在海上和浮动座体12，底座安装在漂浮式发电装置和一种利用波浪波动力发电利用装置10包括主体中，该波浪波力发电装置本体上使用，该浮座体和可转动地连接到转动轴22，其连接到转动轴和发电机24，底座由浮体可上下移动的连接件28和连接到浮子构件26，和转轴和连接到所述浮子构件和棘轮机构30a，30b具有，所述浮子构件的垂直运动和旋转由棘轮机构转动轴在预定方向，和结构。选择绘制 : 图。1 | It is a wave-power utilization electric power generating apparatus containing the floating base body which floats on a sea surface, and the wave-power utilization electric power generating apparatus main body attached to this floating base body, Comprising : The said wave-power utilization electric power generating apparatus main body has を below.The rotating shaft attached to the said floating base body so that it can rotate, The generator connected to this rotating shaft, The float member connected movably in vertical direction by the connection member with respect to this floating base body, and, The ratchet mechanism which connects this rotating shaft and this float member, If the said float member vertically moves, the said rotating shaft will be rotated by the said ratchet mechanism in a fixed direction, It is a structure characterized by the above-mentioned, It was made to produce electric power by making a fixed direction rotate the said rotating shaft using the exercise¦movement which the said float member goes up and down with a vertical motion of the sea surface by a wave.The wave-power utilization electric power generating apparatus characterized by the above-mentioned. | F03B13/16
5096 | CN101576047A | 具有智能水叶的垂直轴水力发电装置 | 2009-06-16 | 撤回 | 肖玄同 | 本发明涉及一种水力发电装置，尤其涉及一种具有智能水叶的垂直轴 水力发电装置。本发明具有智能水叶的垂直轴水力发电装置，在两个轮圈 之间设有轮轴，轮轴上设有水叶，在轮圈的中心设有中心轴，在顶部轮圈 的上方设有发电机，中心轴穿过发电机与固定架连接。本发明的优点效果： 本发明只要在水流动的河流中即可实现发电，由于调角电机带动轴轮和水 叶成一定的角度，使流动的水冲击水叶，带动了整个轮圈的转动，带动中 心轴转动，再由发电机进行发电，这样减少了投资的成本，而且受地形的 影响也降低了，可以充分利用水力资源。 | 1、具有智能水叶的垂直轴水力发电装置，其特征在于在两个轮圈之间 设有轮轴，轮轴上设有水叶，在轮圈的中心设有中心轴，在顶部轮圈的上 方设有发电机，中心轴穿过发电机与固定架连接。 | F03B13/00
5097 | CN201344087Y | 水力发电船 | 2008-12-15 | 未缴年费 | 屈济道 | 本实用新型公开了一种用于江河平缓河段的水力发电船装 置。它主要由浮船1以及安装在浮船1上的叶轮2、发电机3和 变速箱4组成。在浮船1上制有叶轮槽5，叶轮2安装在叶轮槽 5中。叶轮轴和变速箱的输入端相连接，变速箱4的输出端和发 电机3的主轴相连接，具有投资小、见效快、不破坏生态且能充 分利用江河平缓河段水力的特点。 | 1、一种水力发电船，其特征在于：它主要由浮船(1)以及安装 在浮船(1)上的叶轮(2)、发电机(3)和变速箱(4)组成，在浮 船(1)上制有叶轮槽(5)，叶轮(2)安装在叶轮槽(5)中，叶轮 轴和变速箱(4)的输入端相连接，变速箱(4)的输出端和发电机(3) 的主轴相连接。 | F03B13/00
5098 | CN201344088Y | 一种桶式水力发电装置 | 2009-03-03 | 未缴年费 | 申禄华 | 一种桶式水力发电装置，它涉及一种发电装置。本实用新型可利用水桶内 的水在向外排出的过程中产生的能量来发电。所述桶体固装在底座上，所述主 轴的中部安装在底座上的隔板上且与其转动连接，所述叶轮安装在主轴的上端 上，叶轮嵌装在桶体的底端面上，所述主轴的下端安装有第一皮带轮，第一皮 带轮位于底座内，发电机的输出轴上安装有第二皮带轮，所述第一皮带轮通过 第二皮带与第二皮带轮传动连接，所述发电机固装在机架上，在底座的上端侧 壁上开有出水口。本实用新型通过叶轮的转动产生动力来发电，有效的利用了 现有的能源；具有结构简单、操作方便的优点。 | 1、一种桶式水力发电装置，其特征在于：所述发电装置包括电机(1)、 水泵(2)、第一皮带(3)、进水管(4)、桶体(5)、叶轮(6)、主轴(7)、第 一皮带轮(8)、第二皮带轮(9)、第二皮带(10)、发电机(11)、机架(12)、 底座(14)和阀门(16)，所述电机(1)通过第一皮带(3)与水泵(2)传动 连接，所述进水管(4)的一端与水泵(2)连通，所述进水管(4)的另一端 与桶体(5)的上端连通，所述桶体(5)固装在底座(14)上，所述主轴(7) 的中部安装在底座(14)上的隔板(14-1)上且与其转动连接，所述叶轮(6) 安装在主轴(7)的上端上，叶轮(6)嵌装在桶体(5)的底端面上，所述主 轴(7)的下端安装有第一皮带轮(8)，第一皮带轮(8)位于底座(14)内， 发电机(11)的输出轴上安装有第二皮带轮(9)，所述第一皮带轮(8)通过 第二皮带(10)与第二皮带轮(9)传动连接，所述发电机(11)固装在机架 (12)上，在底座(14)的上端侧壁上开有出水口(14-2)，所述阀门(16) 安装在底座(14)上的出水口(14-2)处。 | F03B13/00
5099 | US20090273189A1 | 利用离心机引起的重力效应小型发电可观的水力发电 | 2009-05-08 | 放弃 | Iglesia Geraldo R | 一种用于产生水力发电能的装置和方法。 该装置产生的小型可观的水力发电能源。 利用离心力，附接到径向臂的至少一个容器绕竖直轴线水平移动。 容器中的加压液体高速地流过压力管道，并最终流过涡轮以发电。 | 1. A device, comprising : a central shaft having an exterior surface; at least one radial arm having first and second ends and being attached to the central shaft in a horizontal position; at least one container attached to the first end of the radial arm and comprising at least one opening and at least one turbine in communication with each opening; a central feeder attached to the central shaft; at least one penstock connected to the central shaft; at least one horizontal conduit attached to the central feeder and having an end thereof positioned above the at least one container; a vertical conduit attached to the central feeder; a lower reservoir with a pump associated therewith, the pump being attached to an end of the vertical conduit; at least one electrical slip ring positioned on the exterior surface of the central shaft, wherein the at least one electrical slip ring is in electrical communication with each turbine; an energy storage vessel in electrical communication with the electrical slip ring; an external power source attached to the central shaft. | F03B13/06
5100 | CN201339179Y | 小水力发电站拦污物栅栏 | 2009-01-05 | 未缴年费 | 刘 波 | 小水力发电站拦污物栅栏，将栅栏制出顺水斜坡形，支栅栏 柱与拦水栅栏上部铰连，当流水通过斜面栅栏时，污物垃圾就会 顺水冲到栅栏上部较平坦处，易于清除和不挂栅栏。 | 小水力发电站拦污物栅栏，其特征是：将栅栏制出顺水斜坡 形，支栏柱上端与拦水栅栏上部铰连。 | E02B5/08
5101 | CN201339535Y | 陀螺机潮汐发电装置 | 2008-11-21 | 未缴年费 | 樊 杰 | 一种不需要筑坝蓄能，直接安装海内利用潮汐双向发电的陀螺机潮汐 发电装置，是由陀螺机定子、导流笼、陀螺转子、陀螺心阀分别与一同心 轴连接输出动力。该陀螺机能够使往复涌流、潮汐产生同一方向转动力， 动力轴连接调速器、发电机安置于垂直立于海内的主体圆筒内下部(发电机 位于下边)，主体圆柱筒上部安装蜂窝状多缸活塞体，该活塞与主体圆柱筒 外围环状浮箱连接，潮汐变化，涌浪不断，活塞体在浮箱的带动下不断吸 水排水，推动陀螺机不停转动发电，也可在江河入海口、海湾等结合建筑 公路桥，在桥墩之间水平安装陀螺机发电装置利用潮流发电，即是将陀螺 机安装在工字形浮箱底部，浮箱内安装调速器和发电机，再将其牵连在桥 墩上发电交通一举两得。 | 1、一种陀螺机潮汐发电装置，其特征是在直立于海中的主体圆柱筒内 下部，从下至上装置发电机、调速器、陀螺机依次传动连接，其上部装置 增压蜂窝状活塞群体与外围环状浮箱固定连接。 | F03B13/26
5102 | EP2113657A2 | 波浪发电设备 | 2009-04-28 | 撤回 | Rebon Mayobre, Manuel | 本发明的目的由多个浮子(1)进行上下的运动波浪的。每个浮子内设有一电缆(4)，其下行至滚筒(5)，固定于海底，从它所运行的水平向头部的杆(7)。该电缆拉动活塞(13)的升降力泵，在水平位置。该泵具有一个进气门(9)，和另一排出阀(11)，通过该水进入和流出，水被发送通过软管(8)，其将所述泵和沉淀，放置在大的高度。水从沉积物(42)下降到涡轮(45)，其旋转移动发电机产生电力。 | Functioning of a hydroelectric power plant driven by ocean waves force, comprising a number of floats (1) similar to upright prisms, very long with respect to their width and length, which go up and down vertically due to the two-directional movement of the waves, inside each float there is a cable (4) fixed to its lower part, which goes down vertically to a roller (5), fixed on the sea floor, which changes the direction of the cable so that it can be positioned horizontally until it is fixed to the head of a rod (7), which pulls the piston (13) of a lift and force pump, horizontally fixed on the sea floor. Said pump carries an admission valve (9) through which the water goes in when the piston goes back in its stroke pushed by the float (17), and an expulsion valve (11) through which the water comes out due to the pressure exerted by the piston in its stroke, moved by the float; water which is sent through a hose (8) which joins the pump and the deposit, which is characterized by the fact of being placed on land, in great altitude, and having little water storage capacity. The water from the deposit comes down through a pipe to a turbine (45) placed almost at sea level, which, when rotating, moves a generator which in turn produces electricity. | F03B13/14
5103 | GR1006584B | 小型水力发电机组发电功率从供水通道，灌溉水，河流或海洋水 | 2008-09-25 | 未缴年费 | Tsamaris Vasileios Ioakeim; Simou Georgios Konstantinos | 本发明公开了一种小型水电发电单元开采水运动，根据球头状的配件涡轮供水通道，灌溉水和河道水没有任何干预通道和景观(直接装在信道)和与使用堤坝，旁路装置。结构 : 上架梁1，下架梁2，锥体3，该涡轮机支撑翼片4，灯泡状涡轮5，逃生锥体6，连接梁7，水平臂8，外支撑洞口9，该流量调节片10，上，下导向器11，12，紧环13，该环S入口14，该涡轮'S入口15。相同的结构也可以用于开发潮汐海流。 | 5 1. The invention relates to a structure that adapts the bulbous turbine to create the necessary conditions for the proper operation of the turbine, to exploit the natural flow of water through irrigation canals, rivers without converting them into dams and bypasses, constituting small hydroelectricity. Characterized by : The upper beam frame (I), the lower beam frame | E02B9/00
5104 | JP2009537719A | 波浪能发电机 | 2007-05-16 | 驳回 | アイベック ピーティーワイ エルティーディー | 本发明涉及一种从波发生器，用于产生电源。该发生器包括一主体，该主体限定多个腔室，用于接收波，和第一组止回阀的空气通过从各自的腔室能够通过。一种第一容器接收空气从第一组止回阀，在转向，涡轮从第一容器接收空气以产生动力。一种第二容器接收空气从涡轮。该发生器还包括第二组止回阀通过它空气可以从第二容器并进入各个腔室，从而完成流体电路。 | 1. In order to generate electrical power from wave energy power generator, the generator, the wave energy at a higher pressure for varying the air having a second valve assembly 1, wave energy for changing the first air has a pressure 2 to the valve assembly, in order to generate electric power, a plurality of said valve assembly is fluidly connected to the turbine, comprising, the power generator. | F03B13/22
5105 | CN201336102Y | 抽水蓄能水力发电演示仪 | 2009-01-24 | 未缴年费 | 衡阳师范学院 | 本实用新型公开了一种抽水蓄能水力发电演示仪，主要用于演示教学等领域。所述的抽 水蓄能水力发电演示仪包括：上水槽(1)安放在高于下水槽(2)的位置，上水槽(1)的底 部开设一个孔并连接引水管(4)；引水管(4)的上端设置一个阀门(3)，引水管(4)的下 端设置一个水轮机(5)；水轮机(5)的轴连接一个带负载的微型发电机，水轮机(5)的出 水口设在下水槽(2)的上部；下水槽(2)的底部设置一个电动抽水泵(6)，电动抽水泵(6) 的水泵出水管(7)连接到上水槽(1)的上部。本实用新型能真实形象地演示水力发电的基 本原理及水电站抽水蓄能的电力调节功能。 | 1、一种抽水蓄能水力发电演示仪，其特征在于：主要由上水槽、下水槽、引水管、水轮机、 微型发电机和电动抽水泵组成；所述上水槽安放在高于所述下水槽的位置，上水槽的底部开 设一个孔并连接所述引水管；所述引水管的上端设置一个阀门，下端连接到所述水轮机；所 述水轮机的轴连接到所述微型发电机，水轮机的出水口设在所述下水槽的上部；所述电动抽 水泵设置在下水槽的底部，电动抽水泵的出水管连接到上水槽的上部。 | G09B25/00
5106 | JP4353445B1 | 浮筒杠杆波浪发电装置 | 2009-02-06 | 未缴年费 | Amano Shigetada | 所要解决的问题：在利用波浪的升降等进行空气压缩的空气涡轮中，由于发电效率不理想，所以通过浮动浮标进行发电。方案：浮筒2和浮筒盖1安装在竖杆3上，并连接自由接合部12，杠杆4的发电机9侧的杠杆弯曲形齿轮6与飞轮齿轮7啮合。当波浪18下降时，通过浮筒2内的重量、竖杆3和杠杆4的重量以及飞轮齿轮7的棘轮机构空转而下降。当波浪18上升时，通过浮筒2的浮力上升，杠杆杆弯形齿轮6转动飞轮齿轮7，转动安装固定的发电机转杆8，使发电机9发电。版权所有：(C)2010，JPO&INPIT | A plastics float buoy is integrated with a float buoy cover, It fixes to the lower part of an up-and-down stick¦rod, Up-and-down stick¦rod joint lever bar joint is provided in the part which an up-and-down stick¦rod and a lever bar cross, and it is made free joint, An up-and-down stick¦rod and a lever bar are pinched¦interposed by a stick¦rod stationary plate, Steady-brace¦vibration-suppression and a stopper are provided, Between the fixed-point stick¦rod to which skid prevention plane was attached, and the fixed-point bulb¦balls provided in the lever bar, The fixed-point cover fixed from the upper and lower sides is provided via packing, A lever bar bent gearwheel is provided in the generator side, Skid prevention plane is provided in a generator rotary rod, It meshes¦engages with a freewheel gearwheel and is made to fix by a freewheel gearwheel fixing tool. It provides as mentioned above, According to the dead weight provided in the inside of a float buoy, and the ratchet mechanism of a freewheel gearwheel, it provides so that it may move up or down, An air receiver is provided in the lower part of a metal floating-body structure, It provided so that it might fix to a sea-bottom with a fixed wire, The float buoy lever bar wave activated generator characterized by the above-mentioned. | F03B13/20
5107 | PT103876A | 水力发电粉罐或barragetas创建以产生电能，通过水的海 | 2007-11-06 | 撤回 | Balsinha Antonio Luis Birra | 礼品本人发明了一个水提的方法，其海的集水装置，通过水力发电动力箱，并使用它，该相同的水，在生产电能，被构成该水力发电的动力箱，中心局的命令和控制(1)刻度对其演唱的中心局到标记高度水域(2)涡轮机和液压系统(3)罐水沉积物(4)的闸门(5)传入和roletos(6)引擎和齿车轮(7)产生的电能的传递杆(8)运算系统与简化，例如，是所述水电电力罐内浸在水域的海水，发起保持打开闸门，直到结束滩海，一旦滩海封闭水闸，等待的外水域下在退潮时，具有降低后的潮汐声母表80厘米，然后设定在运动中所有人ípulos，和所有按键接触的电磁óNiCo，将功能一切低时，海水，并将继续在洪水，直到阻碍其水域的高度，从有打开水闸并再次等待，直到滩海，而其它的会翻到重复infinitesimamente。 | CLAIMS1. Hydroelectric tanks or barracks designed to produce electrical energy through raar water, as a seawater capture process, and consequently to produce electrical energy through such seawater, characterized in that they include a toothed bar, vertically close to the hydraulic columns. said toothed bar being through a wheel. toothed, the responsible for the movements of rising and disbelieving the supports that, in turn, displace the turbines that are attached to it (9); supports, turbine conveyors ( : .10}; turbines which are coupled to the supports, which in turn move up and down, carrying said up and down turbines (11) driven by a hydraulic system, but also they move through hydraulic extendive and retractable rods or arms. or electronic, conical and manageable hoses (13) concrete ballast or floor to impact the water already used if the water is deep The ballast is dispensed (14); concrete columns where the shaft rests, at the ends embedded in two half bearings (21) rollers (23); ropes (24); shaft (25); toothed wheels (26); motor that engages the sprockets and the rotational motion to the shaft, and the rollers, which in turn wind the ropes and open and close the gates (27)., | E02B9/08
5108 | UA44972U | 风力水力发电动力装置 | 2009-04-17 | 期限届满 | Poltava Yurii Kondratiuk Nat Technical University | 一种风力水力发电动力装置包括壳体管与容器在上部附着在其上，和与下端下，它将进入含水地层。这种外容器中的较小储存器中同轴放置，与较小直径的管密封固定在下部和下端浸没在水轴承地层等。在上部的管密封的闸门下部，在管水轮发电机与水驱动放置，该压力下运行的水收集在较小的储集层随其从水-气升对地层的水用于操作电梯的压缩空气供给从存储接收器之间的间隙通过在下部放置花洒其中管气液混合物形成。 | 1. Wind-power hydroelectric power plant consisting of a casing pipe with attached to it in the upper part of the capacity, and the bottom the end falls under the aquifer, which is different the fact that inside such an external capacitance coincident a smaller reservoir with a lowered hermetically sealed vertical tube is placed smaller diameter submerged lower end also under the level of the aquifer, as well The pipe is tightly closed from the top with a shutter, below which is placed in this pipe hydrogenerator with a hydraulic drive, which operates under the pressure of water above it, that Accumulated in a smaller reservoir from the aquifer layer by airflow water lifter, for which the compressed air is supplied from The drive receiver through the sprayer located below in the space between pipes, where the air-liquid mixture is formed. 2. Wind power hydroelectric power plant according to claim 1, characterized in that the air receiver is connected to Spray air duct, which provides locking and regulating fittings, In addition, for emptying the receiver-storage device from above it is installed the cutting system, and in the lower part of it - the system of drainage condensate | E02B9/00
5109 | US20090261593A1 | 潮汐泵发电机 | 2008-08-25 | 放弃 | Culjak Michael Klim | 本发明涉及一种利用海洋潮汐固有的电力发电的装置。 在涨潮和落潮期间，液压泵将该动力传递给液压马达，液压马达进而操作发电机。 本发明可用于任何可以到达海洋潮汐的地方。 | 1. A Tidal Pump Generator which can be installed wherever there is a coastal tide and where said Tidal Pump Generator can continuously produce electricity at a fixed rate up to 75 MW or more as the tide rises and falls, comprising : a) a vessel in an inlet, canal or similar waterway where the ocean tide has access but is protected from waves; b) a double-acting hydraulic cylinder pump mounted on the deck of a vessel with the shaft driving the hydraulic cylinder pump piston penetrating the deck and bottom of the vessel, said shaft anchored at the bottom of the inlet, canal or other waterway; c) an hydraulic accumulator; d) an hydraulic motor; e) an electric generator. | F03B13/26
5110 | CN101139969A | 锥形螺旋波浪能和海流能通用发电装置 | 2007-06-29 | 未缴年费 | 李志勇 | 本发明为一种低造价、低成本、高能量转换效率，适用性广的中小型波浪能和海流能通用发电装置。可适用于从小浪到大浪的环境发电；也可适用于流速在2m/s以上水道的海流、河流、溪流等能量转换发电。装置发电量可以从几百瓦到几百千瓦不等。 | 1.锥形螺旋波浪能和海流能通用发电装置其特征为：由可潜式双体船、船形 密封仓、发电机、可调式变速箱、抗拉脱轴承及附件、大扭力粗绳、大浮 球(或带锚链的轴承)、锥形螺旋捕能装置组成，用锚链固定在海床上。能 适用于大小波浪的发电，也可应用于海流、河流、溪流等流体能的发电需 要。 | F03B13/14
5111 | CN101196158A | 往复水泵型变压式潮汐发电装置 | 2007-11-29 | 未缴年费 | 张存义; 张 沐; 任淑华 | 一种往复水泵型变压式潮汐发电装置。它主要由基础柱、水缸、活塞、环状浮箱、高压水箱、常压水箱、水轮发电机、连接水管、工作用水等组成。涨潮时，环状浮箱带动活塞上升，水缸从常压水箱吸入工作用水，落潮时，环状浮箱带动活塞下落，将工作用水压入高压水箱。高压水箱的工作用水高速流经水轮发电机回至常压水箱。水轮发电机在水流带动下发电。 | 1.一种往复水泵型变压式潮汐发电装置。它主要由基础柱、 定位凹槽、缓冲橡胶套、环状浮箱、定位凸棱、配重水、水缸、 活塞、活塞连杆、连杆支架、浮箱支架、连接水管、出水逆止阀、 回水逆止阀、高压水箱(或高位水池)、水轮发电机、常压水箱 (或低位水池)、工作用水等组成。基础柱固定在浅海底上，纵 向上设有定位凹槽；基础柱顶端与水缸连接；水缸内有活塞，活 塞上有活塞连杆，水缸、活塞、活塞连杆的组合与往复式水泵的 泵体相似；基础柱外套装缓冲橡胶套；环状浮箱套装在缓冲橡胶 套外；环状浮箱上设有定位凸棱，定位凸棱与基础柱上的定位凹 槽配合；环状浮箱内装有一定量的配重水，箱顶连接浮箱支架； 浮箱支架与活塞连杆连接；水缸上部设有连杆支架，用以稳定活 塞连杆；水缸的下侧部通过连接水管分别与出水逆止阀和高压水 箱(或高位水池)相连以及与回水逆止阀和常压水箱(或低位水 池)相连；高压水箱(或高位水池)通过连接水管与水轮发电机 和常压水箱(或低位水池)相连；水缸、连接水管、高压水箱(或 高位水池)、常压水箱(或低位水池)有工作用水循环流动工作。 | F03B13/26
5112 | CN201331688Y | 基于GSM通信的水力发电机组运行监测装置 | 2008-12-30 | 未缴年费 | 本溪满族自治县小水电管理站 | 一种基于GSM通信的水力发电机组运行监测装置，它解决了传统监控装置存在的测 量误差大、不便携带的问题，包括GSM手机、天线及由信号采集和执行驱动单元、数据 显示和存储单元、GSM网络通信单元以及DSP处理器和电源电路组成的监测控制回路，其 技术要点是：DSP处理器通过RS485转换电路、连接插件分别与信号采集电路及执行驱动 电路连接，DSP处理器的并行数据接口与液晶显示器及存储电路连接，GSM通讯模块通过 GSM网络和GSM手机用户端通讯。其结构设计合理，携带方便，显著降低运行成本，信 息发送客观性强，传输速度快，有利于管理人员及时、准确的了解水文及水轮机组的运行 状态，确保机组安全可靠地运行。 | 1、一种基于GSM通信的水力发电机组运行监测装置，包括GSM手机、天线及由信 号采集和执行驱动单元、数据显示和存储单元、GSM网络通信单元以及DSP处理器和电 源电路组成的监测控制回路，其特征在于：所述DSP处理器通过RS485转换电路、连接 插件分别与所述信号采集及执行驱动单元中的信号采集电路及执行驱动电路连接，所述数 据显示和存储单元中的液晶显示器及存储电路与DSP处理器的并行数据接口连接，所述 GSM网络通信单元中的与所述天线连接的GSM通讯模块通过GSM网络和GSM手机通 讯，GSM通讯模块由编解码电路、发送接收电路和双工滤波器组成。 | G05B19/042
5113 | KR1020090110283A | 使用重力和所述的微水力发电装置，用于净化废水系统 | 2009-10-02 | 驳回 | Kim Yong Soo | 目的 : 一种多-级微水电生成和使用重力被设置以防止浪费水净化系统碳排气和最小能量消耗，构成 : 一种多-级微水电生成和浪费水净化系统包括一屋顶结构(100)。包括一个水箱和一雨水储罐，一生成结构(200)在其一个固定量的水包括家用废水的最上面的水中形成水压力罐，以作为到转动一水轮嵌入与一个发生器和所述排出水从所述水轮所述下一个水中形成水压力罐，和一个水净化结构(300)用于净化所述用于生成和使用家用废水排出。 | 1. Wherein the prime power generator aberration fabrication processesThe aberration (3) of a gutter to minimize noise falls in order to disperse the bevel in the form of a cube and a rhombus closed circumference and the outer part and an (25) extent of ? radaconfig worn worn area of the ejecting portion (25) is larger than that of the aberration due to compression and expansion of the vane at the moment that can serve as a step, The aberration (3) is supported at both sides of the disc (37) blade (32) to trap a doughnut pattern for aberration in the manufacturing method is higher than the wings (32) should aberration of the water discharging part (25) to be ejected and dispersed so as to reduce a noise when the turning force of the film and serving to increase the aberration (3) of the belt, The outlet of the discharging portion (25) is sandwiched between the holding plate (37) is in the form of spherical aberration blade (32) installation can be rotated in the aberration error range of the maximum and must be secured in close contact with the dispersion and to reduce noise and water pressure can be delivered to the top of the water bath (3) is invariably rotational moment by increasing the compression and expansion, And the upper end of the rotating lower end of the water tank reaches the aberration in a water bath to prevent overflow of water when the means for installing a water overflow prevention film (38) in the direction of rotation of the spherical aberration (90° -270°) to encapsulate the aberration ? to always point in the center of gravity of the aberration 90 so that it can maintain a view of the present invention.Aberration between the blade (32) holding plate (37) made of a width smaller than the width of the wheel and which does not interfere with the rotation of the spherical aberration within a range in close contact with the outside of the permission fixed without shaking method, A lower end with the spacing of the aberration of the holding plate in a water bath at a lower end immersed in the water bath is aberration of the wings which, when water is poured in aberration wings for decreasing noise if too deep portion of the lower end is submerged in a water bath to cause sloshing effect uniform rotary motion of the aberration is not affected by maintaining the distance between a lower end with the water bath so that aberration of the belt, Is surrounded by a water dispersion barrier (31) to aberration aberrations (3) total water is dispersed and the spreading film to minimize the noise, | F03B13/06
5114 | TWM367238U | 多工辅助之循环式水力发电装置 | 2009-05-19 | 未缴年费 | 卢顺从 | 本创作系一种多工辅助之循环式水力发电装置，其设有一驱动装置、一水力发电机及一回收桶，该驱动装置系设有至少一输送组，各输送组系设有一储筒及一压缸，该储筒系设有一进水管及一出水管，该出水管於一端设有一喷嘴，该水力发电机系与出水管相连接且设有一壳体，於壳体内系设有一水轮，该水轮系环设有复数个叶片，各喷嘴系朝向水轮的叶片，於壳体一外侧边系设有一与水轮同轴设置的风车，该壳体在异於出水管的一侧系设有一排水管，该回收桶系与排水管及进水管相连接，进而构成一可方便进行水力发电且可提高发电效率之水力发电装置者。 | 一种多工辅助之循环式水力发电装置，其包含有一驱动装置、一水力发电机及一回收桶，其中：该驱动装置系设有至少一输送组，其中各输送组系设有一储筒及一压缸，於筒体内系设有一用以储存水的容室，於容室底部系设有两分别与容室相通的进水管及出水管，该出水管在异於储筒的一端系设有一喷嘴，而压缸系与储筒顶部相结合且设有一可相对储筒容室移动的活塞；该水力发电机系与驱动装置的出水管相连接且设有一壳体，於壳体内系设有一可转动的水轮，该水轮系环设有复数个叶片，而各出水管的喷嘴系朝向水轮的叶片，另壳体於一外侧边系设有一与水轮同轴设置的风车，该壳体在异於驱动装置出水管的一侧系设有一排水管；以及该回收桶系与水力发电机的排水管及驱动装置的进水管相连接，藉以储存经由水力发电机所排出的水，并且将储存於回收桶中的水输送至驱动装置之进水管中再利用。 | F03B13/06
5115 | JP2009536709A | 一种波浪发电装置使用电活性聚合物 | 2007-04-05 | 驳回 | Sri International; Sri International | 本文描述了系统和方法，使用电活性聚合物换能器将机械能，原始含在一个或多个波，对电能。船用本文描述的装置可采用机械能量转换系统将机械能量波为机械适用于输入能量到电活性聚合物换能器。 | A marine device comprising : a body in which the marine device is configured such that a portion thereof is positioned above a water surface level when the marine device floats in water; a mechanical energy transfer system configured to convert mechanical energy resulting from a change in the water surface level into mechanical energy conditioned by the mechanical energy transfer system; and An electroactive polymer transducer suitably operably coupled to a portion of the mechanical energy transfer system and configured to generate electrical energy using the tuned mechanical energy in the mechanical energy transfer system, the electroactive polymer transducer comprising an electroactive polymer and at least two electrodes coupled to the electroactive polymer. | F03B13/16
5116 | CN201326501Y | 一种锥斗形水力发电机转动叶 | 2008-12-30 | 未缴年费 | 黄贤民 | 本实用新型涉及一种锥斗形水力发电机转动叶，它主要由叶体、叶 柄组成，叶柄与叶体连接，其特征在于叶体的形状为锥斗形，本实用新型 由于采用锥斗形设计，利用在水中的浮力增加动力，与现有技术 相比，具有能量转化效率高的优点。 | 1、一种锥斗形水力发电机转动叶，由叶体(1)、叶柄(2)组成，叶 柄(2)与叶体(1)连接，其特征在于叶体(1)的形状为锥斗形。 | F03B1/02
5117 | JP2006193994A | 水道式水力发电堰岸 | 2005-01-14 | 未缴年费 | Furutochi Kensetsu Kk | 所要解决的问题是：提供一种水道式水力发电用堰岸，即使发生洪水，也能防止泥沙和垃圾流入水力发电厂的进水口，并能防止进水口被岩石和杂木堵塞。在河流的上游侧构筑用于主要接收河流的水的主堰岸和用于在其下游侧次要接收水的辅助堰岸，河流的宽度由主堰岸和辅助堰岸阻挡，在它们之间设置小池，进入水力发电站的进水口通向小池，并且在从进水口引出的驱动通道和进入水力发电站的驱动通道之间设置沉淀池。由于沉积物和垃圾变得难以流入水电厂的进水口，所以水路型水电厂的管理和维护变得容易。由于即使发生洪水，入口也不会被岩石和杂木堵塞，因此可以稳定地供应电力而不会造成麻烦。版权所有：(C)2006，JPO&NCIPI | 1. Upstream of the river, the water of the river dam being primarily and secondarily on the downstream side thereof to present a dam and a sub-construction and receives, the width of the river dam between the dam and a sub in a manner providing the block koike, koike hydroelectric water inlet to the opening, is drawn from the water conduit inlet and a water conduit to the hydroelectric basin is provided between the water and the hydro-power generation type for a dam. | E02B9/04
5118 | US7602076B1 | 水力发电系统和方法 | 2005-05-18 | 未缴年费 | Sipp Peter Fox | 一种水力发电系统，包括邻近河流的锚、漂浮在河流上的平台、以及将锚连接到平台的臂组件，臂组件包括连接在一起的多个臂，使得平台的高度可直接随河流的高度变化。 | 1. A hydro-power generating system, comprising : a platform floating on a river, the platform comprising a waterwheel which rotates on a horizontal axis, the horizontal axis being above the level of the river, a solid platform floor portion beneath the waterwheel, anda bumper screen upstream from the waterwheel for deflecting and filtering waterborne objects. | F03B13/00
5119 | JP4339199B2 | 吸入式水力发电站及其吸入控制装置的控制方法 | 2004-07-22 | 未缴年费 | Hokuriku Electric Power | 所要解决的问题是： 本发明提供一种河流型水力发电站的取水控制方法，能够减少对发电站设备的损害，提高发电站的利用率， 既考虑了水的体积，又考虑了河水中所含的沙子。 一种河流型水电站的取水控制方法，其特征在于：利用浊度计测定与取水口的调节闸相邻的河流的浊度； 当调节门5打开时，当浊度达到浊度上限值或以上时，关闭调节门5，停止进水； 在调节闸门5关闭时，当浊度达到浊度下限值以下时，打开调节闸门5，重新开始进水。 该取水控制方法在河流上升过程中迅速检测到浊度的增加，从而停止取水， 在河流上升的高峰过后，根据浊度提前重新开始取水，以减少对发电厂设备的损害，提高发电厂的利用率。 版权 : (C)2006，JPO&NCIPI | The turbidity in the river (1) adjacent to a water intake water control gate (5) and water quantity of a river (1) are measured, When having open¦released the water intake water control gate (5), and turbidity becomes more than a turbidity upper limit, a water intake water control gate (5) is closed and a water intake is stopped, When a water intake water control gate (5) will be intermittently dropped if water quantity is less than prescription¦regulation flow volume, and also having closed the water intake water control gate (5) and turbidity becomes below a turbidity lower limit, a water intake water control gate (5) is open¦released, and a water intake is restarted, The water intake control method of the slush type¦formula hydroelectric power station characterized by the above-mentioned. | E02B9/04
5120 | CN101545467A | 小型便携式手动和海流综合发电装置 | 2009-04-27 | 撤回 | 浙江大学 | 本发明公开了一种小型便携式手动和海流综合发电装置，包括电机、增速 箱、桨叶、主轴主轴和手柄。可利用海流能推动桨叶转动通过主轴输入电机发 电，桨叶公转的同时通过凸轮连杆机构同时控制桨叶角度，提高海流能利用率。 当海流流速较低或机组启动时，可通过手动辅助发电，当桨叶出现故障或没有 流速时，可拆去桨叶，通过手动发电，起到一定的应急作用，而在流速正常时， 可拆去手柄，由海流单独发电，该装置可以给普通民用渔船供电，提供照明、 制冰等需要，该装置价格低廉，拆卸方便，维护简单，可取代传统的柴油发电 机，减少石油等不可再生能源的消耗，响应国家节能减排号召，为渔民创利增 收。 | 1. 一种小型便携式手动和海流综合发电装置，其特征在于：包括手柄(1)、增 速箱(2)、电机(3)、连接套筒(4)、三根连杆(5)、三个桨叶(6)、主轴(7)，六根横 梁(8)；所述增速箱(2)上有一根传动轴(2.2)，传动轴的两端为两个动力输入口， 分别与手柄(1)和主轴(7)连接，传动轴中间装有第一锥齿轮(2.1)，第一锥齿轮(2.1) 与第二锥齿轮(2.3)相啮合，第二锥齿轮(2.3)与第一齿轮(2.4)构成双联齿轮，第一、 第二、第三、第四齿轮(2.4、2.5、2.6、2.7)和行星架(2.9)构成差动轮系，行星架 (2.8)接增速箱的输出轴(2.9)；手柄(1)插入增速箱(2)的手柄传动输入口，主轴(7) 插入增速箱(2)的桨叶传动输入口，主轴(7)经连接套筒(4)与增速箱(2)的外壳相连 接，增速箱(2)的输出轴(2.9)与电机(3)的主轴连接，上下两根横梁为一组，每组 横梁的一端等分焊接在主轴(7)上，每组横梁的另一端分别与桨叶主轴(13)连接， 连接套筒(4)外端面上开有凸轮槽，连杆(5)一端的滚子安装在凸轮槽内，连杆(5) 的另一端与桨叶主轴(13)相铰接。 | F03G5/04
5121 | RU2008109852A | 水力发电站 | 2008-03-17 | 未缴年费 | мартынюк николай павлович (Md); мартынюк елена николаевна (Ua) | 领域：发动机和泵。 ^物质：发明指动力装置，即指水力发电站。 水力动力装置包括动力装置21，该动力装置包括主溜管和副溜管、理想电缆、水力蓄水池、备用容量、进水口、导水和排水护罩。 液压叶片15以框架22的形式制成，板刚性地连接到其上。 从动鼓和驱动鼓的端面制成多边形的形式，其短截线位于边缘的交界点处。 环形链条9的链节被制成主链节和副链节的形式。 在主连杆的平面上，在一侧以90角刚性地固定有液压叶片15的铰链销架，其开口位于铰链和其下端部分之间。 当设备21处于操作位置时，开口的高度等于链条9和主斜槽中的水面之间的间隙17的值。 框架22通过导向件铰接到竖直齿条上，竖直齿条在下部刚性地连接到主滑槽的侧面。 设备21通过理想的电缆液压储存器连接，在该液压储存器的底部具有排放旋塞。 储备容量位于液压储存器上方，并通过带有旋塞的管路与后者连接。 滑槽与中心进水护罩紧密连接，导水护罩铰接在中心进水护罩上。 排水护罩铰接到主滑槽的出口开口。 ^效果：较高的河道水流使用效率。 ^11 dwg | 1. Hydroelectric consisting of wheels, which are located along the perimeter of the blade, the axis of rotation, the trough, characterized in that on the end plane forming an angle with the axes of rotation of ninety degrees in the driving and driven barabnah shaped polyhedron in mating faces are ground to ends of the spikes synchronous contact with the axes of the main and auxiliary links of the endless chain on the main-unit on the one hand is rigidly secured at an angle of ninety degrees to the rack axis hinge frame gidrolopasti, wherein between the hinges and the bottom wall part gidrolopasti a window, the height of which is equal to the gap size between the endless chain and the surface water in the main groove in finding the power unit in the working position, the reset gidrolopast is in parallel position with respect to the planes of the main and auxiliary parts of the endless chain, and the automatic transition gidrolopasti working position occurs due to gravity, the frame powertrain through guides connected pivotally with vertical stanchions rigidly connected at the bottom with the side walls of the main gutters, and the power unit via a flexible thread connected to the accumulator tank, at the bottom of which there is a drain cock, reserve capacity is located higher in the vertical plane relative accumulator tank and is connected with the latest pipeline, and the pipeline has a crane, the main chute and auxiliary gutters are sealed with a central Diversion shield to which are attached by hinges vodonapravlyayuschie boards, and to the output window of the main gutter joints are connected through water taking shields. | F03B13/00
5122 | US20090236855A1 | 水力发电机及其使用方法 | 2007-01-08 | 未缴年费 | Jordan Michael | 本发明利用一种包含涡轮机和发电机的自给式浮动双体船型车辆，并将电力输送到电网或将多余的电力储存在船上，直到可以输送为止。 当水击中涡轮机的叶片或桨叶时，叶片或桨叶旋转。 在双体船的船体之间串联一系列涡轮机，这些涡轮机连接到船体内的一个或多个发电机。 然后，电力或者通过线路传输到岸上电网或存储设施，或者存储在电池或其他类型的存储介质中的双体船中。 一根连杆把涡轮和发电机连接起来，发电机发电。 然后，电力或者通过电缆和电线从双体船传输到岸上的储存和分配网络。 | 1. A floating, water current-powered electrical generation plant, comprising : a catamaran, comprising : upper and lower platforms supported by first and second buoyant pontoons, so that the pontoons float in a flowing body of water, wherein the inwardly-facing lateral walls and outwardly-facing lateral walls of the first and second pontoon are substantially parallel; an elongate trench running along a longitudinal axis of the platforms between the pontoons, wherein the inwardly-facing lateral walls of the pontoons and a bottom surface of the lower platform form a trench, wherein the bottom surface of the lower platform faces an opening that is open to the flowing body of water; an array of turbines, each turbine comprising an array of rotatable first elongated shafts, wherein each turbine is located in the trench between the buoyant pontoons and is adapted for engagement with and rotation by water in said flowing body of water, wherein each rotatable first elongated shaft is rotatably coupled to one of the turbines and is rotatably coupled to the outwardly-facing lateral walls of the first and second pontoons; lower large gears, each having a diameter, wherein each lower large gear is rotatably coupled to the respective first elongated shaft; an array of electric generators, each electric generator comprising an array of rotatable second elongated shafts, wherein a first end of each second elongated shaft is rotatably coupled to one of the electric generators, and wherein an upper small gear having a second diameter is rotatably coupled to a second end of each second elongated shaft, wherein the lower large gear and upper small gear are rotatably coupled so that rotating the lower large gear rotates the upper small gear. | F03B13/10
5123 | CN101539090A | 水力发电机高效发电方法及系统 | 2009-03-27 | 驳回 | 广西大学 | 本发明公开一种水力发电机组高效发电的方法及其系统，其特征在于：尾水 管管径大于压力引水管管径。通过增大压力引水管和尾水管水流速度之差值，从 而增大水能中动能分量转化为电能，提高发电效率。 | 1、水力发电机高效发电方法，其特征在于，尾水管管径大于压力引水管管径。 | F03B13/00
5124 | US20090230687A1 | 水力发电 | 2009-05-28 | 放弃 | Robichaud Gary J | 对于水力发电来说，利用瀑布和水坝来驱动涡轮机发电是很常见的。 在这种由水发电的概念中，如果人们可以通过漏斗或大湖水线下的活板门将水从湖中引开，并通过重力将其落到叶轮上，就可以生产一种安全的、全天候的可再生能源。 用于驱动涡轮机的分流的湖水然后将通过开塞钻驱动器泵回湖中，从而在腔室的底部产生大气压力空隙，在那里通过产生循环水流而不产生温室气体，例如燃煤发电机。 | 1. ) A process for generating none polluting electrical current by the use of water power, gravity, atmospheric pressure and mechanical means. | H02K7/18
5125 | CN101532462A | 一种揉动高效漂浮式波浪能发电的方法 | 2009-04-22 | 驳回 | 刘威廉; 罗劭敏 | 一种揉动高效漂浮式波浪能发电的方法，包括：锚缆系统、浮体、上拉杆 泵、下拉杆泵、揉动支撑架、桁架、液压系统油箱、发电机、液压马达、液压 系统蓄能器、高压油管、回油管。锚缆系统将整个设备柔性定位漂浮在工作海 域。浮体受到波浪作用，迫使它与揉动支撑架、桁架三者之间相对摆动，使其 铰链连接的上拉杆泵和下拉杆泵两端的铰链点距离产生变化，从而使上拉杆泵 和下拉杆泵工作。从拉杆泵出来的高压液体，经过高压油管进入液压系统蓄能 器中蓄能调压，之后进入液压马达，从而驱动发电机旋转发电。 | 1、一种揉动高效漂浮式波浪能发电的方法，包括锚缆系统1、浮体2、上 拉杆泵3、下拉杆泵4、揉动支撑架5、桁架6、液压系统油箱7、发电机8、液 压马达9、液压系统蓄能器10、高压油管11、回油管12。其特征在于，浮体2、 揉动支撑架5、桁架6、上拉杆泵3和下拉杆泵4柔性铰接在一起，能够揉动， 最大安全性和最大限度的采集波浪能并转换为电能。 | F03B13/22
5126 | CN101526061A | 波浪、水流、风力发电机 | 2008-03-03 | 撤回 | 郜当花; 郜创利 | 一种波浪、水流、风力发电机，它是在支架上垂直的支撑一根中轴，中轴的一端连接发 电机，在中轴圆周安装八个(或更多的)大叶片构成一个叶轮。把大叶片分割成许多窄长形 的小板块，还要在每个小板块四周留有框架。小板块被吊挂在小框架内的一侧，能够被开启 或关闭。小板块是重力板块。小板块在叶轮上的开启方向应是一致的(如逆时针方向)，关闭 的方向也应是一致的(如顺时针方向)。把所有小板块安装在小框架的另一侧面，其叶轮的转 动方向也随之改变。用于水流、风力发电，大叶片的高度和宽度不限：用于波浪能发电只限 大叶片的高度。以上方案，能把来自任何方向，各种变化的波浪能、水流能、风能直接转化 为机械能用于发电。 | 1、一种波浪、水流、风力发电机，它是在支架(6)上垂直的支撑一根中轴(5)，中轴 (5)的一端连接发电机(8)，在中轴(5)之上安装有八个(或更多的)转子臂(9)，转子 臂(9)以供安装各个大叶片(1)；大叶片(1)是由许多小框架(2)组合构成的大框架，在 小框架(2)中安装有小板块(3)，小板块(3)是窄长形的重力板块，小板块(3)的上沿， 通过小板块吊挂轴(7)与小框架上沿的轴眼(4)连接，能够被开启或关闭。 | F03B13/14
5127 | CN101526062A | 浮体绳轮波浪能发电系统 | 2008-03-08 | 撤回 | 曲言明 | 本发明涉及一种波浪能发电系统。 本发明是利用浮体来接受波浪的推动，通过一端系在其上而另一端缠绕在转轮上的绳拉 动转轮，将获得的无规律的波浪推力转换成旋转动力，波浪回落阶段，依靠蜗簧，带动转轮 反转，将绳收回。对于浮标灯塔，转轮可以直接接发电机，进行整流蓄电，对于大规模波浪 能发电，浮体可组成阵列面，而转轮则通过棘轮、液压系统实现能量传递、汇集，最后经发 电机组实现发电。本系统能够适应大多数波形的波浪，并能高效率的吸收波浪能，抗风浪性 强、造价低、不必依赖岸基作业。 | 1、一种波浪能发电系统，包括波浪能采集部分、传动与转换部分，其特征于：其波 浪能采集部分，包括浮体(1)、绳(2)、转轮(3)、蜗簧(4)；绳(2)一端系在 浮体(1)上，另一端缠绕在转轮(3)上，转轮(3)一侧与蜗簧(4)轴联。 | F03B13/16
5128 | CN101526063A | 动态式海流发电设备及其载具 | 2009-04-16 | 撤回 | 万机钢铁工业股份有限公司 | 本发明涉及一种动态式海流发电设备及其载具，所述动态式海流发电设备包括至少一发电机、载具、至少一控制绳、固定点及至少一电线。所述发电机用以接受海流驱动而产生电力。所述载具具有至少一垂直位置控制装置及至少一水平位置控制装置，而得以在海中上下左右移动，所述发电机附着于所述载具上。所述控制绳的一端连接所述载具。所述固定点固设于岸边或海床，所述控制绳的另一端连接到所述固定点。所述电线连接所述发电机，用以传输所述发电机所产生的电力。借此，所述载具不必受限于海底施工的难易度，而可降低设置成本。 | 1、一种动态式海流发电设备，其包括： 至少一发电机，其用以接受海流驱动而产生电力； 载具，其具有至少一垂直位置控制装置及至少一水平位置控制装置，而得以在海 中上下左右移动，所述至少一发电机附着于所述载具上； 至少一控制绳，其一端连接所述载具； 固定点，其固设于岸边或海床，所述控制绳的另一端连接到所述固定点；及 至少一电线，其连接所述至少一发电机，用以传输所述至少一发电机所产生的电 力。 | F03B13/26
5129 | CN101526066A | 海流、风力两用发电机 | 2008-03-03 | 撤回 | 郜好帅; 郜创利 | 一种海流、风力两用发电机，它是在支架上垂直的支撑一根中轴，中轴的一端连接发电 机，在中轴的圆周对称的安装四个(或更多的)大框架，大框架的高度和宽度不限，把 各个大框架分块组合成许多小框架，在每个小框架内的同一侧面外端，垂直安装(像单扇屋 门一样)能够被开启或关闭的小板块——构成一个叶轮，在小板块与小框架之间安装减震弹 簧(无图示)，小板块的最小开启角度为90°。在叶轮之上，每个小板块的开启方向应是一致 的(如逆时针方向)，关闭的方向也应是一致的(如顺时针方向)。把小板块反方向安装在小 框架的另一侧面，中轴的转动方向也随之改变。把小板块四边以内的板面改成可升降的帆布 面就可取代船帆，用于驱动船只航行。 | 1、一种海流、风力两用发电机，它是在支架(10)上垂直的支撑一根中轴(5)，中轴(5) 的一端连接发电机(8)，在中轴(5)圆周对称的安装四个(或更多的)大框架(1、2、3、4)， 大框架的高度和宽度不限，把各个大框架都分块组合成许多小框架(9)，在每个小框架(9) 同一侧面的外端垂直的安装(像单扇屋门一样)能够被开启或关闭的小板块(6)，构成一个 叶轮，小板块(6)一边的上下轴头(11)组装在小框架(9)一侧外端的上下轴眼(7)中， 在小板块(6)与小框架(9)之间安装减震弹簧(12)(无图示)。 | F03B17/06
5130 | CN201306244Y | 水力发电装置 | 2008-12-06 | 未缴年费 | 魏志军 | 本实用新型提供的水力发电装置，有两个或两个以上的水轮、水轮依靠 浮箱浮于水[1]上，各水轮的转动轴用万向节连接，有传动杆[4]经万向节与水 轮转动轴连接和经万向节、变速装置与发电机连接，所说的浮箱是圆柱形浮 筒，而所说水轮[2]是以圆柱形浮筒为轴的，万向节[3]连接圆柱形浮筒中轴的 两端。本实用新型将水轮的叶片安装在圆柱形的浮筒上，与现有技术相比， 本实用新型使浮箱与水轮相结合，省去了专门的浮箱，进而省去了水轮转动 轴安装在浮箱上的结构，使本实用新型的投资和维护费用下降。同时不存在 两个水轮之间的浮箱，使该位置上的水力也可被水轮所利用，使同样宽的水 面上所能利用的水力更多，即提高了水力利用率。 | 1、一种水力发电装置，有两个或两个以上的水轮、水轮依靠浮箱浮于水 上，各水轮的转动轴用万向节连接，有传动杆经万向节与水轮转动轴连接和 经万向节、变速装置与发电机连接，所说的浮箱是圆柱形浮筒，而所说水轮 是以圆柱形浮筒为轴的，万向节连接圆柱形浮筒中轴的两端。 | F03B13/00
5131 | CN101520020A | 潮汐发电方法及其设备 | 2009-05-13 | 驳回 | 胡屹博; 靳 策; 崔 湘 | 本发明涉及一种利用潮汐的落差作为能量进行发电的潮汐发电方法及其设 备，包括船坞、船坞中的船体、船坞进出海水通道处的挡风浪板，船坞装有船坞 导向轨道，船体装有导向轮，船坞顶部设操作平台，船体底部对角线交叉点上 方操作平台上装有轴承架，轴承架上有传动轴，传动轴一端与变速箱齿轮啮合， 另一端通过离合装置装有涨潮驱动齿轮和落潮驱动齿轮；涨潮驱动齿轮上装有 一端固定在地锚上，另一端固定在船体上升链条固定件上的船体上升链条，落 潮驱动齿轮上装有一端固定在船体底固定件上，另一端固定在落潮驱动齿轮的 锚固点上的船体下降链条，传动轴通过变速箱与发电机相连，可节约发电燃料， 张潮落潮不间断发电，无污染，不占耕地，成本低，使用时间长，维护方便。 | 1、一种潮汐发电方法，其特征在于： 首先在海边建造一个船坞(12)，在船坞朝向进出海水的通道处安装有挡风 浪板(14)，在船坞的里面和挡风浪板内侧的上下方向安装有船坞导向轨道；在 船坞(12)中放置有能上下运动的船体(25)，在船体外侧相对于船坞导向轨道 位置安装有导向轮(16)；在船坞底部制作有地锚(24)；在船坞顶部的两侧构 建横梁支撑(11)，在横梁支撑(11)上面建造有横梁和操作平台(2)；在船体 底部对角线交叉点上方的操作平台(2)上安装有轴承架(5)，在轴承架(5) 上通过轴承安装有传动轴(6)，在传动轴(6)一端安装有与变速箱齿轮相啮合 的传动轴啮合齿轮，在传动轴(6)另一端安装有通过离合装置与传动轴相连接 的涨潮驱动齿轮(4)和落潮驱动齿轮(9)，在涨潮驱动齿轮(4)上安装有船 体上升链条(3)，在落潮驱动齿轮(9)上安装有船体下降链条(10)，传动轴 (6)通过变速箱(8)变速后带动发电机(7)发电； 在没有安装挡风浪板(14)之前把船体(25)运到船坞(12)内，然后装 上挡风浪板(14)，把船体上升链条(3)一端固定在地锚(24)的地锚连接件 (18)上，船体上升链条(3)挂上涨潮驱动齿轮(4)后另一端固定在船体上 升链条固定件(20)上；把船体下降链条(10)一端固定在船体底固定件(19) 上，船体下降链条(10)挂上落潮驱动齿轮(9)后另一端固定在落潮驱动齿轮 (9)的锚固点(34)上； 当海水涨潮时，船体(25)沿船坞导向轨道向上直线运动，固定在地锚和 船体上的船体上升链条(3)带动涨潮驱动齿轮(4)作逆时针旋转运动；当落 潮时，船体上升链条(3)失去了上升的动力，涨潮驱动齿轮(4)的离合装置 中的棘爪与传动轴的棘轮自动分开，涨潮驱动齿轮(4)自动回到起始位置； 当落潮开始时，船体(25)沿船坞导向轨道向下直线运动，船体下降链条 (10)靠重力带动落潮驱动齿轮(9)继续以逆时针旋转；当潮落到底时，船体 下降链条(10)失去了下降的动力，落潮驱动齿轮(9)通过离合装置与传动轴 (6)的啮合自动分开，落潮驱动齿轮(9)在偏重作用下又回到起始位置，完 成了一个潮汐发电过程，当再次潮汐到来时重复做以上运动；涨潮驱动齿轮(4)、 落潮驱动齿轮(9)与传动轴(6)的旋转运动通过变速箱的不断调速带动发电 机旋转发电，电能通过整流储存到蓄电瓶(26)内，再经过逆变器输送到电网。 | F03B13/26
5132 | US7582977B1 | 用于在安装在主叶片顶部的模块内发电风力涡轮机和海流涡轮机的可伸展转子叶片 | 2005-02-25 | 未缴年费 | United Technologies Corporation; Clipper Windpower, Llc | 一种发电系统，其中涡轮机安装在塔架顶部或系在水下。 涡轮包括具有连接到转子轮毂的主叶片部分的转子和安装在主叶片部分的顶表面上的延伸器壳体。 扩展器壳体具有存储在其中的扩展器刀片。 调节装置将延伸器叶片定位在延伸器外壳内的缩回位置和延伸位置之间，以使转子或多或少地暴露于流体流。 发电机连接到涡轮机以产生电能。 | 1. A fluid-flow power generating system, characterized by : a turbine mounted on a structure that is held stationary with reference to a fluid flow; said turbine including a rotor with a root blade, said turbine being positioned on said structure such that said rotor is in alignment with fluid flow direction; said root blade having an airfoil contour defined by a leading edge, a trailing edge, a top surface and a bottom surface; a housing fixedly mounted to one of said top and bottom surfaces of said root blade and located externally thereof; an extender blade supported by said housing and slidably mounted therein; an extension mechanism attached to said extender bladesuch that said extender blade is variable in length to provide a variable diameter rotor; a rotor control connected to said extender mechanism, which adjusts power capture and loading of said rotor through extension and retraction of said extender blade to increase and decrease the cross-sectional area of fluid flow swept by said rotor; and, an electrical generator connected to said turbine for generating electrical energy. | F03G7/08
5133 | US20090212562A1 | 用于潮汐发电的方法和装置 | 2008-02-27 | 放弃 | The Boeing Company | 一种潮汐发电系统，包括系在第一缆索上的浮筒，以及发电卷筒，发电卷筒接合第一缆索，以便在浮筒在浮筒所乘坐的水中的标高增加期间通过浮筒抽出缆索时进行旋转运动。 发电机连接到发电卷轴和用于在后退水位期间将发电卷轴卷绕在电缆中的复卷机。 在某些实施例中，齿轮驱动器将发电卷筒和发电机与齿轮减速器互连，以提高发电机转速。 复卷机使用复卷机卷筒，该复卷机卷筒连接到发电卷筒并接合用于反向旋转运动的第二电缆。 一机械储能装置连接至该第二电缆。 在第一实施例中，悬挂配重提供能量存储，而在另一实施例中，连接到固定锚点的弹簧提供能量存储。 | 1. A tidal power generation system comprising : a floating mass tethered to a first cable; a power generation spool engaging the first cable for rotational motion upon extraction of the cable by the floating mass during increasing elevation of water on which the floating mass is riding; an electrical generator connected to the power generation spool; and, means for rewinding the power generation spool when the water elevation is receding. | F03B13/26
5134 | RU2006107934A | 发电机的电动力，设定动作中作为远作为该潮汐电流 | 2004-08-12 | 期限届满 | тайдтек ас (No) | 本发明涉及一种能量发生器由潮汐供电电流，并包括一涡轮(10)在一个涡轮机壳体(30)用于在其中绕一基本垂直轴线转动。所述涡轮(10)被连接到一支撑柱(22)，其被可枢转地支承(24)在该涡轮机壳体和所述的下部分，一多个与所述的助剂的旋转元件(36)，是在与一个所述的内部壁的上部分接合所述涡轮机壳体。该涡轮中可因此被有选择地转动所述涡轮机壳体与该旋转元件(36)的助剂。 | 1. Apparatus for generating electrical energy, actuated by the tidal currents, comprising a turbine (10) mounted in the housing (30) of the turbine rotatably therein about a substantially vertical axis, characterized in that the turbine (10) connected to a supporting column ( 22), which bottom portion (24) rotatably supported on the lower portion of the turbine housing and which upper portion in the horizontal plane based on the plurality of rotary members which are in engagement with a portion of the inner wall of the turbine housing, whereby said turbine can be selectively rotated in turbine housing, so that the turbine at all times is optimally positioned relative to the prevailing direction of water flow. | F03B13/26
5135 | CN201297231Y | 水力发电设备 | 2008-11-29 | 未缴年费 | 兰 立 | 本实用新型公开了一种水力发电设备，它包括机架和连接在机架上的两 个及两个以上的滚筒，所述滚筒设有轴，轴的两端与机架转动连接；在所述 滚筒上带传动连接有环形带，环形带上连接有多个水斗；在其中一个所述滚 筒的轴的一端连接有发电设备。本实用新型可用于农户和村庄的供电，对于 一些偏远缺电地区以及不易架设电线却有水能的地方，有着很高的实用价 值，并且非常环保。 | 1、一种水力发电设备，其特征在于：它包括机架和连接在机架上的两个 及两个以上的滚筒，所述滚筒设有轴，轴的两端与机架转动连接；在 所述滚筒上带传动连接有环形带，环形带上连接有多个水斗；在其中 一个所述滚筒的轴的一端连接有发电设备。 | F03B13/00
5136 | CN201297234Y | 用于垂直轴风力和水力发电机的叶轮装置 | 2008-10-10 | 未缴年费 | 王金楼; 解 仑 | 本实用新型公开了一种用于垂直轴风力和水力发电机的 叶轮装置，包括主转轴、扇翼轴、轴支撑架和主翼，以叶轮安 装方向为基准，主转轴下端垂直与齿轮增速箱的动力输入端相 连接，扇翼轴至少为两根，且以主转轴为轴心呈均匀发散分布， 主转轴与扇翼轴由轴支撑架相固定连接，主翼呈平板状，且其 一边固定于扇翼轴，扇翼轴可绕自身中心轴转动，扇翼轴上还 设有副翼，主翼和副翼的角度能够灵活的调整，使得本例能够 获得最大的流体机械能利用率，在零污染的情况下降低了发电 的成本，且本例结构简单，易于实施。 | 1、一种用于垂直轴风力和水力发电机的叶轮装置，其特 征在于：包括主转轴(1)、扇翼轴(2)、轴支撑架(3)和主 翼(4)，以叶轮安装方向为基准，主转轴下端垂直与齿轮增速 箱的动力输入端相连接，扇翼轴至少为两根，且以主转轴为轴 心呈均匀发散分布，主转轴与扇翼轴由轴支撑架相固定连接， 主翼呈平板状，且其一边固定于扇翼轴，扇翼轴可绕自身中心 轴转动。 | F03D3/06
5137 | US20090206609A1 | 水力发电装置 | 2008-04-21 | 放弃 | Jonathan Eugene Wood | 水力发电装置的方法在这些方面是独特的。 所述植物再利用其所使用的水来产生电能。 该方法是一种从未在如此高的As水平上发明的能够在一个单元中产生如此多的电的类型的比例运动。 该方法不像热熔合，例如线圈发电厂和核电厂那样产生化学热。 诸如Barbary水坝之类的水力发电计划允许水自由流过河流，水力发电厂再利用水来重新产生更多的电力。 该水力发电装置包括一个水力发电装置，该水力发电装置包括一个水力发电装置，该水力发电装置还包括一个水力发电装置。 但是水力发电厂的水团可以建在海洋中，使我们的人工湖成为湖泊。该方法不受辐射的影响，如持续百万年的核废料。 它不使用大量的作为蒸汽燃烧的淡水。 盘管和油需要必须从地球上钻孔的元件，并且它们使用热蒸汽将燃烧淡水和烟雾的汽轮机转变成臭氧层。 本水力发电厂对环境清洁，产生清洁，廉价的电力产品，用普通建筑材料如混凝土，钢筋，木材，玻璃，塑料，金属，水，泡沫等材料建造。 水力发电设备使用一种方法，该方法可以根据其将要用于的应用而被转换成许多不同的形式。 其主要思想是工艺或其工作方式。 | 1. Hydro Electrical Plant Water Mass Process. What I claim to be my invention is the way the water flows in the spillways from the main water mass. The water flows threw the spillways down onto the generators and generator fins turning the Hydro Electrical generator making the electricity. Water falls down threw the generators fins into a catch basin at the bottom of the Hydro Electrical Plant. The electricity from the hydro electrical generators power the electrical water pumps that are in the catch basin. The water that is in the catch basin is then pumped out of the catch basin by the electrical water pumps back into the main water source our water mass. | F03B17/04
5138 | CN101509460A | 风车式水力发电机 | 2009-03-10 | 撤回 | 徐晓平 | 本发明涉及一种风车式水力发电机，其特征在于：它是由叶 轮、升降立柱、变速器和发电机组成，有单风车体单发电机、单风车 体双发电机和双风车体单发电机三种结构形式，通过叶轮的一侧与固 定在升降立柱顶部的变速器和发电机联接，叶轮的另一侧通过升降立 柱支撑构成，将叶轮的叶片制成直板式叶片或凹槽状叶片。本发明 结构简单、制造方便、可单体或成组运行、运行成本低、安装维修 方便、适用范围广、节省投资的特点。利用现有的水电站的排水口可 进行二次装机或三次装机。可利用水流湍急的江河流域区或在瀑布前 或瀑布的后面都可以进行安装风车式水力发电机，使大江、大河变成 巨大的发电系统，让江、河的流水成为能源。 | 1、一种风车式水力发电机，其特征在于：它是由风车叶轮(1)、 升降立柱(2)、变速器(3)和发电机(4)组成，有单风车体单发电 机、单风车体双发电机和双风车体单发电机三种结构形式。 | F03B13/00
5139 | CN101509461A | 一种压板阻水阀水力发电机 | 2009-04-02 | 撤回 | 何国苗 | 一种压板阻水阀水力发电机，它是利用圆体筒内置中轴转动的水叶板与 反向转动的扇面阻水阀，受水力的作用使二块水叶板作同速同向循环转动。 将该压板阻水阀水力发电机安装在水坝的出水口，能产生与水压冲力相等的 传动力提供给发电机工作。本压板阻水阀水力发电机也可安装在溪流的任何 地段进行发电。 | 1、一种压板阻水阀水力发电机，由水叶板(1)、水叶板(2)、圆体水筒 (3)、圆体水筒(4)、扇面阻水阀(5)、出水口(6)、进水口(7)、发电机(8)、 水叶板链轮(9)、水叶板链轮(10)、扇面阻水阀链轮(11)、传动链(12)所组成， 其特征在于：圆体水筒(3)和圆体水筒(4)的半径相同，在二圆周上各设 有一只120°圆弧缺口，用一块半径大于圆体水筒(3)圆心角为280°的扇 面阻水阀(5)，扇面阻水阀(5)的280°圆周面贴近水叶板(1)与水叶板(2) 的转轴面上。 | F03B13/00
5140 | CN1987089A | 一种单管双通道液态金属磁流体波浪能直接发电单元装置 | 2006-12-06 | 未缴年费 | 中国科学院电工研究所 | 一种单管双通道液态金属磁流体波浪能直接发电单元装置，由U型管道[1]、磁体[3]、磁流体电极[4]、弹性容器[6－1和6－2]和刚性容器[7]组成，垂直布置在近海面的海水中。U型管道[1]的两端垂直通过磁体[3]的磁孔，在磁体[3]的下端形成环形回路。U型管道[1]的两直管段和两电极对构成磁流体发电双通道[5－1和5－2]；受到波浪能外力作用的液态金属在U型管道[1]中流动，在发电双通道[5－1和5－2]中产生感生电动势，采用串联方式将发电双通道的感生电动势相连，再通过电缆连接负载，输出电能。本发明提高了装置的稳定性，并提高了发电单元装置的输出电压，降低了由大电流、低电压到稳定可用电能转换的难度和装置造价。 | 1、一种单管双通道液态金属磁流体波浪能直接发电单元装置，其特征在于该发电单元 装置由U型管道[1]、磁体[3]、磁流体电极[4]、发电左通道[5-1]、发电右通道[5-2]、左弹性 容器[6-1]、右弹性容器[6-2]、刚性容器[7]以及充满在U型管道[1]和弹性容器[6-1和6-2]内 的液态金属[2]组成，垂直布置在近海面的海水中，受到波浪能外力作用的液态金属[2]在U 型管道[1]中流动；U型管道[1]的两端垂直穿过磁体[3]的磁孔，在磁体[3]下端形成环形回路； 置于磁体[3]的磁孔中的U型管道[1]的两直管段和两电极对构成磁流体发电双通道[5-1和 5-2]，发电双通道内区域为磁流体作用区域；U型管道[1]的两端分别连接弹性容器[6-1]和 [6-2]；弹性容器[6-2]置于刚性容器[7]中，在刚性容器[7]和弹性容器[6-2]间充有气体[8]。 | F03B13/18
5141 | CN201284719Y | 平台式水力发电机 | 2008-09-18 | 未缴年费 | 王人庆 | 一种平台式水力发电机，它包括平台、发电机、起重机、水轮机、抛锚、 分流板和聚流板，其特征是在平台上设置有发电机和抛锚，在平台下设置有水 轮机，在水轮机的两侧设置有分流板和聚流板，水轮机的主轴与发电机相连接， 本实用新型由于在水轮机的两侧设置有分流板和聚流板，使推动水轮机的水流 更集中和强劲，提高了发电效率，另外还可以大规模密集安装，具有安装和使 用方便，发电效率高的优点。 | 1、一种平台式水力发电机，它包括平台、发电机、起重机、水轮机、抛 锚、分流板和聚流板，其特征是在平台上设置有发电机和抛锚，在平台下设置 有水轮机，在水轮机的两侧设置有分流板和聚流板，水轮机的主轴与发电机相 连接。 | F03B13/00
5142 | JP2009167925A | 液压动力发电方法和装置使用潮汐能 | 2008-01-17 | 未缴年费 | Dai Electronics Kk | 要解决的问题 : 以提供一种液压动力产生用于产生通过滴海水泵送功率的方法使用潮汐能量。溶液 : 该装置是设置有一浮子F与焊剂一起向上和向下移动和回流的所述潮汐，一个桶b支撑到一个下极限位置之间可移动和一上限制位置，和一个位移扩大传动机构用于所述斗B上升至所述上通过放大所述位移极限位置的所述浮F和发送它到所述斗B。所述斗B是与所述的上升一起向下移动所述浮在一个上升的潮汐，和该桶是在所述海凹陷以容纳所述的海水在所述斗，直到一个洪水潮汐。所述斗B是与所述向下的运动一起向上移动所述浮在一落潮流，和所述的海水在所述斗被移动到一水罐的重量当该桶达到一个最高达到位置在一低潮汐。当需要，所述水中所述海水罐的重量被释放，以驱动一液压涡轮发生器WG，使使所述电源是产生。版权 : (C)2009，&inpit | 1. A tidal power generation utilizing the energy of tidal energy usage in the hydro-power generation method, at the time of high tide when the spring tide of the sea installed at a position higher than the tank, the sea surface and floats float up and down with the tides, water tank and the lower limit position set at a position higher than an upper limit position and set so as to be displaced between the bucket and support, wherein to increase the displacement of said float is transmitted to the bucket, said bucket toward said upper position to increase the displacement transmission mechanism may be provided, at the time of the rising tide with the rise of the float is lowered and said bucket, said bucket at the time of high tide to at least a portion of said bucket in a subsea submerged in sea water and step, wherein the high time of the lowered float along with the lowering of said bucket when said bucket is raised up to a maximum position is reached when the tide of the sea water inside the bucket in the tank and by shifting the seawater is stored in the tank, the tank seawater when necessary to drop generator is driven by the turbine to the generator, characterized in that the hydro-power generation method utilizing tidal energy. | F03B13/26
5143 | CN1563702A | 活坚竖叶水流车取流水力发电装置 | 2004-04-29 | 撤回 | 雷跃宁 | 本发明涉及一种活坚竖叶水流车取流水力发电 装置，该装置具有四种不同设置，合建于所有水流动地方，特 别适用海水中。本装置包括两种棱角形车架A、B组叶成车， 车轴两端装于各两挡柱或两浮筒中间，随水的流动水流车转 动，其输出转能经调和器成为合一转向，再升速传送发电，在 发电同时还能将剩余量积聚储存，积存是导能器与引 接器依照发电中的超额量，接传转量变速器，通过分力齿轮存 入转量储存库，当海水停潮或用电高量时，再由库中放出转量 补足发电机组延续发电。 | 1、一种活坚竖叶水流车取流水力发电装置，该装置具有水流车(17) 车架A、B两种，是空心圆管为杆骨焊接组成棱角形车架，两种车架A、B 外沿尺寸、体积、棱角位数同样一式，车架A环沿棱角轴承A3点各焊接杆 骨A2直接中心轴毂A4，安装在车轴(7)两端，车轴(7)端两架A中间安 装车叶a1，车叶a1的规格依照棱角车架A外沿杆骨A1的长，减百分比为 0.1～0.7是叶a1长，叶a1宽依设置处分配，叶a1面是方式，宽方长形凭 车轴(7)横伸向，间隔板a4依宽方分格，格内底板a6弯曲130°为中，凹 凸相间如梯式波浪形，叶轴(35)安装位置在叶a1的总长上52％下48％的 中间凿孔，叶轴(35)从该孔叶a1侧面中间穿过凸a3凹a2底板，露出叶轴 (35)两端，安装在车架A棱角轴承A3处后锁紧螺纹键(33)，再装上板轴(31)。 叶轴(35)两端的板轴(31)有两处曲折S、T点，分别S处是A架棱角轴承A3 孔装的叶轴(35)端，该端用来安装板轴(31)形成S处曲折，板轴(31)长是 叶轴(35)位至叶尾a5，T点是板轴(31)下端侧方焊接部份圆柱轴(34)形成 T点曲折，此T端安装车架B环沿棱角的轴承B3孔穿接，并封锁螺纹键(34)， 形成T处曲轴(31)端与叶a1尾虽然车架A隔离但仍是一体相连，车架B棱 角轴承B3处各焊接杆骨B1直接中心圆环轨(28)，该轨(28)又套于车轴(7) 上，再用滑轮(27)轨道对准圆环轨(28)内圈支撑车架B，并锁连在浮筒(16) 加固板块(23)或框架中；建立在江河处的水流车(17)不需设浮筒(16)，该加 固板块(23)或框架(23)安装在挡柱(21)中；建立海水中的大型装置是多位平 板形斧口式浮筒(16)，和多间水流车(17)一比一连接组成，联接水流车(17) 是在浮筒(16)面中间(20)，将车轴(7)两端按十字轴(19)接法联成一体；调 和器(8)将不同转向调控合一，调和器(8)器轴(41)两端是固定不会转动， 包含中间螺旋线键d1；拱毂轴承(40)和两件定转键(37)固定器轴(41)中， 按各位置安装不会移动，只外沿会转动；调和器(8)活动是活向毂d1套在 拱毂轴承外沿，使毂d1外沿齿衔接水流车轴(7)端齿轮传受转量，旋转活向 毂d1时内牙纹d3与螺旋线键(42)牙纹衔接，交合旋向使活向毂d1移动左 或右，使在类锯齿d4、d5的离合推动合拢定转键d1转向，定转键d1内填 有轴承(40)，并装有定转钢珠(38)控制逆转，使活向毂d1受合拢的定转键 (37)锯齿牙嵌d5倾斜度推送离开，将交合螺旋线键(42)牙纹d3转到对方合 拢定转键(37)变成正转向；活向毂d1外沿滑槽d2中有装滑板，滑板作用是 随活向毂d1移动压迫另轴花键齿轮，参接档与离接档正反，两端定转键(37) 外沿齿是衔接档类齿轮(13)，正档是单一齿轮连接升速齿轮(13)，反档是多 位齿轮也连接升速齿轮(13)，如此调和器(8)两端定转键(37)转能传递给升 速齿轮(13)都成为合一转向；一种独立挡柱装置是在车轴(7)两端各设两 条直立挡柱(46)，其中装接下横梁(45)上框架(55)(梁)，两横梁分别位置 装轴承用来安装两条直立螺杆(49)配套螺母(48)，将方板挂式浮动框架(23) 焊接各螺母(48)侧面，挂式浮动框架(23)上沿中安装水流车轴(7)端，架(23) 中安装轨道滑轮(27)，对应棱角形车架B圆环轨(28)支撑，再以棱角相连A 架组成水流车(17)整体转动，以力传接圆柱L1、L4合一齿轮L，再经合并齿 轮U参接传力束腰齿轮J旋转花键轴(56)，连接上横梁(52)伞形齿轮N，通 连各齿轮N同步旋转两条螺杆轴(49)，使浮动框架(23)与水流车(17)装置自 动随水位(47)涨落升降；导能器(10)是用4位轴承(61)，分别位置上下左右 合并支撑中心轴(62)，轴(62)上端连接直升叶(58)，叶(58)两腰即分高与低， 高方随变速器(6)档仓t3升档向，轴(62)外壳两端装有轴承(66)与一件带轮 (65)，以带连接发电轮，中心轴(62)下端内装轴承(67)，轴承(67)孔装接锯 形排齿(68)相连引接器(9)圆环齿轮(69)，圆环齿轮(69)中心有条杆轴h1， 下端装一个导引盘P，结构是两片圆板分别上P1与下P2，上方板P1连杆轴 h1，下方板P2移动有碰珠P3限制位置，受限是一个板锥形摆纽(73)，用来 摆动齿轮D参接两齿轮C、E通连转量联滑槽键R，使滑槽键R正反转动携带 滑纽(79)活动左或右，将压齿轮F参接左或右齿轮H并连接齿轮G和蜗杆h7， 再由蜗杆h7滚动变速器(6)圆环蜗轮(77)，使蜗轮(77)连体的档仓t3移动， 将参接主轮(75)的转能进行变速，转量变速器(6)的组成，是圆管为中心器 轴(81)，两端凭轴(81)总长的1.5/10处各外沿焊接两块圆环板(84)，板(84) 外平面錾削有滚珠槽道，用来安装滚珠和珠拦，再各封盖也削有珠槽的加宽 环板(85)合拢滚珠，并以螺丝钉从加宽板(85)环沿各平面穿过牢锁；变速器 (6)中心圆管轴(81)两平面用圆板(83)封盖并安装固定架(82)及主轮(75)； 该主轮(75)对准齿方应垂直，上主轮(75)需比下主轮厚1/10，并列档仓t3 由加宽板(85)周面设立，档仓t3的独立结构是用两块板分别正t2付t1合 并齿轮在其中，正架板t2平面象汇字形，该伸出两端各焊接在梯形板腰方， 形状L字式，安装在加宽圆板(85)中，并组装变速齿轮，将封锁付架板t1 成为独立档仓t3；各档仓t3的来量从上主轮(75)参接档仓t3变速后，由下 主轮传接蜗杆通过蜗轮，再以蜗轮轴中齿轮接连四轮分担力齿轮(5)，分担 力四位齿轮(5)为一盘，设置于转量储存库(2)面，分别存入转量与输出转量 两种，其齿轮(5)是统一式，每盘是四位或三位齿轮(5)同步分担转量，如必 要可以各装两盘连接存输，四轮分担力的组装包括多层相对连接的大齿轮y 或小齿轮等，各分别位置全部安装在五根或四根圆柱轴(91、92)中，其中包 括固定轮与寄托轮；转量储存库(2)，该库(2)是立装设在加固平台面，库体 (93)外沿两平面焊接圆环板，板面錾削滚珠槽道，安装滚珠及珠拦，再封盖 加宽圆环板合拢滚珠，合拢板周围平面以螺钉穿过锁上螺母，库层(96)弹簧 片条数与规格，以弹簧片厚乘于长所得面积比照盘(96)面积，再留取弹簧片 活动空间4.1～4.8/10确定片条数，片活动周数不能低于10周，片宽根据 存量计划等于库(2)体高并分配盘饼层(96)数，包含片质硬度等结合定片宽 阔；其特征在于：所述的水流车(17)两种棱角形车架A、B，联合组装叶轴(35) 四端在两车架A、B棱角处A3、B3固定，使车叶a1在接收强力水流冲击时， 始终垂直如一；连接装置是角形梯式框架(15)，将四个框架(15)分别固定在 浮筒(16)上下左右斧口处，使之成为连锁坚固框架(15)，再将链条(22)固定 牢锁在框架(15)前后左右的档柱(21)上；在组合大型装置时，必须严格测算 梯式框架(15)长度的必然受力；分段活联大型装置的方法是，将各独立分体 装置产生的电能，集中于转量储存库(2)设置处，统一调节供电和存量；所 述的调和器(8)活向毂d1外沿齿相对的圆柱齿轮长度，等于活向毂d1移动 范围的内，在接受水流车(17)正反转力时，活向毂d1自动游移左右合拢定 转键(37)，将传力提档连接升速齿轮(13)；所述的独立档柱(46)装置，是球 式浮筒(50)受水位(47)的涨落产生不同的排水量压强，与球置(50)体重并随 着气压重量变化上升或下坠，使球式浮筒轴(57)的合并齿轮U上下参接传力， 通过束腰齿轮J，旋转花键轴(56)传接螺杆(49)；所述的导能器(10)中心轴 (62)，连于外体随转动并上下升降，只有排齿(68)不会转，可随升降衔接导 控引接器(9)自动参接传量，该传量限制位置是碰珠定位，待超余量使其起 动参接传量于齿轮E旋转滑槽键R，使滑纽(79)随槽滑动至键R端掉转倾向 直槽R7、8时，将碰带摆其齿轮D处伸出的开关纽(80)，使齿轮D同时脱 离参接回归中心，包含齿轮F，并将为变速器(6)过位档；所述的转量变速 器(6)为不稳转量变为一式同样力量，通过蜗轮只进存量无输出；所述的 四轮(5)同步分担力量齿轮(5)有连体于小齿轮(88)，按库体(93)四方向围 包大齿轮(3、4)分担其巨力调速存输；所述的转量储存库(2)的弹簧片轮 层盘饼(96)围圈制成花键式直槽U3、4，槽U数相和弹簧片条数，盘(96)底 封板焊接，板面加固骨架，架面焊接弹簧片轮层垫滑条骨(98)，该条骨(98) 需比弹簧片硬1.5倍以上，组库(2)安装时，每层盘(96)底下面需装滚珠环 圈(95)垫滑加固。 | F03B13/08
5144 | CN101493066A | 活页带卡式长叶轮密集式水力风力发电技术装置 | 2008-08-18 | 撤回 | 梅新光 | 该发明是活页带卡式长叶轮密集链接式水力风力 发电技术装置，它是能源开发的主要手段之一， 对全世界有重大作用。水能和风能是能源的重要来 源，该技术能空前大规模地开发水能和风能。它是将 很多较长的叶轮或活页卡式叶轮平行密集地排列，用 单链或多链连接并传动给发电机，在水力风力作用下 生产电力。它能使水力和风力更密集地整合，使水力 和风力的动能更全面地，空前大规模地转换为电能； 水力的动能转换为电能和空前大规模地转换为电能 都是世界首创；使能量开发更全面合理，包括海洋巨 大的水能资源；对保护山川、河流、湖泊、海洋、保 护人类生存环境，促进经济发展有重大作用；对促进 世界和平，促进人类在部分星球上的生存也有重大作 用；对相关科学也同样如此。 | 该发明是活页带卡式长叶轮密集链接式水力风力 发电技术装置，它是能源开发的主要手段之一， 对全世界有重大作用。该技术能空前大规模地开发水 能和风能。它是将很多较长的叶轮或活页卡式叶轮平 行密集地排列，用单链或多链连接并传动给发电机， 在水力风力作用下生产电力。它能使水力和风力更密 集地整合，使水力和风力的动能更全面地，空前大规 模地转换为电能；水力的动能转换为电能和空前大规 模地转换为电能都是世界首创。 | F03B13/00
5145 | CN201280991Y | 户用组装式微型水力发电有压引水系统 | 2008-10-13 | 未缴年费 | 中国农业大学 | 本实用新型公开了一种水力发电引水系统，特别是一种适用于户 用组装式微型水力发电有压引水系统。技术方案包括，由直管和弯管 构成的压力管道(2)，在压力管道(2)的前端连接有喇叭形进水口 (1)，压力管道(2)的末端通往水轮发电机组(11)，其特征在于， 所述的压力管道(2)支撑在一系列弧形滑移支座(9)上，压力管道 (2)的弯管的两端各设置一环形固结支座(8)与地面连接，紧靠环 形固结支座(8)的下游，压力管道(2)与波纹伸缩节(4)连接。 本实用新型具有现场组装方便、施工工艺简单、施工工期短，造价低， 管壁较光滑，摩阻力小，水头损失小，结构设计简单实用，便于系 列化生产等优点。 | 1、一种户用组装式微型水力发电有压引水系统，包括由直管和 弯管构成的压力管道(2)，在压力管道(2)的前端连接有喇叭形进 水口(1)，压力管道(2)的末端通往水轮发电机组(11)，在压力管 道(2)与水轮发电机组(11)之间以及压力管道(2)前端与喇叭形 进水口(1)之间设有阀门(10)，其特征在于，所述的压力管道(2) 支撑在一系列弧形滑移支座(9)上，压力管道(2)的弯管的两端各 设置一环形固结支座(8)与地面连接，紧靠环形固结支座(8)的下 游，压力管道(2)与波纹伸缩节(4)连接。 | F03B3/00
5146 | CN201282433Y | 海洋波浪发电机 | 2008-09-19 | 未缴年费 | 马晓军 | 一种海洋波浪发电机，其特征是：它还包括固定电极(1)、海 水电极(2)，所述固定电极(1)与海洋波浪(8)接触，固定电极(1) 与固定电容器(3)的一端连接，海水电极(2)通过开关(5)、负载 (6)与固定电容器(3)的另一端连接，海水电极(2)与海洋波浪 (8)导通连接，海洋波浪(8)与固定电极(1)构成可变电容器(9)。 本实用新型的特点是：1.建造成本低、发电机结构简单，全部由相 互平行的固定金属极板组成；2.由于原理不同于常规发电机造就了 其独特构造，减少了再转化为机械能的中间环节，节约了成本，降低 故障率，相增加了能量的转换效率；3.可以很好地适应波浪周期长 的特点，适应海洋各种自然环境的特点。 | 1、一种海洋波浪发电机，包括固定电容器(3)、开关(5)、负 载(6)，其特征是：它还包括固定电极(1)、海水电极(2)，所述固 定电极(1)与海洋波浪(8)接触，固定电极(1)与固定电容器(3) 的一端连接，海水电极(2)通过开关(5)、负载(6)与固定电容器 (3)的另一端连接，海水电极(2)与海洋波浪(8)导通连接，海 洋波浪(8)与固定电极(1)构成可变电容器(9)。 | H02N1/06
5147 | CN201277139Y | 波浪、水流、风力发电机 | 2008-03-03 | 未缴年费 | 郜当花; 郜创利 | 一种波浪、水流、风力发电机，它是在支架上垂直的支撑一根中轴，中轴的一端连接发 电机，在中轴圆周安装八个或更多的转子臂，在各个转子臂之上各安装一个大叶片——即由 许多小板块和小框架组合成的大框架——构成一个叶轮。小板块是窄长形的重力板块，小板 块的上沿安装有吊挂轴，吊挂轴与小框架上沿的轴眼连接，使其小板块能被开启或关闭，把 小板块安装在小框架的另一侧面，其叶轮的转动方向也随之改变。以上方案，能把来自任何 方向，各种变化的波浪能、水流能、风能转化为机械能用于发电。本实用新型结构简单、适 应性强，环保、安全，无温室气体排放、无污染，是一种自然的绿色能源。 | 1、一种波浪、水流、风力发电机，它是在支架(6)上垂直的支撑一根中轴(5)，其特 征是：中轴(5)的一端连接发电机(8)，在中轴(5)圆周安装八个或更多的转子臂(9)，在各个 转子臂(9)之上各安装一个大叶片(1)——即由许多小板块(3)和小框架(2)组合成的大框架— —构成一个叶轮。 | F03B13/14
5148 | JP2005176498A | 水-使用鼠笼感应发电机发电系统 | 2003-12-11 | 期限届满 | Hitachi Ind Equipment Sys | 要解决的问题 : 以提供一种水-使用一种鼠笼感应发电机发电系统。溶液 : 所述水-发电系统是提供与一个水-轧机1，一种压力传感器用于测量所述入口侧2a所述水的压力-轧机1，一种压力传感器2b用于测量所述出口侧的压力，所述的鼠笼感应发电机3通过驱动所述水-轧机1，一整流升压电路4，一个平滑电容器5，一个二极管整流电路6，以及一用于所述发电机3的旋转速度控制器8。一个非约束之间的一个中间速度操作速度和一种操作速度合适的用于电源中产生一压力所述水-轧机1的测量值由所述压力传感器2是通过使用每个特征数据计算的一个非约束速度和速度适合用于功率产生用于每个所述水的压力磨记录在内部存储该控制器8的装置。一个作为该中间速度是给定的操作速度命令到所述发生器3。所述水-发电系统是一种状态中开始其再生功率通过所述之间的差产生的中间操作速度和所述非约束操作速度是小于当所述操作速度命令被给定在所述速度合适的用于发电。之后，它被移到所述合适的操作速度和所述再生功率被大大输出。 | A power generation apparatus comprising : a water wheel; a pressure sensor for measuring pressure on an inlet side of the water wheel; a pressure sensor for measuring pressure on an outlet side of the water wheel; a cage-type induction generator driven by the water wheel; a rectified boost circuit including a diode and a switching element connected to a stator winding of the cage-type induction generator; A smoothing capacitor connected in parallel with the rectifier boosting circuit; a diode rectifier circuit connected in parallel with the smoothing capacitor; and a control device of the cage-type induction generator, wherein each characteristic data of an unconstrained speed and a suitable speed for power generation for each pressure of the water wheel stored in an internal memory device of the control device is used to calculate the characteristic data of the unconstrained speed and the suitable speed for power generation. Calculates an intermediate speed between an unconstrained operation speed and a suitable power generation operation speed with respect to the pressure value of the water wheel measured by the pressure sensor, and gives an operation command to the cage-type induction generator, and Startup is performed in a state in which the generated power generated by the difference between the intermediate operating speed and the unconstrained operating speed is lower than in the case where an operating speed command is issued at the suitable power generation speed, and then the operation speed is shifted to the suitable operating speed to output a large amount of regenerated power. | H02P9/00
5149 | TR200901848U | 水力发电压力开关。 | 2009-04-27 | 期限届满 | Pnomek Hidrolik Pnomatik Kontr | 它的外部外壳由钢铁材料制成，是一种水力发电压力开关(开关)，可用于汽车，机械，塑料机械，重型机械，液压气动压力机和自动化系统中。 | CLAIMS 1- It is hydroelectric pressure switch. level plug (1) fixing lower body (1), upper body (3), polyurethane sealing pad (19) 2), 5 switch (4), contact body (5), frame (6), switch base (7), adjusting screw (8), swivel arm (9), spring washer (10), countersunk bolt (11), two different sirtkur (12, 15) in size, two balls (13), two different sizes of orings (14, 20), spring (16), pressure washer (17), bobbin bead (18), polyurethane sealing felt (19) and the imbus bolt (21). 10 2- Hydroelectric pressure switch according to claim 1, and it is characterized in that; pressure ranges are 1-60 bar, 20-150 bar, 20-250 bar, 50-400 bar, 50-650 bar for users to work in a wider range. | H02B13/00
5150 | US7564143B1 | 分阶段提供潮汐能储备以持续发电 | 2007-12-26 | 未缴年费 | Weber Harold J | 海洋潮汐能源水力发电系统通过双向潮汐通道耦合到主潮汐盆地，当日周期潮汐涨落时激励涡轮机。在潮汐能量源水力发电系统通过双向潮汐通道耦合到主潮汐盆地，当日周期潮汐涨落时激励涡轮机。潮汐能量源水力发电系统通过双向潮汐通道耦合到主潮汐盆地。 次级潮汐流域包括潮汐通道和涡轮机，其流量由调节器闸门调节，以成比例地混合次级潮汐流域的储备潮水容量，作为延迟资源，补偿初级潮汐流的松弛，具有分级的次级潮汐流域流入或流出，提供作用于涡轮机上的潮汐能的总和，以连续驱动发电机并在整个白天潮汐循环中递送恒定的电力流。所述次级潮汐流域包括潮汐通道和涡轮机，所述潮汐通道和涡轮机的流量由调节器闸门调节，以成比例地混合次级潮汐流域的储备潮汐容量，作为延迟资源，补偿初级潮汐流的松弛，所述分级的次级潮汐流域流入或流出提供作用于涡轮机的潮汐能的总和，以在整个白天潮汐循环中连续驱动发电机并递送恒定的电力流。 在电力需求减少期间，在涡轮机周围分流过量潮汐能，在与太阳能日相关的电力需求可能增加的日潮汐日的随后阶段进一步促进潮汐资源的满负荷。 | 1. A hydroelectric power generation method utilizing an oceanic source of tidal flood and ebb current energy comprising : first channeling the oceanic tidal current to drive a turbine apparatus as it floods and ebbs through a primary tideway coursing between the oceanic source and a primary tidal basin; first gating the tidal current flow through a secondary tideway coursing between the oceanic source and a secondary tidal basin; first predicating a closure of the first regulator gate maintaining the secondary tidal basin near a low slack tide level; first urging a proportionated opening of the first regulator gate allowing a delayed influx of tidal flood current into the secondary tidal basin to enable continued drive of the turbine apparatus during high slack tide; second predicating a proportionated closure of first regulator gate during a subsequent period of substantial oceanic ebb current through the primary tideway and maintaining the secondary tidal basin near a high slack tide level; second urging the proportionated opening of the first regulator gate allowing a delayed reflux of tidal ebb current from the secondary tidal basin to enable the continued drive of the turbine apparatus during low slack tide; driving a generator apparatus by the turbine apparatus for producing electrical power to a distribution system; and, whereby during dynamic periods of oceanic tide flood and ebb the turbine apparatus is operated by a waxing and waning of the tidal drift current through the primary tideway coupled with a primary basin and during oceanic slack water periods continued operation of the turbine apparatus is maintained by a determinedly delayed first regulator gate controlled influx and reflux of tidal drift energy channeled between the secondary tidal basin, a turbine apparatus and the oceanic source while the turbine apparatus drives a generator which produces a substantially constant level of electric power independent of the oceanic tidal current's diurnal phase. | F03B13/10
5151 | US7564144B1 | 具有改进水压增强特征激活系统的移动式水力发电系统 | 2008-11-20 | 未缴年费 | Srybnik Simon; Srybnik Louis | 本发明是一种可运输的水力发电系统，其能够完全或部分地组装在工厂环境中，然后运输到水流中。 该系统包括风力驱动的或太阳能驱动的泵或这两个特征，其用于进一步向水轮上的叶轮供应加压水。 因此，边际流可能成为发电场所。 | 1. A hydroelectric power generating system comprising : a. a housing, said housing comprised of a body portion and two flange portions attached to the proximal and distal ends of the body portion; b. a first water wheel mounted within the housing body portion, said water wheel having a plurality of impellers for contact with a flowing water stream; c. a second water wheel having a plurality of impellers for contact with the flowing water stream driven by a pump mechanism which concentrates the water from the flowing water stream onto the impellers on the first water wheel; d. a secondary energy source in electrical communication with the pump mechanism, said energy source connected to a system outside the housing for deriving energy from naturally occurring forces; ande. an electrical generating system in communication with the water wheel mounted in the body of the housing for generation of electrical current. | F03B13/00
5152 | US20090179426A1 | 减压差水力发电涡轮机系统 | 2008-01-15 | 未缴年费 | Raymond M Alvarez; Daniel Dale Gilson | 本发明涉及一种水力发电涡轮机系统，该水力发电涡轮机系统能够在维持驱动该系统的管路或管网内的大部分流体流动或液压的同时发电。 所述系统的目的是从封闭的管道系统中尽可能少地刮除压力，所述封闭的管道系统需要压力以正确地操作和运行。 更具体地说，本发明涉及一种水轮发电机系统，其中该系统被专门设计和构造成具有独特的叶轮和带齿的涡轮机壳体，其使得发电机装置能够产生特定量的电流和电压，同时还最小化对驱动该系统的流体压力的流动限制和压力损失。 该技术的应用包括所有需要持续压力以将诸如水或其它材料的流体从一个位置或点移动到另一个位置或点，通过管道，管道系统或网络的流体流动或流体传送系统，而与距离或管道尺寸直径无关。 例如，本发明将理想地适用于为景观，公园，道路地坪，高尔夫球场或公共输水系统或其它可能需要电力的远程站点中的电子控制或监控系统供电。 本发明的利用提供了一种生态和可靠的能源生产源，通常是在较小的规模上，在较远的地方引入其它形式的电源可能不太实用，不实用或不可能。 | 1. A hybrid hydroelectric turbine power generator system is provided that is in connection to and functions with a pipe system network that conveys fluid that flows under hydraulic pressure consisting of a first section that consists of a fluid flow supply, where a fluid delivery means provides fluid under pressure, an intake section, in fluid communication with said first section, having an inner diameter that is equivalent to the volumetric capacity of said first section, said intake section receiving said fluid under pressure, containing coupling means between said first section and said intake section, said intake section directing fluid flow along a plane no greater than 45 degree from the axis of said fluid flow supply, a housing body, axially located from said intake section and physically connected thereto, containing an ingress portion and an egress portion, said housing being adapted to axially receive said fluid in said ingress portion and discharge said fluid through a volute scroll in a circumferential manner perpendicular to said fluid flow direction in said ingress portion, said housing containing a sloped fluted region, located between said ingress and said egress section, a rotationally enhanced fluid flow divergence device that rotates on a shaft that is shared in common with at least 1 power generator device and located within said housing, having a bulbous entrance point, a height adjusting means, fluid channeling vanes, fluid exit plateau, shaft coupling interface means, a back face, and shaft sealing means, and whereby said plateau is in fluid communication with said volute scroll, and said vanes are designed to allow said device to rotate in a direction opposite of said fluid flow discharge, a sealable rear panel, removably attached to said egress portion of said housing, having an interior side and an exterior side, said panel permits access to said rotationally enhanced fluid flow divergence device, and wherein said interior side adapted to interface with said shaft coupling interface means portion permitting the pass through said shaft, and containing sealing means between said housing and interior of said rear panel to prohibit escape of fluid from said housing interior to the exterior, a power generating means interface plate coincident with axis of said shaft adaptable to accommodate the installation of at least 1 mounting interface apparatus of a power generating means, said power generating means containing a shaft, which rotatably communicates with said shaft coupling interface means of said rotationally enhanced fluid flow divergence device, whereby said rotational motion of said shaft causes said power generating means to convert said rotational motion into electrical energy in varying voltages, amperages, phases and currents, a discharge portion, located in fluid communication with said egress portion of said housing, volumetric capacity of said discharge portion is equivalent to said intake portion, anda return section, said return section in fluid communication with said discharge portion and said fluid flow supply, said return section in a plane with no more than 45 degrees from the axis of said fluid flow supply from said discharge portion. | F03B11/02
5153 | CN101482084A | 水流式水力发电机 | 2008-01-07 | 撤回 | 建进自行车(深圳)有限公司 | 此款水流式水力发电机分为基架部分、传动部分、发电部分。基架部分是由浮桶与固定支架安装而成。 传动部分是由叶片、中轴、大飞轮组成。发电部分由小飞轮、增速机、发电机组成。 浮桶安放在河道两岸，浮桶上安装固定支架。 中轴与大飞轮、叶片、基架安装在一起，叶片在水流冲击下开始旋转，并带动中轴与大飞轮。 大飞轮带动小飞轮、小飞轮带动增速机、增速机带动发电机。实现发电。 如果要增加发电量，可以增加浮桶的长度，并安装若干组发电机组，形成并列、平行、同时发电的大 型发电机组。 | 1. 一种新款的水流式水力发电机，其特征是：左右基架分别安放在河道两岸(可以根椐河水 的涨落自动调整叶片吃水深度)，中轴横跨左右基架。水力推动的中轴上的叶片，叶片带 动中轴与大飞轮，大飞轮带动小飞轮，小轮带动增速机，增速机带动发电机发电，从而 实现水力转换成电力的过程。是此款水流式水力发电机的一大特征。 | F03B13/00
5154 | US20090175723A1 | 具有改进叶片构造和用于最佳水力发电和水位控制的弧形闸门的底射脉冲喷射驱动水轮机 | 2009-02-26 | 放弃 | Broome Kenneth R | 一种低水头脉冲喷射式水轮机，用于在灌溉渠道下降结构、导航坝溢洪道或其它低水头水道发电，以具有竞争力的成本实现可再生发电。 低压射流的动能以这样一种方式使用，使得许多地点能够在使用点附近以最小的成本从可再生能源方便地发电。 该设备可在没有现有蓄水池的场地以最低的安装成本进行预装配，并可通过内置的提升设备自动升高水位。 现有的多跨桥梁为安装和维护提供了便捷的通道。 饲养系统也为鱼类的迁徙提供了畅通的通道。 | 1. An undershot impulse-jet driven water turbine including a generator for generating electric power, for placement in a watercourse with upstream banks high enough to contain water elevations of sufficient difference to develop a hydraulic head comprising : a cylindrical rotor for placement transversely in the watercourse; a plurality of vanes disposed radially about the rotor, the rotor connected for powering the generator, each vane having a leading edge defining a surface for impacting a jet of water formed from a flow nozzle; a radial gate disposed with minimal clearance about the circumference of the vanes over an upstream portion of the rotor for maximizing the hydraulic head at the jet under varying conditions of discharge and to actively maintain an upstream water level within defined limits at any predetermined elevation, limited only by the height of the banks; a sole plate disposed in the bed of the watercourse and having a control surface disposed substantially tangential to the radial gate, the control surface of the sole plate rising above normal tail water elevation and being characterized by a cross-sectional shape for focusing the jet such that it neither contracts nor expands; a nozzle provided on the radial gate opposite the sole plate and cooperating with the sole plate control surface for directing the jet such that it impacts the vanes at an angle substantially normal to each vane leading edge; a support plate coextensive with each vane, extending from a distal end of the leading edge of a first vane to a base of the leading edge of a successive vane, defining a control surface for streamlining the jet, as the jet approaches each leading edge. | F03B15/06
5155 | CN101476532A | 发电机的升降式水力驱动实现方法装置 | 2009-01-06 | 撤回 | 盛德利 | 发电机的升降式水力驱动实现方法装置，该装置的升降梯柱筑建于 河床两侧或适宜位置上。水轮机布置在梯柱的中间飘浮在水面上。该梯 柱上安有绞车，其一柱上同安置离合调速机。方案二的横梁上布置绞车 组和离合调速机。绞车钢丝绳下头接连在吊床上，该吊床与水轮机架体 连固，同时壳入梯柱的梯槽内，吊床上设有探搭梯台的卡舌可对水轮机 施行定位。水轮机输力齿轮与汇力齿轮齿合，再由合力齿轮与一输力齿 轮齿合可将总驱动力通过合力轴传给离合调速机，经离合调速机将总驱 动力传送给发电机。 | 1、发电机的升降式水力驱动实现方法装置，期特征在 于：该装置包括升降梯柱，该梯柱设有梯槽台、绞车、吊床， 该吊床上设有探搭梯柱台的卡舌、方案二的梯柱上安置横梁 该横梁上共布置绞车组和离合调速机、水轮机，该水轮叶片 是两体组壳在方形轮轴上。该轴轮分前、中、后三排用轴承 盒安固在水轮机框架上。方案一为3排6组水轮装置。方案 二为3排组水轮装置。水轮轴的一侧端安固输力齿轮。输力 齿轮统由汇力轴上的齿轮分别齿合，这样水轮机组成。水轮 机框架接固吊床。吊床壳卡进升降柱梯槽内，吊床与绞车用 钢丝绳连接。方案二钢丝绳与水轮机框架上横臂吊连接。合 力轴上段为方棱形柱，该方棱形柱向上通穿上合力齿轮中间 的方棱形吻合孔内，方棱柱可在方棱形孔内上下滑动。合力 轴下齿轮与其中一输力齿轮齿合，上齿轮在离合调速机体内 与该机齿轮齿合。这样来自水轮机的驱动力经由合力轴齿轮 传给离合调速机，经该机调速后将驱动力传送给发电机。 通过绞车运转可提升或下降水轮机组，再由吊床上的卡舌与 梯柱梯台探搭将水轮机固定在适宜的位置。 | F03B13/00
5156 | CN101476534A | 海水潮汐发电装置 | 2009-01-19 | 驳回 | 鞠延忠 | 海水潮汐发电装置，特征是：在海水最大退潮时海面至海岸之间的海滩上 用土石块、水泥砌筑堤坝，围成与大海隔离的I#蓄水池、II#蓄水池，于I#蓄 水池的堤坝上砌筑排水口、进水道，在II#蓄水池的堤坝上分别砌筑进水口、排 水道，在进、排水口处装设动力机与液压机、闸门机构，在I#蓄水池与II#蓄 水池之间砌筑一条人、车道，在进水道内装设一台以上由水轮架支撑的水轮机， 于其地面或是半圆形架上连接若干个发电机，在发电机上安装上调整架，在排 水道内装设一台以上由水轮架支撑的水轮机，与水轮机位置相对应，于其地面 或是半圆形架上连接若干个发电机。本发明的有益效果是：它不仅能代替热力 能源，无污染、无噪音，还有利于环保和降低成本。 | 1、一种海水潮汐发电装置，特征在于：在海水处于最大退潮时的海面至海 岸之间的海滩地面上，依序砌筑堤坝并分别围成与大海隔离的I#蓄水池(1)、 II#蓄水池(16)，在I#蓄水池(1)、II#蓄水池(16)之间砌筑人、车道(13)， 于I#蓄水池(1)朝海面方向的堤坝(2)上砌筑与I#蓄水池(1)内连通的排 水口(7)，在排水口(7)处装设由动力机(3)驱动液压机(21)闸门机构， 于I#蓄水池(1)朝陆地方向的堤坝上砌筑进水道(11)，进水道(11)中的进 水口(20)处装设由动力机(3)驱动液压机(21)闸门机构，在进水道(11) 内装设一台以上由水轮架(8)支撑的水轮机(10)，与水轮机(10)位置相对 应，于其地面或半圆形架(19)上连接若干个发电机(9)；在I#、II#蓄水池 (1、16)之间的II#蓄水池(16)的堤坝(2)上分别砌筑进水口(14)、排水 道(12)，在进水口(14)处装设由动力机(3)驱动液压机(21)闸门机构， 在排水道(12)内装设一台以上由水轮架(8)支撑的水轮机(10)，与水轮机 (10)位置相对应，于其地面或半圆形架(19)上连接若干个发电机(9)。 | F03B13/26
5157 | CN101469661A | 循环式水力发电及储能装置 | 2007-12-28 | 撤回 | 陈守雄 | 本发明涉及一种循环式水力发电及储能装置，其具有载体，载体顶部设有供水槽，底部设有储水槽，而载体内设有排水通道，排水通道分别连接至供水槽与储水槽，储水槽内枢设有水轮，水轮连动有抽水机，抽水机连接至供水槽，而水力发电机组的发电机设置于排水通道周边，且发电机枢设的水转轮底部收容于排水通道内，由此，水经排水通道推动水转轮使发电机产生电力后，水冲击水轮以令抽水机将其排抽至供水槽，达到可循环发电用水的实用进步性。 | 1. 一种循环式水力发电及储能装置，其特征在于，所述的循环式 水力发电及储能装置包括： 一载体，该载体底部设有一排水通道； 一供水槽，设置于该载体顶部，且设有与该排水通道通连的一排 水管以及一可供水流入的进水管； 一储水槽，设置于该载体底部，且设有与该排水通道通连的一入 水管，以及该储水槽内枢设有一水轮，该水轮连动有一抽水机，该抽 水机可将该储水槽内的水排抽至该进水管； 一水力发电机组，具有设置于该排水通道周边的一发电机，该发 电机枢设有一水转轮，该水转轮底部收容于该排水通道内。 | F03B13/06
5158 | CN201265477Y | 水力发电装置 | 2008-08-14 | 未缴年费 | 叶斯奕 | 本实用新型旨在公开将导水管出水口朝上以便于装卸维护，在导水管与 发电机之间设置变速器以提高发电机转速比，在发电机外部设置气压罩以避 免发电机进水的专门利用低水头或水流的水力发电装置。所述装置主要由导 水管、水轮、主轴、机架、发电机、变速器及气压罩组成。其有益效果是： 提高水能利用效率；不仅适用于河床或海洋潮汐势能发电领域，也适用于河 流或海流动能发电领域；减少占用土地，减轻对自然生态的影响；永久水工 构建少，建设速度快，调整布局灵活，可持续发展性强。 | 1、一种水力发电装置，包括进水口、导水管、水轮室、水轮、轮轴、主 轴、出水口、机架、发电机及抽气管；所述导水管和发电机安装在机架上， 水轮安装在导水管出水口一端的水轮室内，水轮上的轮轴与发电机的旋转轴 由主轴连接；其特征在于，所述发电机位于导水管的出水口上方，导水管出 水口的管口朝上。 | F03B13/00
5159 | CN201265478Y | 水力二次发电机组 | 2008-08-12 | 未缴年费 | 山西乐安科技开发有限公司 | 本实用新型涉及一种水力二次发电机组，它属于一种利用蓄水发电的设 备。本实用新型主要是解决现有的水力发电机组存在的浪费资源严重的技术 难。本实用新型采用的技术方案是：水力二次发电机组，包括一次水力发电 机，其中：它还包括引流槽、由水轮机、主轴、机架和发电机构成的二次水 力发电机，引流槽的上端与一次水力发电机的出水口连接，引流槽的下端与 水轮机的进水口连接，主轴设在机组的机架上，主轴的一端与水轮机连接， 主轴的另一端与发电机连接，二次水力发电机设在一次水力发电机的下面。 本实用新型具有能充分利用蓄水资源和节约投资等优点。 | 1、一种水力二次发电机组，包括一次水力发电机，其特征是：它还包括 引流槽、由水轮机、主轴、机架和发电机构成的二次水力发电机，引流槽的 上端与一次水力发电机的出水口连接，引流槽的下端与水轮机的进水口连接， 主轴设在机组的机架上，主轴的一端与水轮机连接，主轴的另一端与发电机 连接，二次水力发电机设在一次水力发电机的下面。 | F03B13/00
5160 | CN201265482Y | 翻板式水力发电机 | 2008-10-14 | 未缴年费 | 王学奇 | 本实用新型涉及一种翻板式水力发电机，它由：塑料桶、锚链环、 护栏、齿锚孔、立柱架、输电杆、发电机、增速箱、固定盖板、活动 盖板、小立柱、缆水板、压力柱、缆水板立轴、杠杆框、转子立轴、 防水轴承套、底板、浮盖、基底横梁构成。固定盖板、活动盖板分别 安装在浮盖上，转子立轴上端安装在增速箱上，它和发电机相连接， 下端安装在防水轴承套上，杠杆框装在转子立轴上，杠杆框上穿连有 缆水板，锚链环、底板分别安装在基底横梁上。该产品结构设计合理， 不需筑坝提高水位，利用自然水的流速进行发电，开发大江、大河的 水利资源，每小时发电10度，一天24小时发电240度，不破坏大自 然的原生态环境，设备简单，占地面积小，成本低。 | 1、一种翻板式水力发电机，它由：塑料桶(1)、锚链环(2)、 护栏(3)、齿锚孔(4)、立柱架(5)、输电杆(6)、发电机(7)、增 速箱(8)、固定盖板(9)、活动盖板(10)、小立柱(11)、缆水板(12)、 压力柱(13)、缆水板立轴(14)、杠杆框(15)、转子立轴(16)、防 水轴承套(17)、底板(18)、浮盖(19)、基底横梁(20)构成，其 特征在于：浮盖(19)分上下两层，四周安有小立柱(11)，中间装 有塑料桶(1)，固定盖板(9)有6块，活动盖板(10)有8块，它 们分别安装在浮盖(19)上，输电杆(6)装在固定盖板(9)上，浮 盖(19)的一周安有护栏(3)。 | F03B17/06
5161 | TWM342417U | 循环式水力发电及储能装置 | 2007-12-19 | 期限届满 | 陈守雄 | 本创作为有关一种循环式水力发电及储能装置, 为具有载体, 载体顶部设有供水槽, 底部设有储水槽, 而载体内设有排水通道, 排水通道分别连接至供水槽与储水槽, 储水槽内枢设有水轮, 水轮连动有抽水机, 抽水机连接至供水槽, 而水力发电机组之发电机设置於排水通道周边, 且发电机枢设之水转轮底部收容於排水通道内, 藉此, 水经排水通道推动水转轮使发电机产生电力後, 水冲击水轮以令抽水机将其排抽至供水槽, 达到可循环发电用水之实用进步性。 | 1.一种循环式水力发电及储能装置, 所述之循环式水力发电及储能装置包括有 : 一载体, 该载体底部设有一排水通道; 一供水槽, 设置於该载体顶部, 且设有与该排水通道通连之一排水管以及一可供水流入之进水管; 一储水槽, 设置於该载体底部, 且设有与该排水通道通连之一入水管, 以及该储水槽内枢设有一水轮, 该水轮连动有一抽水机, 该抽水机可将该储水槽内之水排抽至该进水管; 一水力发电机组, 具有设置於该排水通道周边之一发电机, 该发电机枢设有一水转轮, 该水转轮底部收容於该排水通道内。 | F03B13/06
5162 | CN1834452A | 浮船式定向流域水力发电机 | 2005-03-17 | 未缴年费 | 郭世光 | 一种浮船式定向流域水力发电机，包括有水轮、 发电机，它还包括有船舶、固定于船甲板上的斜坡、锚绳、升 降平板，防风罩和变速箱；所述的变速箱的齿轮与水轮的转轴 及发电机的主轴啮合；变速箱、水轮及发电机组成一个系统， 该系统安装在升降平板上；所述的升降平板滑动安装在斜坡 上，所述的水轮为立式水轮，轮轴水平，水轮伸至船舷的外侧， 水轮的下部位于水面以下；所述的防风罩固定在位于水轮前且 与水流上游的位置。本发明可在江河等定向流域的水中应用， 不受流水水位涨落的影响，把流水的动能通过机械传动变为电 能，既不影响生态环境，也不浪费空间，投资更低，受益更快 的水力发电机。 | 1、一种浮船式定向流域水力发电机，包括有水轮、发电机，其特征在 于：它还包括有船舶、固定于船甲板上的斜坡、锚绳、升降平板， 防风罩和变速箱；所述的变速箱的齿轮与水轮的转轴及发电机的主 轴啮合；变速箱、水轮及发电机组成一个系统，该系统安装在升降 平板上；所述的升降平板滑动安装在斜坡上，所述的水轮为立式水 轮，轮轴水平，水轮伸至船舷的外侧，水轮的下部位于水面以下； 所述的防风罩固定在位于水轮前且与水流上游的位置。 | F03B13/22
5163 | CN201262128Y | 水中水力发电机 | 2008-01-16 | 未缴年费 | 彭建平 | 本实用新型水中水力发电机利用水流、海浪、涨潮腿潮时水的运动推动转 轮旋转并带动发电机发电，发出的电能可联接电网提供给用电设备所需或 储存入蓄电池以备用。所采取的技术方案是：转轮由轮盘和叶片组成，轮 盘外缘设有轮盘齿轮，轮盘齿轮与传杆齿轮齿合，轴传杆上端的齿轮与发 电机齿轮齿合，或相互之间用皮带轮连接，转轮可随水流方向的改变转换 方向，同时随转轮方向的改变两侧的活动引水板也相对应的转换成同对方 原来所处的状态。该设计简单、合理、实用。 | 1、水中水力发电机，主要包括：下支撑架(9)、上支撑架(10)、转轮(1)、活 动引水板(13)、引水板拉索(14)、引水板拉轮(15)、传杆齿轮(4)、自动换向调 节变速器(16)、引水板自动调节器(17)、其特征于：上支撑架(9)和下支撑架 (10)、活动引水板(13)和转轮(1)连接，转轮(1)由多片叶片(5)连接组成，转轮 (1)两端连接在下支撑架(9)上，桩柱杆(12)把四角连接在水下地底，上端连接 上支撑架(10)，活动引水板(13)的活动引水板转轴(18)连接在下端拉杆上，另 一侧边的两角外用引水板拉索(14)或链索，引水板拉索(14)通过引水板拉板 (15)连接在中部引水板自动调节器(17)上，并通过引水板自动调节器(17)连接 在转轮(1)另一侧的活动引水板(13)的靠转轮(1)那条边的两角处，此处的活动 引水板(13)的另一侧活动引水板转轴(18)连接在下端拉杆上，转轮(1)两端的 圆盘外侧设有转轮齿(2)，转轮(1)在旋转时转轮齿(2)带动传杆齿轮(4)旋转， 传杆齿轮(4)通过自动换向调节变速器(16)并连接轴传杆(3)上的传动齿轮(7) 使发电动(6)无论转轮(1)朝向那方旋转而发电机(6)始终是一个方向旋转发 电，支架的周边由固定锚缆索(11)固定，发电机(5)发出的电通过输电设备同 电网连接或储存入蓄电池(8)中以备用。 | F03B13/00
5164 | CN201262131Y | 海流、风力两用发电机 | 2008-03-03 | 未缴年费 | 郜好帅; 郜创利 | 一种海流、风力两用发电机，它是在支架上垂直的支撑一根中轴，中轴的一端连接发电 机，在中轴的圆周对称的安装四个或更多的大框架，——大框架的高度和宽度不限，把各个 大框架分块组合成许多小框架，在每个小框架内的同一侧面外端，垂直安装能够被开启或关 闭的小板块——构成一个叶轮，在小板块与小框架之间安装减震弹簧，小板块的最小开启角 度为90°。小板块在叶轮上的开启方向应是一致的，关闭的方向也应是一致的。把小板块安 装在小框架的另一侧面，中轴的转动方向也随之改变。把小板块四边以内的板面制成可以升 降的帆布面就可取代船帆，直接驱动船只航行。 | 1、一种海流、风力两用发电机，它是在支架(10)上垂直的支撑一根中轴(5)，中轴 (5)的一端连接发电机(8)，在中轴(5)圆周对称的安装四个或更多的大框架(1、2、3、 4)，把各个大框架都分块组合成许多小框架(9)，在每个小框架(9)内的同一侧面的外端垂 直的安装能够被开启或关闭的小板块(6)，构成一个叶轮。 | F03B17/06
5165 | TWM359592U | 小型水力发电装置 | 2009-03-04 | 未缴年费 | 东大一工业有限公司 | 本创作系一种小型水力发电装置, 系於一盒体中贮水并设有一小型抽水机及一水涡轮机, 且该小型抽水机系与水涡轮机连通, 又该水涡轮机上并设有一发电机, 该发电机之一转轴系连接该水涡轮机内一扇叶的轴心, 藉由小型抽水机抽取盒体内的贮水并送至该水涡轮机中, 以带动扇叶转动, 进而使发电机发电对一充电电池充电, 并由充电电池供电驱动该小型抽水机, 而流经水涡轮机的水又再流回盒体中, 如此一来, 即可构成一小型且便於携带及安装, 且可循环地用水, 而不受水源限制的水力发电装置。 | 1.一种小型水力发电装置，系包括： 一贮水盒体； 一小型抽水机，系设於该盒体内，并自盒体内抽水； 一水涡轮机，系设於该盒体内，并具有一扇叶，又该水涡轮机系与该小型抽水机连通，而由该小型抽水机将抽取之水送至该水涡轮机，进而带动该扇叶转动，而流经该扇叶的水则再流回盒体中； 一发电机，系设於该水涡轮机上，并以一转轴连接该水涡轮机扇叶之轴心，由该水涡轮机扇叶转动而带动该发电机发电； 一充电电池，系电连接该发电机而由该发电机充电，该充电电池又电连接该小型抽水机而提供该小型抽水机运作所需之工作电源。 | F03B9/00
5166 | CN101021199A | 曲面绳轮波浪能转换与发电系统 | 2006-09-03 | 未缴年费 | 曲言明 | 本发明涉及一种波浪能转换与发电系统。本发明是利用能跟随波浪弯曲起伏的易弯面(1)，来接受波浪的推动，通过一端系在其上而另一端缠绕在转轮(12)上的绳(11)拉动转轮，实现将获得的无规律的波浪推力，转换成旋转动力(波浪推力消失阶段，依靠弹簧或外加动力，带动转轮反转，将绳收回)，然后再通过棘轮实现动力单向输出，通过液压系统实现能量汇集，通过发电机组实现发电，最后通过交配电系统实现将不规则的电流转换成可使用的电流，输出电力。本系统能够适应大多数波形的波浪，并能高效率的吸收波浪能，且抗风浪性强、造价低、具有可移动性。 | 1、一种波浪能转换与发电系统，由波浪能采集系统、传动系统、发电系统、作业平 台组成，其特征在于：其波浪能采集系统，是利用能跟随波浪弯曲起伏的易弯面 (1)，通过拉动一端系在易弯面上而另一端缠绕在转轮(12)上的绳(11)拉动 转轮旋转，实现将无规律的波浪推力转换成旋转动力(在波浪推力消失阶段，依 靠弹簧或外加动力，带动转轮反转，将绳收回)。 | F03B13/18
5167 | JP4281291B2 | 一种用于潮汐发电装置的照明安装结构 | 2002-04-18 | 未缴年费 | Univ Nihon | 本发明提供一种易于维护的发光浮标用潮流发电装置的安装结构。 [P]溶液： 一种用于发光浮标的潮流发电装置的安装结构，包括：防水壳体，其从浮体的底部连通到甲板，并形成为具有预定直径的圆柱形； 安装座设置在防水壳体的底部，具有比潮流发电装置的达里乌斯型水轮机的直径略大而比水的直径略小的通孔 验证外壳90， 从安装座向浮体的甲板侧延伸的导杆， 固定板94，其具有略小于防水壳体部分90的直径的盘形状，其中潮流发电装置1C固定在其一侧， 悬置金属配件94a设置在另一侧， 并且形成有用于插入导杆91的接合孔94b， 以及固定机构，其通过将导向杆插入固定板的卡合孔，将固定板安装在安装座上，并安装套筒，从而将潮流发电装置固定在安装座上 导向杆91。 版权 : (C)2004，JPO | It is a mounting structure which is attached to the floating-body lower part and attaches the current power generation apparatus formed by comprising integrally the Darrieus type¦mold water turbine which rotates according to a tidal current, and the generator generated on the rotational force of the said Darrieus type¦mold water turbine to a lighted buoy, Comprising : The waterproof holding¦accommodating part which is provided in the said floating body, and connected from the bottom part of the said floating body to the deck department, and was formed in the cylindrical shape of a predetermined diameter, The mounting seat formed by being provided in the bottom part of the said waterproof holding¦accommodating part, and perforate¦piercing the through-hole smaller than the diameter of the said waterproof holding¦accommodating part which is a little bigger diameter than the Darrieus type¦mold water turbine of the said current power generation apparatus, The guide stick¦rod extended from the said mounting seat at the deck side of the said floating body, Waterproof packing provided in the guide stick¦rod side of the said mounting seat, The stationary plate by which the engagement hole which is the disc formed a little smaller than the diameter of the said waterproof holding¦accommodating part, and the said current power generation apparatus is fixed to one surface, and a metal hanger is provided in the other surface, and inserts the said guide stick¦rod was perforate¦pierced, A guide stick¦rod is inserted to the engagement hole of the said stationary plate, and a stationary plate is mounted in the said mounting seat, And the fixing mechanism which equip¦installs the said guide stick¦rod with a sleeve a little shorter than the said guide stick¦rod, and fixes the said current power generation apparatus to the said mounting seat was provided. The mounting structure of the current power generation apparatus for lighted buoies characterized by the above-mentioned. | B63B22/16
5168 | US20090146422A1 | 移动式水力发电系统 | 2007-12-10 | 未缴年费 | Srybnik Simon; Srybnik Louis | 本发明是一种可运输的水力发电系统，其能够完全或部分地组装在工厂环境中，然后运输到水流中。 该系统包括增强水在系统内施加的压力的水通道特征和用于进一步向水轮上的叶轮供应加压水的二次泵特征。 因此，边际流可能成为发电场所。 | 1. A hydroelectric power generating system comprising : a. a housing, said housing comprised of a body portion and at least three movable flange portions attached to the each of the proximal and distal ends of the body portion, these flanges radiating outwardly in a non-planar relationship with respect to the longitudinal axis of the housing to form a non-planar funnel-shaped member; b. a water gate member attached to at least one end of the housing to further regulate the flow of water through the housing; c. a water wheel mounted within the housing body portion, said water wheel having a plurality of impellers for contact with a flowing water stream; andd. an electrical generating system in communication with the water wheel mounted in the body of the housing for generation of electrical current. | F03B13/10
5169 | CN1786560A | 水力抽真空热力可逆循环发电系统 | 2004-12-06 | 未缴年费 | 靳占亮 | 一种水力抽真空热力可逆循环发电系统。主要用 于提高汽轮机发电效率，尤其是能靠自身的发电来加热补充蒸 汽在热力循环过程中的热损失，使汽轮机自动转动。其特点是， 蒸汽在汽轮机膨胀做工后的乏汽进入热交换器作为热媒，锅炉 给水作为被加热水，经给水泵加压进入热交换器吸热，乏汽凝 结时所放出的汽化潜热量由锅炉给水带回锅炉。凝结水与循环 水合并通过热井底部的管道向下垂直流动形成抽力，热井及热 交换器内就产生真空。由于重力加速度，水向下垂直流动的管 道越粗，水的流量就越大。向下垂直管道越深，水的流速就快。 热井及热交换器内的真空度就越大，发电效率就越高。 | 1.一种水力抽真空热力可逆循环发电系统，其特征是：凝结水与循环水合并通过热井底部的 管道向下垂直流动形成抽力，使热井及热交换器内产生真空。 | F22B3/04
5170 | CN101451487A | 波浪发电装置 | 2007-12-08 | 撤回 | 叶剑辉 | 本发明涉及一种利用波浪发电装置，其特征是：传动轴一端固接有浮器， 并通过一组轴承固定在支承装置上，另一端设置有棘轮齿轮、棘轮链轮并通 过一组轴承固定于动力箱内；动力输出轴一端设置有从动齿轮、从动链轮并 通过一组轴承固定于动力箱内，另一端连接发电装置；所述的传动轴与动力 输出轴在动力箱内平行设置，传动轴上的棘轮齿轮与动力输出轴上的从动齿 轮啮合，传动轴上的棘轮链轮与动力输出轴上的从动链轮通过链条实现传 动，所述的棘轮齿轮与棘轮链轮传动方向相反；这样，不管波浪向上或向下 运动，动力输出轴始终是向内侧连续不断地旋转，动力输出轴连接发电装置 即可发出人们急需的电能。 | 1、一种波浪发电装置，它包括浮器、动力装置和发电装置；其特征是： 动力装置由传动轴(3)、动力输出轴(4)、棘轮齿轮(5)、从动齿轮(6)、 棘轮链轮(7)、从动链轮(8)、链条(9)和动力箱(10)组成；所述的传 动轴(3)一端固接有浮器，并通过一组轴承固定在支承装置上，传动轴(3) 的另一端设置有棘轮齿轮(5)、棘轮链轮(7)并通过一组轴承固定于动力 箱(10)内，所述的动力输出轴(4)一端设置有从动齿轮(6)、从动链轮 (8)并通过一组轴承固定于动力箱(10)内，动力输出轴(4)的另一端连 接发电装置，所述的传动轴(3)与动力输出轴(4)在动力箱(10)内平行 设置，传动轴(3)上的棘轮齿轮(5)与动力输出轴(4)上的从动齿轮(6) 啮合，传动轴(3)上的棘轮链轮(7)与动力输出轴(4)上的从动链轮(8) 通过链条(9)实现链传动，所述的棘轮齿轮(5)与棘轮链轮(7)传动方 向相反；动力输出轴(4)连接发电装置，动力箱(10)设置有支撑装置。 | F03B13/16
5171 | CN101451489A | 一种多功能潮汐发电装置 | 2007-12-07 | 撤回 | 刘景斌 | 一种多功能潮汐发电装置，由“”形围栏、坝体、水轮机、发电机、进出 水口、口袋、栏水门、风力机、水坝组成。利用大海的滩涂地区的斜坡带即潮汐带 安装“”围栏储水发电，“”围栏是由2-3扇坝体成一定30°-120°角度组成 的状体，每一扇坝体可做成整体的，或一块块小板连接而成，“”形围栏安装 在海边滩涂地上，可挡水储水，坝体长度可在1-20千米，低部高度在5-20米，在 围栏状体尖部即低部口袋内安装多部水轮机。水轮机上部安装发电机，“”形 围栏最低处开进出水口，栏水门在“”形围栏的外部涨潮时，潮水达到一定水位， 栏水门打开，潮水推动水轮机工作发电，低于水位差时栏水门关闭，退潮时当海水 退至与围栏水位差达到发电的位差时，栏水门打开，“”形围栏内的海水向外流 推动水轮机工作发电，这样海水交替进出“”形围栏，推动水轮机工作达到发电 目的。风力机安在坝体上，风力机发出的电力可同时并入电网输出，“”形围栏 内水坝挡留的海水作为养殖用。 | 1、一种多功能潮汐发电装置，由形围栏1、坝体2、水轮机3、发电 机4、进出水口5、口袋6、栏水门7、风力机8、水坝9组成，其特征是： 形围栏1是由2-3扇坝体2成30°-120°角度组成的状体，每一扇坝体2都有 一块块高低不一小板连接而成，也可做成整体的，坝体2在形围栏的低部 高，至海岸边越来越低，形围栏安装在海边滩涂地上，坝体2长度可在1-20 千米，低部高度在5-20米，在形围栏的尖部即低部内安装多部水轮机3， 水轮机3安装在潜入式的地平面以下口袋6内，口袋6是沉入滩地平面下的一个 圆形桶体，位置在形围栏的低部内，可用钢筒或钢筋混凝土制造，水轮机 3上部安装发电机4，形围栏1状体低部坝体2外设置进出水口5， 栏水门7在形围栏的外部。 | F03B13/26
5172 | JP4274743B2 | 一种水力发电设施 | 2002-05-27 | 期限届满 | Kansai Electric Power Co; Mitsubishi Heavy Ind Ltd; Mitsubishi Electric Corp | 本发明的课题是，在水车发生故障时，通过适当地控制水车和排水阀，稳定地进行水电设备的运转控制。 本发明的水力发电装置构成为，通过水车驱动控制部改变水车的导叶开度，从而调节其水流量； 由排水阀驱动控制部改变排水阀的排水阀开度，以调节其水流量； 导向叶片开口和排出阀开口总是输入到相应的控制部分22和24； 当水车17发生内部事故等故障时， 水车17的导叶关闭，停止驱动，在发生故障时，将排水阀19的开度设定为与水车17的导叶开度(水流)对应的开度。 版权 : (C)2004，JPO | A water-storage tank, the water-flow path where the base end part was connected with this water-storage tank, the water turbine provided in this water-flow path, the bypass in which the base end part was connected with the water-flow path more upstream than the said water turbine, and the discharge valve provided in this bypass, The water level detector which detects the water level of the said water-storage tank, and the water turbine drive control means which carries out drive control of the said water turbine based on the water level of the said water-storage tank that this water level detector detected, The discharge valve drive control means by which the guide-vane opening degree as an amount of flowing water of the said water turbine is constantly inputted while carrying out drive control of the said discharge valve based on this water level, when the water level of the said water-storage tank that the said water level detector detected turns into more than predetermined water level These are equipped, While the said water turbine drive control means stops the drive of the said water turbine at the time of an abnormality generation of the said water turbine, the said discharge valve drive control means, The amount of flowing water of the said water turbine at the time of an abnormality generation is calculated¦required based on the guide-vane opening degree currently constantly inputted, and the opening degree of the said discharge valve is made to increase until the amount of flowing water of the said discharge valve becomes the same amount as the amount of flowing water of the said water turbine in the time of an abnormality generation. The hydraulic power production plant characterized by the above-mentioned. | F03B15/04
5173 | JP3150730U | 波浪发电设备 | 2008-04-21 | 未缴年费 | 菅原 道則 | 要解决的问题 : 波与波发电设备。方法 : 波状起伏的进气门打开，活塞下降时的起伏波增加，排气阀活塞高压空气从压力罐通过在点管当空气积时间在压力罐的开启和关闭的气阀打开电机的转动通过增加的转动发电机发电，该波浪波力发电装置。选择绘制 : 图。1 | If a piston goes down by the wave¦undulation of a wave, the suction¦inhalation valve¦bulb will open, and if a piston goes up by the wave¦undulation of a wave, air will open the opening-closing valve of a pressure tank from an exhaust valve, when air accumulates into a pressure tank through a high voltage¦pressure pipe.Rotation of an air motor is raised, and also rotation of an electric power generation device is raised, and electricity is generated.The wave energy power station using the wave¦undulation of the wave characterized by the above-mentioned. | F03B13/18
5174 | US20090140524A1 | 用于海流能量收集的可展开潜艇-水力发电机 | 2007-11-30 | 放弃 | Kejha Joseph B | 可展开的海底水力发电机，用于通过具有发电机将深海洋流的动能转换成电能，该发电机安装在具有尾翼的密封的水动力浮力容器中，并通过轴连接到海底容器尾端的旋转涡轮叶片，该容器通过电缆锚固在海底的期望深度处。 涡轮机叶片的阻力使船只逆着洋流的方向自动转向。 还提供了一种电缆，将所述发电机与所述陆地上的电网连接。 与风车不同的是，这种发电机不在视线之内，而且由于叶片旋转缓慢，因此对海洋生物是环境友好的。 这种清洁的电力也可用于电解海水生产低成本的氢气。 | 1. A deployable submersible hydroelectric generator for ocean currents kinetic energy harvesting, comprising : a hermetically sealed, hydrodynamically shaped and hydrodynamically and hydrostatically stabilized vessel, in approximately horizontal position, and said vessel having center of buoyancy and front and rear ends; an anchoring line, which anchors said vessel to bottom of an ocean at a selected depth; at least one vertical and horizontal fin each, mounted on said rear end of said vessel in lengthwise direction; an electric generator mounted inside of said vessel; a turbine with blades mounted on said rear end and outside of said vessel and connected to said electric generator by a sealed shaft; an electric cable having wires electrically connecting said electric generator with a land or naval electric grid load; and in which said hydroelectric generator said turbine drives said electric generator by said blades rotated by said ocean current kinetic energy, and said blades are source of hydrodynamic drag applied to said vessel, and which vessel is self-steered against direction of ocean current by said fins and by said turbine blades drag. | F03B13/10
5175 | CN100491719C | 一种潮汐能发电方法 | 2007-11-15 | 未缴年费 | 林斌炎 | 一种潮汐发电方法及万能潮汐电站，它是在浅滩或浅海上用围堤方法围合成A、B两 蓄水库，并在围堤上对应于A库和B库设置有进水闸门和出水闸门，在A库和B库之间 的隔堤上安装有利用水位差进行发电的水轮发电机组，当天文潮退至最低潮位时，对应于 B库的出水闸门关闸，等待涨潮；当涨潮时，A库进水闸门打开进水，且其水位达到B库 与A库水位差至发电最小设计水头差以上时，水轮发电机组开始发电；当天文潮涨至最高 潮位时，A库进水闸门关闭，水轮发电机组利用A、B库水位差继续发电；此时，B库水 位上升，A库水位下降；当退潮潮位退至低于B库水位以下时，B库开闸泄水，使B库水 位随退潮降至最低潮位，水轮发电机组仍可继续发电直至涨潮进入下一个轮回；它具有发 电时间长，单位电能造价低，电能质量可控性强，建站适用面宽，资源综合开发率高等特 点。 | 1、一种潮汐发电方法，该方法是在浅海上用围堤方法围合成A、B两蓄水库， 其中A库面积为110平方公里，B库为100平方公里，总装机容量为20万KW， A库的最高水位4米，最低水位2.02米，B库的最高水位2.0米，最低水位0米， 并在围堤上对应于A库和B库设置有进水闸门，它们分别由闸门架，导闸槽构成并 可控，在A库和B库之间的隔堤上安装有利用水位差进行发电的水轮发电机组， 当天文潮退至最低潮位时，B库的出水闸门关闭，等待涨潮，当涨潮时，A库的闸门 打开进水，当其水位达到B库与A库水位差为发电最小设计水头以上时，水轮发电 机组开始发电，当天文潮涨至最高潮位时，A库的进水闸门关闭，水轮发电机组利 用A，B库水位差继续发电，当A库水位下降至3.53米，B库水位上升至2.00米 时停止发电，当退潮潮位低于B库水位以下时，B库开始开闸泄水，使B库水位降 至最低水位，水轮发电机继续发电直至涨潮进入下一个轮回。 | F03B13/26
5176 | CN201246260Y | 一种便携式水力发电器 | 2008-04-03 | 未缴年费 | 上海市普陀区青少年中心; 陈 铭 | 本实用新型公开了一种便携式水力发电器，包括外壳、进水口、 出水口和微型发电机，所述的外壳为T型三通结构，一扇轮自三通结 构的垂直管管口插入，其转轴与设于三通结构外壳的垂直管管口的发 电机的输入轴连接；一字型管的一端口为进水口，出水口设置有导水 机构，另一端口为出水口。通过本实用新型设计而成的水力发电器， 具有结构简单，方便携带和发电效率高的优点，可在野外山地利用泉 水的动力发电，既环保又节能。 | 1、一种便携式水力发电器，包括外壳(1)、进水口(2)、出水 口(3)和微型发电机(4)，其特征在于：所述的外壳(1)为T型三 通结构，一扇轮(5)自三通结构的垂直管管口插入，其转轴与设于 三通结构外壳(1)垂直管管口的发电机(4)的输入轴连接；一字型 管的一端口为进水口(2)，进水口(2)设置有导水机构(6)；另一 端口为出水口(3)。 | F03B13/00
5177 | CN201246264Y | 浮箱式水力发电装置 | 2008-08-18 | 未缴年费 | 唐 飞 | 本实用新型涉及一种浮箱式水力发电装置，设有发电机(3)、涡轮(5)， 其特征在于：所述发电机设置在浮箱(2)上，该浮箱固定设置在水坝(1) 的泄水一边，浮箱为数个，相互牢固连接成一排，在每个浮箱旁水坝排泄的 水流中固定设置一个涡轮，涡轮由水坝泄水冲击转动，并通过传动部件(4) 与发电机的转动轴传动连接。本实用新型适用于利用水坝排放水的动力发 电，结构简单，使用方便灵活，能充分开发水力能源。 | 1、一种浮箱式水力发电装置，设有发电机(3)、涡轮(5)，其特征在 于：所述发电机设置在浮箱(2)上，该浮箱固定设置在水坝(1)的泄水一 边，浮箱为数个，相互牢固连接成一排，在每个浮箱旁水坝排泄的水流中固 定设置一个涡轮，涡轮由水坝泄水冲击转动，并通过传动部件(4)与发电 机的转动轴传动连接。 | F03B13/06
5178 | CN201246280Y | 风力水力发电机 | 2008-07-15 | 未缴年费 | 李正顺 | 本实用新型是一种风力水力发电机，主要特点是在风力发电机的被转 筒与立柱间套设浮力升降筒，被转筒与浮力升降筒连接，发电机设置在被 转筒上方，可以安装在河道水域，不仅能利用河道风力和水力，而且能避 逆风，能调整迎风板入水程度，保证迎风板充分正常运行，确保发电机发 电。 | 1、一种风力水力发电机，包括机座，立柱，迎风板，被转筒，传动齿 轮，刹车器，发电机，其特征是在其被转筒和立柱之间套设浮力升降筒， 被转筒与浮力升降筒相连，发电机设置在被转筒上方。 | F03D9/00
5179 | US20070257491A1 | 波浪发电 | 2007-03-09 | 未缴年费 | Sri International | 本发明描述了将一个或多个波中的机械能转换成更适合转换成电能的机械能的船用装置和方法。 所述船用装置使用机械能转换系统，所述机械能转换系统利用波浪能并将其转换成适于输入到电能发生器的受限运动。 | 1. A marine device comprising : a body, wherein the marine device is configured such that a portion of the body rests above a water surface level when the marine device floats; a mechanical energy transmission system including a moving portion that is configured to move relative to the portion of the body that rests above the water surface level in response to a water surface level change; anda generator mechanically coupled to the moving portion, mechanically coupled to the portion of the body that rests above the water surface level, and configured to produce electrical energy using movement of the moving portion. | F03B13/10
5180 | CN201241784Y | 不拦坝水力发电设备 | 2008-08-09 | 未缴年费 | 霍华山 | 本实用新型属于发电设备，特别涉及一种不拦坝水力发电设备， 由发电机(1)、变速器(2)和轴承座(4)组成，在两个轴承座(4) 内的轴承中活动地装一个主轴(9)，主轴(9)一端用联轴节(3)与 变速器(2)入轴固定连接，主轴(9)另一端固定连接一个水轮，水 轮包括多个弧形水轮叶片(5)与轮辐(8)一端固定在一起，轮辐(8) 另一端插入轮毂(7)圆周上设的凹槽中用螺栓(6)固定连接在一起， 轮毂(7)与主轴(9)之间用连接键(11)固定连接，该水力发电设 备不用拦坝，施工简单，投资小，见效快，灵活方便，易于维修，发 电量稳定，不影响河流通航等各种功能。 | 1、一种不拦坝水力发电设备，由发电机(1)、变速器(2)和轴 承座(4)组成，其特征在于在两个轴承座(4)内的轴承中活动地装 一个主轴(9)，主轴(9)一端用联轴节(3)与变速器(2)入轴固 定连接，主轴(9)另一端固定连接一个水轮，水轮包括多个弧形水 轮叶片(5)与轮辐(8)一端固定在一起，轮辐(8)另一端插入轮 毂(7)圆周上设的凹槽中用螺栓(6)固定连接在一起，轮毂(7) 与主轴(9)之间用连接键(11)固定连接。 | F03B13/00
5181 | JP2009519396A | 潮汐发电机 | 2006-03-08 | 驳回 | 伯▲とう▼有限公司 | 本发明涉及一种潮汐流发电装置，其包含一水力转换单元，传动机构和发电机组。水力转换单元将推力的水成转动动能通过可折叠风帆，和动能传递给发电机组的传动机构。本发明潮汐流发电机的结构简单，可以有效利用各种水力资源。 | 1. Hydraulic conversion and transmission mechanism part, included in the power generation unit, the hydraulic force of the conversion portion, along the longitudinal direction of the flow of water stabilizing tank is provided with a rectangular, water and water forming the side stabilizing tank stabilizing plate, a plurality of stable water flow located between the reinforcement frame is provided, among these, the ends of the stabilizing tank in the longitudinal direction of water flow, water flow through the opening and secure, the water in the stabilizing tank is attached to the main frame, spaced apart in the longitudinal direction of the sprocket 2, sprocket 2 and the annular chain connected between the caterpillar, be deployed in the same single direction, and one end of a caterpillar chain A plurality of hinged to fold and the sail, the sail and each folding between the caterpillar chain is provided inclined, the length of the chain, and maximized to fold under the condition with the sail, substantially perpendicular to the length of the caterpillar chain and ensure that state, the sail is attached to the unfolded, deployed by the thrust of the water and the caterpillar chain and the actuation zone, corresponding to the distance from the water stabilizer, folding the sail is fully deployed state corresponds to the length of the lower, or the length of the long and somewhat above, this relative to another one of the non-operation zone and the caterpillar chain, corresponding to the distance from the water stabilizer, the sail is closed after folding, the caterpillar chain is operable and the shortest distance, the sail is folded, after deployment of the thrust of the water, the caterpillar chain is actuated, thereby rotating the sprocket, the sprocket gear is provided on the rotating shaft and an output, coupled to the transmission mechanism, the transmission mechanism by the power generation unit is finally generated in the generator and the tidal. | F03B13/26
5182 | US20090120651A1 | 水力发电消防车及其使用方法 | 2008-05-07 | 放弃 | Schmutter Bruce E | 本发明提供了一种自雾化、热强化和结构强化的水动力车辆及其用于扑灭和抑制各种类型火灾的方法。 | 1. A water powered vehicle comprising a telescopic mast and at least one atomizing nozzle. | A62C27/00
5183 | US20090121486A1 | 潮汐发电系统 | 2007-10-11 | 放弃 | Ganley Declan J | 用于利用来自海洋潮汐的能量的系统和方法使用水位的上升来将浮力质量提升到高度，然后使用质量的重量来加压工作流体，例如水，用于激励涡轮发电机产生电力。 浮力块的额外重量将工作流体加压到比仅使用静态潮头更大的压力和速度。 | 1. A method for generating electricity, comprising : floating a mass with a rising tide to an elevated position; applying a weight of the mass to a working fluid; anddirecting the working fluid to a turbine coupled to a generator. | F03B13/26
5184 | CN101429991A | 水力发电用行星齿轮增速器 | 2008-12-08 | 撤回 | 中信重工机械股份有限公司; 洛阳矿山机械工程设计研究院有限责任公司 | 一种水力发电用行星齿轮增速器主要由增速行星齿轮副(由转架轴1、行 星轮2、太阳轮轴3、内齿圈4、内齿套5及高速轴6构成)、箱体(由前端盖 9、机体8、后端盖7构成)、润滑装置(包含润滑管10、油流指示器12、双金 属温度计13及回油螺塞14)、通气罩(11)组成，增速行星齿轮副安装在箱体内 具有低速输入和高速输出，箱体上配置通气罩并在不同部位配置润滑装置。转 架轴与水轮机通过齿式联轴器联接，高速轴与电机通过弹性柱销联轴器联接， 工作时，由低速转架轴驱动三个行星轮，三个行星轮分别与太阳轮轴和内齿圈 相啮合，太阳轮轴通过一个浮动的内齿套与高速轴相联，由此带动高速轴的旋 转，用以驱动电动机转动，从而实现增速的目的。 | 1、一种水力发电用行星齿轮增速器，其特征在于：主要由增速行星齿轮副、 箱体、润滑装置、通气罩(11)组成，增速行星齿轮副安装在箱体内具有低速输 入和高速输出，箱体上配置通气罩(11)并在不同部位配置润滑装置。 | F16H1/32
5185 | CN201236766Y | 全自动海洋测流水力大型发电站 | 2008-07-30 | 未缴年费 | 陈仁多 | 一种全自动海洋测流水力大型发电站包括浮船(1)、水轮舱(3)、 发电机(11)；所述的浮船(1)底下设置水轮舱(3)并由立柱加强 连接浮船(1)，水轮舱(3)设置水轮机(16)并安装在转盘固定架 (13)托盘(20)上，水轮机(16)轴齿轮(14)与水轮轴(12)齿 轮(15)匹配，转盘固定架(13)安装连接转盘(17)，转盘固定架 (13)设置测流定向器(5)跟踪水流方向同时转换水轮机(16)捕 捉水能，使水轮机(16)不受水流限制进入正常运行，浮船(1)舱 内安装几十台甚至几百台发电机(11)。 | 1. 一种全自动海洋测流水力大型发电站，包括浮船(1)、水轮 舱(3)、发电机(11)、水轮轴(12)、转盘(17)，其特征在于：所 述的浮船(1)底下设置水轮舱(3)，水轮舱(3)设置立柱并用电焊 及螺丝加强连接在浮船(1)底下，水轮舱(3)安装若干台水轮机(16) 并与浮船(1)舱内发电机(11)轴齿轮匹配，水轮机(16)安装在 转盘固定架(13)或托盘(20)轴承密封固定，水轮机(16)轴齿轮 (14)与水轮轴(12)齿轮(15)匹配，并用齿轮箱壳体密封安装在 转盘固定架(13)或托盘(20)上，水轮轴(12)下端配装轴承并安 装在水轮舱(3)底盘轴承壳体密封固定，水轮轴(12)上段轴承安 装在浮船(1)船底轴承壳体密封固定，水轮轴(12)上端装配齿轮 (9)与发电机(11)轴齿轮(8)匹配。 | F03B13/00
5186 | NL1035478C2 | 水力发电的水轮植物，具有平水翼风叶对角地放置在相对于中心轴，和叶片设置在角度工作对水流量，其中曲面加入到叶片的叶片转变角度相对于水 | 2008-05-27 | 未缴年费 | Hugo Karel Krop; Bannink Cees Johannes | 该车轮具有平水翼风叶对角地放置在相对于中心轴，和叶片设置在角度工作对水流量，从而使轮在运动带来的流动压力下的水通过叶片。弯曲度的加入到叶片的叶片转变角度相对于水，其中，所述旋转状态的改变叶片作为水的压力增加的结果，以偏转叶片的尾抵靠力的弹簧机构。 | Claims 1. Waterrad met vlakke of vleugelvormige (hydrofoil) schoepen, diagonaal 5 geplaatst ten opzichte van de centrale as, parallel aan de centrale as, met een schoepenstand in een zo goed werkzaam mogelijke hoek ten opzichte van de waterstroom, zodat het rad door overdruk/onderdruk in de waterkracht die langs de schoepen stroomt in draaiende beweging wordt gebracht. 10 2. Voorziening als beschreven in 1, met het toegevoegde kenmerk dat de schoepen door middel van een mogelijkheid van draaiing op eigen as het camber (de hoek ten opzichte van de waterstroom) kunnen veranderen. 15 3. Voorziening als beschreven in 2, met het toegevoegde kenmerk dat de verandering van camber wordt ingesteld door de toenemende/afnemende waterdruk zelf. 20 4. Voorziening als beschreven in 3, met het toegevoegde kenmerk dat deze instelling geschiedt door de massa van een in beweging gebracht gewicht, door traagheid (middelpunt vliedende kracht) de schoep bewegend tegen de kracht van een veermechanisme in. 5. Voorziening als beschreven in 3, met het toegevoegde kenmerk dat deze instelling geschiedt doordat bij een toenemende waterdruk de stand van een op eigen as draaiende schoep wordt veranderd als gevolg van de toegenomen 30 druk op een (vast) afbuigend deel aan de staart van een schoep tegen de kracht van een veermechanisme in. 6. Voorziening als beschreven in 1, of als rotor met propellers in waaiervorm rond een as, met het toegevoegde kenmerk dat de eigenschappen van een 5 daarvan deel uitmakend vleugelvormig profiel (bijvoorbeeld een NACA gecodeerd profiel) worden gewijzigd aan de hand van de veranderende waterdruk omdat door waterkracht een op een as(senstelsel) of rails beweegbaar deel van de voorkant van het vleugelvormig profiel zich (in-)drukt tegen de kracht van een veermechanisme in of door dit veermechanisme naar 10 buiten gebracht wordt. Het gevolg is een grotere resulterende lift bij lage rotorsnelheden, gereguleerd door de waterduk zelf. 7. Voorziening als beschreven in 6, waarbij het beweegbaar deel van het 15 vleugelprofiel door een ander mechanisme, gereguleerd door waterdruk, wordt bediend. 8. Voorziening als beschreven in 6, waar de sleuf in het voorste deel van een 20 airfoil/hydrofoil niet beweegbaar is. Daarmee wordt een doelmatige werking beperkt tot relatief lage snelheden. 9. Voorziening(en) als beschreven in 6-8, echter toegepast op een windmolen. 25 In de tekst moet dan als drijvend medium ?luchtdruk? in plaats van ?waterdruk? worden aangenomen. SAMENWERKINGSVERDRAG (PCT) RAPPORT BETREFFENDE NIEUWHEIDSONDERZOEK VAN INTERNATIONAAL TYPE Form PCT/ISA 201 A (11/2000) ONDERZOEKSRAPPORT BETREFFENDE HET RESULTAAT VAN HET ONDERZOEK NAAR DE STAND VAN DE TECHNIEK VAN HET INTERNATIONALE TYPE Nummer van het verzoek om een onderzoek naar de stand van de techniek Formulier PCT/ISA/201 (tweede blad) (Januari 2004) bladzijde 1 van 2 ONDERZOEKSRAPPORT BETREFFENDE HET RESULTAAT VAN HET ONDERZOEK NAAR DE STAND VAN DE TECHNIEK VAN HET INTERNATIONALE TYPE Nummer van het verzoek om een onderzoek naar de stand van de techniek Formulier PCT/lSA/201 (vervolg tweede blad) (Januari 2004) bladzijde 2 van 2 Nummer van hel verzoek om een onderzoek naar de stand van de techniek ONDERZOEKSRAPPORT BETREFFENDE HET RESULTAAT VAN HET ONDERZOEK NAAR DE STAND VAN DE TECHNIEK VAN HET INTERNATIONALE TYPE Informatie over leden van dezelfde octrooifamilie Formulier PCT/ISA/201 (vervolgblad octrooilamilie) (Januari 2004) WRITTEN OPINION OCTROOICENTRUM NEDERLAND International Patent Classification (IPC) INV. F03B17O6 ADD. F03B3/14 Applicant Hugo Karel Krop te Amstelveen This opinion contains indications relating to the following items : Basis of the opinion Priority Non-establishment of opinion with regard to novelty, inventive step and industrial applicability Lack of unity of invention Reasoned statement with regard to novelty, inventive step or industrial applicability; citations and explanations supporting such statement Certain documents cited Certain defects in the application Certain observations on the application Form NL237A (Dekblad) (July 2006) Application number WRITTEN OPINION Box No. I Basis of this opinion 1. This opinion has been established on the basis of the latest set of claims filed before the start of the search. 2. With regard to any nucleotide and/or amino acid sequence disclosed in the application and necessary to the claimed invention, this opinion has been established on the basis of : a. type of material : ? a sequence listing ? table(s) related to the sequence listing b. format of material : ? on paper ? in electronic form c. time of filingyfurnishing : ? contained in the application as filed. ? filed together with the application in electronic form. ? furnished subsequently for the purposes of search. 3. ? In addition, in the case that more than one version or copy of a sequence listing and/or table relating thereto has been filed or furnished, the required statements that the information in the subsequent or additional copies is identical to that in the application as filed or does not go beyond the application as filed, as appropriate, were furnished. 4. Additional comments : Box No. V Reasoned statement with regard to novelty, inventive step or industrial applicability; citations and explanations supporting such statement 1. Statement 2. Citations and explanations see separate sheet NL237B (July 2006) Application number WRITTEN OPINION Box No. VII Certain defects in the application see separate sheet Box No. VIII Certain observations on the application see separate sheet NL237B (July 2006) WRITTEN OPINION (SEPARATE SHEET) Application number Re Item V Reasoned statement with regard to novelty, inventive step or industrial applicability; citations and explanations supporting such statement Reference is made to the following documents : D1 : WO 2008/051455 A D2 : WO 82/04289 A D3 : GB-A-2 185 788 D4 : WO 2005/010353 A D5 : FR-A-2 882 109 D6 : US-A-1 835 018 2. The present application does not meet the criteria of patentability, because the subject-matter of claim 1 is not new. 2.1 The document D1 discloses (the references in parentheses applying to this document) : waterrad (400) met 2 of meer vleugelformige (hydrofoil) schoepen (500), diagonaal gelpaatst ten opzicht van de cetrale as (610), parallel aan de centrale as (610), met een vaste schoepenstand in een zo goed werkzaam mogelijke hoek ten opzichte van een langzame waterstroom, zodat het rad (400) door dynamische kracht en overdruk/onderdruk in de waterkracht die langs de schoepen stroomt in draaiende beweging wordt gebracht [bladzijde 3, regel 68 - bladzijde 4, regel 69]. 2.2 All technical features in the claim 1 of the current application are disclosed in hereby cited document D1, therefore claim 1 is not new. 3. Dependent claims 2-9 do not contain any features which, in combination with the features of any claim to which they refer, meet the requirements of novelty and/or inventive step, see documents D1-D6 and the corresponding passages cited in the search report. Form NL237-3 (separate sheet) (July 2006) (sheet 1) WRITTEN OPINION (SEPARATE SHEET) Application number Re Item VII Certain defects in the application 1. Independent claim 1 is not in the two-part form, which in the present case would be appropriate, with those features known in combination from the prior art (document D1) being placed in the preamble and with the remaining features being included in the characterising part. In the present case, the following features are known in combination from the document D1 and belong in the preamble of such a claim : 1) een waterrad met 2) 2 of meer vleugelformige schoepen, | F03B17/06
5187 | CN101424244A | 一种潜浮式海洋波浪能发电装置 | 2007-10-30 | 驳回 | 北京交通大学 | 一种潜浮式海洋波浪能发电装置，波浪摆以摇摆轴为中心上下摆动经过转 轴带动传动杆左右运动；波浪摆的形状右边为半圆柱体或圆柱形，左边形状根 据海洋波浪的周期和波幅设计；连接体连接波浪摆和整体密封的主浮体，连接 体和主浮体一起构成密封系统。连接体里面的传动杆将波浪摆摇摆轴上的摆动 动能传输到液压变速系统中；传动杆连接液压变速系统的活塞，利用摆动动能 使液压变速系统的活塞左右运动，使安装水轮机的通道内流体运动使水轮机转 动，带动发电机发电。能量转换效率较高；采用液压变速系统，避免了使用机 械变速系统导致的低效率和高成本的问题。根据海洋波浪的幅值调节系统的吃 水深度，在海面上有暴风雨或飓风时，系统潜入水中以避免损坏。 | 1、一种潜浮式海洋波浪能发电装置，包括有波浪摆外壳体、波浪摆、连接 体，液压变速系统，液压变速系统内流体，水轮机，发电机，主浮体内水箱， 整体密封的主浮体；其特征在于： 波浪摆以摇摆轴为中心上下摆动经过转轴带动传动杆左右运动；波浪摆的 形状右边为半圆柱体或圆柱形，左边形状根据海洋波浪的周期和波幅设计； 连接体连接波浪摆和整体密封的主浮体，连接体和主浮体一起构成密封系 统。连接体里面的传动杆将波浪摆摇摆轴上的摆动动能传输到液压变速系统中； 传动杆连接液压变速系统的活塞，利用摆动动能使液压变速系统的活塞左右运 动，从而使安装水轮机的通道内流体运动使水轮机转动，带动发电机发电； 整体密封的主浮体内水箱在主浮体的底层，由4个密封水箱构成。 | F03B13/16
5188 | CN201232601Y | 一种齿轮转盘水力发电装置 | 2008-01-31 | 未缴年费 | 张剑峰 | 本实用新型涉及一种齿轮转盘水力发电装置，包括一外壳，内设有至少两 层槽口向上的环形槽，相邻两槽体间设有滑坡相连通；至少两组发电机组，其 输入端分别轴接有传动齿轮；以及至少两组转盘，所述转盘边缘分别设置有与 发电机组输入端所轴接的齿轮呈外啮合配合连接的齿牙，且其分别安设于环形 槽内，通过本实用新型的技术方案，可以满足大型水力发电站的发电需求，同 时具备环保而实用的优点。 | 1. 一种齿轮转盘水力发电装置，其特征在于： 包括一外壳，内设有至少两层槽口向上的环形槽，相邻两槽体间设有滑坡 相连通，且所述滑坡的出口处比进口处宽； 至少两组发电机组，其输入端分别轴接有传动齿轮； 以及至少两组转盘，所述转盘边缘分别设置有与发电机组输入端所轴接的 齿轮呈外啮合配合连接的齿牙，且其分别安设于环形槽内。 | F03B1/00
5189 | CN201232602Y | 坡渠悬挂式水力发电装置 | 2008-07-31 | 未缴年费 | 曹玉臣 | 本实用新型公开了一种坡渠悬挂式水力发电装置，它是在有坡度 的河段中线修建一个由有坡度的底面和两侧壁构成的坡渠，在坡渠中 设置若干台悬挂式水轮发电机，在坡渠的两侧壁上安装天车，把发电 机吊挂在天车上，使发电机水轮落入坡渠的流水中，带动发电机发电。 用天车调整发电机的高低，以保持发电机的正常工作。本实用新型不 仅使水力发电的一次性投资大幅度降低，而且坡渠内水流利用的效率 会显著提高。对生态环境亦有一定的保护作用。本实用新型还通过设 置飘浮物分离板、活动坡度板、渠尾水刺猬以及发电机尾翼等设施有 效地解决了水面飘浮物对发电机的影响、水流速度不同对连续发电的 影响、保持渠内水位深度相同以及控制发电机方向等问题。 | 1、一种坡渠悬挂式水力发电装置，其特征是；在有坡度的河段， 顺着河的中线建一坡渠(14)，坡渠(14)是由有坡度的底面和两侧壁构成的 槽形构筑物，在坡渠(14)中设置若干台悬挂式水轮发电机(7)，在坡渠(14) 的两侧壁上安装天车(9)，把水轮发电机(7)吊挂在天车(9)上，使发电机 水轮(8)落入坡渠(14)的流水中。 | F03B13/00
5190 | CA2605104A1 | 水力发电机4 | 2007-11-05 | 权利终止 | Frangie, Nabil H. | -所述Pr?sente明涉及一种水?lectric机，-根据本发明，该机包括\/理解 : 。两个泵(1)，进料出的水两个管(13，14)相互依赖的一种镇流器(11)和一个水平杆(17)，携带一个垂直轴(18)执行一乘以premi?重新BO?Te齿轮(28)然后所述转子的一第一克?N?转子(30)，。DES叶片(19)可见-一-与所述开口(15，16)的所述管(13，14)端口?ES通过支撑件(20)和光线(21)，和通过一个deuxi?Me结构(27)，GR?Ce的所述轴承(25)，和随后的一中空辊(24)致动，通过两个轮凹部?ES(31，32)和一轴(33)一种乘以deuxi?MeBO?Te的齿轮(34)然后所述转子的一个deuxi?Meg?N?转子(36)，。DESB?其出钢的圆柱形(41，43，45，47，50，52)携带?paulements和轴承(42，44，46，48，49，51，53)，。刮?lectric食品供给所述泵(1)和，通过两个圆m?tallic(61，62)和两个刷(63，64)，两个关闭开关(58，59)。 | 1-Electric machine chartered in that it compares : . cndot. A pump (1) supplying an electric current carried by a bracket (2) pumps water from a cylindrical tank (3) and delivers it at a speed into pipes (4) communicated by a rotatable joint (5), at least two pipes (13, 14) being bent in their horizontal portions to direct the outlet flow of their openings (15, 16) in two parallel and opposite directions; cndot.a ballast (11), which pipes (13, 14) are attached and which is carried by a platform (10) through bearings (12), the assembly being supported by columns (9) depending from beans (7), themselves supported by a first structure (8) cylindrical; cndot.a bar (17) secured steel ballast (11) and pipes (13, 14) which support it, the center of which goes towards the bottom and a perpendicular axis (18) of steel; cndot. The blade (19) faces the center of the circle formed by the blade, located opposition the openings (15, 16) of the pipes (13, 14) and carried by supports (20) gathered in a circle and carried by spokes (21) steel, supported by a steel dome (22) whose length extends from a larger part of the center of the circle formed by it, and bearings (26) between the circle formed by the support (20) and the wall of the first structure (8); . cndot. A hollow cylinder (24) perpendicular to a small circle (23) of the annular member (22) and moving downward, the hollow cylinder having an internal diameter large enough to freely pass through the shaft (18) and to receive inner shoulders (38, 40) and bearings (37, 39); . cndot. A second structure (27) located below said first structure (8), and supporting bearings (25) which facilitate the rotation of the circular crown (22), the second structure (27) having a horizontal ceiling penetrating in its center a large space sufficient to accommodate a circular cylindrical steel frame (43) and bearings (44) and passing through a LE9 hollow cylinder (24), the ceiling of the second structure (27) being connected to the vertical body of the first structure (8) by a sloping wall near its edge; cndot.a first multiplier gear box (28) receiving the axis (18) after passing through a cylindrical steel frame (41), provided with an interior shoulder and a bearing (42) and whose axis output (29) driving the route of a first generator (30); . cndot.a first toothed wheel (31) integrated with the hollow cylinder (24) and driving a second gear (32) secured to an axle (33) at the upper end flattened, carried by a steel cylindrical frame (47) connected to the second structural ceiling (27) by inner shoulders and bearings (48) with a thrust ball bearing (49) between the flat heads of the shafts (33) of the second structural ceiling (27); cndot.-a second multiplier gearbox (34), the shaft (33) terminating after passing through a cylindrical steel frame (52) consisting of an inner shoulder and a bearing (53), the output shaft (35) of which drives the rotor of the second generator (36); cndot.a first horizontal bar (54) to ensure the stability of frames (45.50, ) and a second horizontal bar (55) to ensure the stability of frames (41.52, ) and vertical bars (56.57) that reinforce the stability of the horizontal bars (54, 55); cndot.openings (60) located in the oblique part joining the two structures (8, 27) to ensure the removal of the water used during operation of the machine according to the invention in the cylindrical reservation (3); cndot. A power supply for the pump (1), and a needle closure system (58, 59) carried by tubes (13, 14), via two wires and two metal rings (61, 62), facing two wire brushes (63, 64), at the rear of their horizontal elbows. | F03B13/00
5191 | JP4260546B2 | 海浪波轮装置及使用该海浪波轮装置的船舶发电装置 | 2003-04-16 | 未缴年费 | Kamiya Minoru | 本发明提供一种船体结构，该船体结构能够通过扩散/分配大波浪的冲击而有效地转动涡轮，并且能够通过围绕驳船的船尾部分转动波浪而避免涡轮不转动。 [P]溶液： 连续波流A不仅在涡轮的下部流入孔上而且在涡轮上方的盖块上被分流和提升，以使(双)涡轮转动并提升自由水倾斜级， 由受浪自由水逆变块逆变成来水水流，再回流到(双)涡轮的上撑杆上，提高涡轮的旋转效率。 另外，波峰点的波动和移动在船体的内侧和外侧之间具有时间差。 船体后部的底板和船尾板为两块或三块阶梯板间隔交替接合的结构， 通过由人迅速排水以使涡轮机返回到海面，从而在波浪的波峰点进入船尾结构之前花费时间，防止涡轮机被波浪淹没和浸入波浪中。 版权 : (C)2006，JPO&NCIPI | It is a wave water turbine apparatus useable to the sea electric power generation which is made to rotate a water turbine and is generated by the wave water flow which carries out the climb raise of the inclination platform stage provided in the ship¦barge which floats on the ocean, Comprising : From the bow of a ship¦barge, toward a stern, it has downgradient and the 1st separation¦shunt water channel which separate¦shunts a wave water flow in the back stern direction of a ship¦barge is formed from the middle of the length direction of the said inclination platform stage, While providing a 1st water turbine in the entrance vicinity of this 1st separation¦shunt water channel rotatably facing the advancing direction of a wave, Like a 1st cover block, a 2nd cover block, and a 3rd cover block from the side which opposes the surrounding surface of upper substantially half of the above-mentioned 1st water turbine at the advancing direction of a wave, By mutually setting a space¦interval, and adjoining and providing several cover blocks in the surrounding surface of the above-mentioned 1st water turbine, each water channel which passes along each gap¦interval part formed between the downward direction of a 1st cover block and each cover block merges through a 1st water turbine in a rear 1st separation¦shunt water channel, Furthermore, the retarding-water inversion block in which inner surface was formed in a circular arc shape towards the front-end¦tip part in inner side upper direction at the back of the cover block by the side of the tail end is connected, The raising wave is reversed, The wave water turbine apparatus characterized by the above-mentioned. | E02B9/08
5192 | CN101418556A | 一种可扩大多机组循环水力发电方法 | 2007-10-25 | 撤回 | 陈伟平 | 本发明提供一种可扩大多机组循环水力发电方法，包括，电站控 制区，变电站区，循环水池，在循环水池里面建有多个小水池，小水 池安装有闸门和防护网，水泵机组站区由多部水泵机组组成，水泵机组 连接循环水池里面的小水池再连接压力管道，压力管道连接作功管道。 在作功管道上建有多个水轮机和发电机组。在作功管道上建有多个闸 门，方使操作和扩建用。在厂房的上面建有多个排气扇。本发明具有 边发电，边扩建，投资少，效率大。 | 1一种可扩大多机组循环水力发电方法，包括，电站控制区 (A)，变电站区(B)，循环水池(C)，厂房(N)，在厂房(M)建有水 泵机组站区(D)，水泵机组连接循环水池(CD)的小水池(CA)水泵 机组连接压力管道(G)，压力管道(G)连接作功管道(H)作功管道 (H)连接闸门(E)再连接水轮机组和发电机组(F)和应急门(P) 作功管道(H)的出水口(HD)连接循环水池，(C)其持特征在于： 所述循环水池(C)里面建有规格一样的小水池(CA1)连接(CA2) 连接(CA3)连接(CA4)连接(CA5)连接(CA6)连接(CA7)连接 (CA8.)连接(CA9)连接(CA10)连接(CA11)连接(CA12)连接 (CA13)连接(CA14)连接(CA15)连接(CA16)连接(CA17)连接 (CA18)连接(CA19)连接(CA20)连接闸门(E)闸门由(E1). (E2).(E3).(E4).(E5).(E6).(E7).(E8).(E9).(E10). (E11).(E12).(E13).(E14).(E15).(E16).(E17).(E18). (E19).(E20).组成.水泵机组站区由(D1).(D2)(D3)(D4)(D5) (D6)(D7)(D8)(D9)(D10)(D11)(D12)(D13)(D14)(D15)(D16) (D17)(D18)(D19)(D20)组成，水泵机组(D)的进水管(DA)由 地下连接循环水池C里面的小水池(CA).进水管(DA)的上面建有 道路(M).水泵机组(D)的出水口(DB))连接压力管道(G)的闸 门(E21)，(E22).(E23).(E24).(E25).(E26).(E27). (E28).(E29).(E30).(E31).(E32).(E33).(E34).(E35). (E36).(E37).(E38).(E39).(E40)，再连接压力管道G的进 水管道(G1).(G2).(G3).(G4).(G5).(G6).(G7).(G8).(G9).(G10). (G11).(G12).(G13).(G14).(G15).(G16).(G17).(G18).(G19).(G20) 进入压力管道(G)，压力管道连接出水口(GA)，备用出水口(GB)压力管 道G设有建有应急门(P1)和闸门(41)，备用出水口(GB)连接闸门 E44， | E02B9/00
5193 | US20080088133A1 | 波浪发电装置及波浪发电装置 | 2005-09-22 | 未缴年费 | Toyo Technology Inc. | 一种波浪激活发电装置，包括锚固在水面上并垂直于水面延伸的圆柱形浮体。 最后设置在浮体的下端部分的BA和设置在浮体的上端部分的发电设备，浮体包括浮力控制腔室，浮力控制腔室允许浮体在水中垂直漂浮，并根据浮体的浮力和压载的重量之间的关系将浮体相对于水面的位置调节到预定高度，浮力控制腔室和发电设备之间形成气室。 所述发电设备包括设置在所述空气室上方并由通过所述水面的竖直运动在所述空气室的内部和外部之间产生的气流驱动的空气涡轮机，以及由所述空气涡轮机旋转地驱动的发电机。 另外，根据请求，波浪激活发电设备包括耦合的多个波浪激活发电设备。 | 1. A wave activated power generation device comprising : a cylindrical floating body anchored on water and extending in a vertical direction relative to a surface of the water; a ballast provided at a lower end portion of the floating body; anda power generating equipment provided at an upper end portion of the floating body, whereinthe floating body includes a buoyancy control chamber that allows the floating body to vertically float in the water and that adjusts a position of the floating body relative to the surface of the water to a predetermined height in accordance with a relation between buoyancy of the floating body and weight of the ballast, and a air chamber that is formed between the buoyancy control chamber and the power generating equipment, and the power generating equipment includes an air turbine provided above the air chamber and driven by a air flow generated between an inside and outside of the air chamber by vertical motion of the surface of the water, and a generator rotationally driven by the air turbine. | F03D9/00
5194 | US20090102199A1 | 波浪能发电装置 | 2007-05-16 | 放弃 | Ivec Pty Ltd | 本发明涉及一种用于从波浪中发电的发电机。 所述发生器包括限定用于接收所述波的多个腔室的主体，以及第一组止回阀，来自各个腔室的空气可以通过所述止回阀。 第一容器接收来自第一组单向阀的空气，并且涡轮接收来自第一容器的空气以发电。 第二容器接收来自涡轮机的空气。 所述发生器还包括第二组单向阀，空气可通过所述第二组单向阀从所述第二容器通过并进入相应的腔室，从而完成所述流体回路。 | 1. A generator for generating power from wave energy, the generator including : a first valve assembly for converting wave energy to higher pressure air; a second valve assembly for converting wave energy to lower pressure air; and a turbine for coupling in fluid communication with the valve assemblies to generate the power. | F03B13/14
5195 | CN101413473A | 车用水力发电机 | 2008-11-07 | 撤回 | 王 柽 | 本发明涉及用于电动汽车的车用水力发电机，解决了现有电动汽车充 电困难的问题。本发明包括液压泵电机、液压泵和发电机；发电机轴向两 侧分别设有水轮机，发电机转子轴两端分别位于两侧水轮机壳内，发电 机转子轴两端分别通过轴承连接着叶轮；水轮机壳上部设有进水口，下 部设有出水口，两侧水轮机壳上面的进水口分别连通着水管，水管另一 端连通着液压泵出水口。本发明将发电机和高压水泵、循环水底座设计为 一体机组，噪音小、体积小，占地空间小，只需一平米，易安装、易操作，无 需人员值守，与发电机配套的高压水泵的原动机功率小，发电机发出的电只需 0.08元度，(如果是工业生产使用、高压水泵的原动机也可直接接入市电)可 以省去蓄电池组和逆变器的费用。 | 1、车用水力发电机，包括液压泵电机、液压泵和发电机，其特征在 于：所述发电机轴向两侧分别设有水轮机； 所述两侧水轮机分别包括水轮机壳，两侧水轮机壳分别位于循环水 底座上，循环水底座上设有供水口，发电机转子轴两端分别位于两侧水 轮机壳内，发电机转子轴两端分别通过轴承连接着叶轮；水轮机壳上部 设有进水口，下部设有出水口，两侧水轮机壳上面的进水口分别连通着 水管，水管另一端连通着液压泵出水口。 | F03B13/06
5196 | CN101413475A | 一种潮汐发电装置 | 2007-10-18 | 撤回 | 刘景斌 | 一种潮汐发电的装置，由“”形围栏、板体、水轮机、发电机、 口袋、栏水门组成。利用大海的滩涂地区的斜坡带即潮汐带安装“” 围栏储水发电，“”围栏是由2-3扇板体成30°-120°角度组成 的状体，在围栏状体尖部即低部内安装多部水轮机，水轮机可以 安装在潜入式的滩地平面以下口袋内。水轮机上部安装发电机，潮水 达到一定水位，栏水门打开，潮水推动水轮机工作发电，低于水位差 时栏水门关闭，当海水退至与围栏水位差达到发电的位差时，栏水门 打开，“”形围栏内的海水向外流推动水轮机工作发电，这样海水 交替进出“”形围栏，推动水轮机工作达到发电目的。 | 1、一种潮汐发电的装置，由“”形围栏1、板体2、水轮机3、 发电机4、进出水口5、口袋6、栏水门7组成，其特征是：“”形围 栏1是由2-3扇板体2成30°-120°角度组成的状体，每一扇板体 都有一块块高低不一小板连接而成，也可做成整体的，板体在“” 形围栏的低部高，至海岸边越来越低，“”形围栏安装在海边滩涂地 上，板体2长度可在1-20千米，低部高度在5-20米，在“”形围 栏的尖部即低部内安装多部水轮机3，水轮机3可以安装在潜入式的地 平面以下口袋6内，口袋6是沉入滩地平面下的一个圆形桶体，位置 在“”形围栏的低部内，可用钢筒或钢筋混凝土制造，水轮机上部 安装发电机4，“”形围栏1“”状体低部板体2外设置进出水 口5，栏水门7在“”形围栏的外部。 | F03B13/26
5197 | CN201225223Y | 一种水力发电机 | 2008-06-04 | 未缴年费 | 厦门泰格科技有限公司 | 一种水力发电机，涉及一种水力发电机，尤其是涉及一种利用城镇自来水管道的压力水 流直接驱动发电的水力发电机。提供一种水流动能利用率高，可在低水压管道上使用的水力 发电机。设有本体，叶轮、转子、定子、转轴和电路板；本体设有进水通道、出水通道、叶 轮腔和封闭腔，进水通道经叶轮腔与出水通道连通，进水通道与叶轮腔通过射流孔连通，封 闭腔与进水通道、出水通道及叶轮腔隔离；叶轮设于叶轮腔中并固连在转轴上；转子、定子 和电路板设于封闭腔内，转子设于转轴上；转轴设于本体内，转轴的一端位于封闭腔内，转 轴的另一端位于叶轮腔内；电路板设有与转子连接的导线及引出导线。 | 1、一种水力发电机，其特征在于设有本体，叶轮、转子、定子、转轴和电路板；本体设 有进水通道、出水通道、叶轮腔和封闭腔，进水通道经叶轮腔与出水通道连通，进水通道与 叶轮腔通过射流孔连通，封闭腔与进水通道、出水通道及叶轮腔隔离；叶轮设于叶轮腔中并 固连在转轴上；转子、定子和电路板设于封闭腔内，转子设于转轴上；转轴设于本体内，转 轴的一端位于封闭腔内，转轴的另一端位于叶轮腔内；电路板设有与转子连接的导线及引出 导线。 | F03B13/00
5198 | CN201225224Y | 涡轮式水力发电机 | 2008-06-07 | 未缴年费 | 厦门泰格科技有限公司 | 涡轮式水力发电机，涉及一种水力发电机，尤其是涉及利用城镇自来水管道的压力水流 直接驱动发电的涡轮式水力发电机。提供一种可杜绝泄漏，密封效果好，不仅能适用于一般 水管，也适用于高压水管的涡轮式水力发电机。设有本体、叶轮、转子、定子、定位轴和电 路板；本体设有进水通道、出水通道、叶轮腔和封闭腔；进水通道和出水通道均与叶轮腔连 通，叶轮设于叶轮腔内，叶轮与定位轴转动连接，转子设于叶轮上，定子和电路板设于封闭 腔内，电路板上设有与定子连接的导线及引出导线。封闭腔与进水通道、出水通道及叶轮腔 最好通过设于本体内的隔板隔离。 | 1、涡轮式水力发电机，其特征在于设有本体、叶轮、转子、定子、定位轴和电路板；本 体设有进水通道、出水通道、叶轮腔和封闭腔；进水通道和出水通道均与叶轮腔连通，叶轮 设于叶轮腔内，叶轮与定位轴转动连接，转子设于叶轮上，定子和电路板设于封闭腔内，电 路板上设有与定子连接的导线及引出导线。 | F03B13/00
5199 | CN201225225Y | 内藏式水力发电机 | 2008-06-17 | 未缴年费 | 厦门泰格科技有限公司 | 内藏式水力发电机，涉及一种水力发电机，尤其是涉及一种利用城镇自来水管道的压力 水流直接驱动发电的水力发电机。提供一种结构简单、装配方便、密封可靠性高、水流做功 效率高的内藏式水力发电机。设有本体，叶轮、转子、定子、转轴和电路板；本体设有进水 通道、出水通道、叶轮腔和封闭腔，进水通道经叶轮腔与出水通道连通，进水通道与叶轮腔 通过射流孔连通，封闭腔与进水通道、出水通道及叶轮腔隔离；叶轮位于叶轮腔中并设于转 轴上；转子、定子和电路板设于封闭腔内，转子设于转轴上；转轴的一端位于封闭腔内，转 轴的另一端位于叶轮腔内；电路板设有与转子或定子连接的导线及引出导线。 | 1. 一种水力发电机，其特征在于设有本体，叶轮、转子、定子、转轴和电路板；本体设 有进水通道、出水通道、叶轮腔和封闭腔，进水通道经叶轮腔与出水通道连通，进水通道与 叶轮腔通过射流孔连通，封闭腔与进水通道、出水通道及叶轮腔隔离；叶轮位于叶轮腔中并 设于转轴上；转子、定子和电路板设于封闭腔内，转子设于转轴上；转轴的一端位于封闭腔 内，转轴的另一端位于叶轮腔内；电路板设有与转子或定子连接的导线及引出导线。 | F03B13/00
5200 | CN201225226Y | 一种水力发电装置 | 2008-07-24 | 未缴年费 | 吴万平 | 本实用新型涉及一种水力发电装置，有一个转轮，所述转轮包括一转 轴，该转轴上等距固定安装有与转轴相垂直且与转轴同心的多个圆盘，相 邻两圆盘之间设置有多个曲面冲击板；所述转轴的两端转动安装在两个支 承座上；所述转轴的一端与一发电机的动力输入轴连接。本实用新型的转 轴上等距固定安装有与转轴相垂直且与转轴同心的多个圆盘，形成了多个 冲击单元，可充分利用河流的宽度、水量来冲击转轮发电，发电量大。 | 1、一种水力发电装置，其特征是：有一个转轮，所述转轮包括一转轴， 该转轴上等距固定安装有与转轴相垂直且与转轴同心的多个圆盘，相邻两 圆盘之间设置有多个曲面冲击板；所述转轴的两端转动安装在两个支承座 上；所述转轴的一端与一发电机的动力输入轴连接。 | F03B13/00
5201 | CN201225384Y | 水力发电变速装置 | 2008-07-14 | 期限届满 | 江苏泰隆减速机股份有限公司 | 本实用新型公开了一种水力发电变速装置，包括箱体、高速轴、太阳轮、 行星轮系、行星架、内齿轮、外齿轮、低速轴、左、右通盖，所述高速轴和太 阳轮之间经浮动内齿套连接，外齿轮固定于箱体上，内齿轮与外齿轮浮动连接， 通过增大内齿轮间隙和浮动齿套塑性变形，使各行星轮间的载荷均衡，大大提 高变速装置的性能指标，提高效率；箱体由上、下箱体采用铸钢件和钢板焊接 组合式，安装维修方便，便于装配调试和现场安装检修；太阳轮与低速轴之间 的喷油球顶上设有中间喷油孔，润滑油能通过太阳轮中心孔到达浮动齿套啮合 处，改善了润滑条件，啮合精度大大提高；高速轴、低速轴增加了非接触式密 封装置，减少骨架油封的摩擦，确保轴端不漏渗油。 | 1、一种水力发电变速装置，主要包括箱体、高速轴(1)、太阳轮(10)、行 星轮系、行星架(11)、内齿轮(21)、外齿轮(7)、低速轴(18)、左、右通盖(4)(16)， 其特征在于：高速轴(1)和太阳轮(10)之间经浮动内齿套(23)连接，外齿轮(7) 固定于箱体上，内齿轮(21)与外齿轮(7)浮动连接。 | F16H1/32
5202 | US20090097961A1 | 水力发电系统 | 2008-10-08 | 放弃 | Dragon Energy Pte. Ltd. | 一种水力发电系统将从建筑物屋顶流出的水的动能转换成电能。 所述系统包括涡轮，所述涡轮具有转子和布置在下水管中的发电机。 下水管具有上端，该上端通过天沟接收从屋顶流出的水。 下管包括从上端延伸到相应出口的第一通道和第二通道。 各出口将水引导到转子上，从而引起沿相同方向的旋转。 所述通道被构造成使得进入所述下水管的水最初流过所述第一通道并从第一出口流出。 但是，在大倾倒中，第一通道可能溢出到第二通道中，随后从第二出口流出，为转子提供进一步的驱动。 在所述下水管的上端设置有调节储水器，以提供通过所述第一通道的受控稳定水流。 所述储液器具有竖直壁，所述竖直壁具有下出口和上出口。 当水在低于出口的水平面处聚集在蓄水池中时，水通过第一出口流入第一通道。 如果蓄水池内的雨水体积充分增加，水最终将流过第二出口进入第一通道，提供额外的压力以驱动涡轮机。 如果蓄水池中的水位以足够大的速度增加，而不是从出口流出，那么蓄水池中的水位就会溢出壁，从而沿着第二通道向下流动。 | 1. A hydroelectric system for converting kinetic energy from water flowing off a roof of a building into electrical energy, the system comprising : a turbine having a rotor; one or more down pipes each having an upper end for receiving the water, each down pipe further comprising at least two channels, each channel extending from the upper end to a respective outlet, each outlet disposed to direct water flowing there from on to the rotor to cause rotation of the rotor in the same direction, the channels being configured in a manner so that at least one channel can overflow into another channel. | E02B9/00
5203 | CN101408149A | 潮汐双蓄能发电法 | 2007-10-11 | 撤回 | 董禹全 | 本发明提供了一种新式潮汐发电方法，它主要由活动墙体和水 轮发电机两大部分组成。活动墙由支撑桩、经斜拉筋加固，将长方 形的活动墙板数块水平的置于支撑桩的中间，由液压泵控制能90 度转动。水轮发电机组数台置于硬基础上，活动墙板之下。当开始 涨潮时，将活动墙板置于垂直位置挡水和关闭水轮机通道。待涨潮 三分之一左右时间，活动墙板内外形成一定的落差时，打开水轮机 水路闸门开始发电，至涨潮90％时，将活动墙板置于水平位置，使 水位落差在10％的时间内补齐；再将活动墙板置于上下垂直位置挡 退潮的水，进入下一轮的发电。 | 1、潮汐双蓄能发电法，它主要由活动墙部分及卧式水轮发电 机组成。活动墙体由支撑墙或桩、斜拉筋、活动墙板、液压泵等组 成。其特征在于：活动墙板必须是长方形的，必须是数块组合而成 的临时整体墙。经液压泵的作用，能做90°转动，又能将墙的作用 迅速地消失。 | F03B13/26
5204 | CN201221430Y | 一种潮汐发电水轮机用受油器 | 2008-07-03 | 未缴年费 | 水利部产品质量标准研究所 | 一种潮汐发电水轮机用受油器，包括受油器座，受油器座的两端设有前压盖、后压盖， 受油器座内设有外操作油管、内操作油管，受油器座与外操作油管之间设有大浮动瓦，受油 器座与内操作油管之间设有小浮动瓦。本实用新型受油器设置了两块浮动瓦，并且使浮动瓦 与操作油管能很好的磨合又不会咬死，同时又可保证较小的间隙。有效解决了填料式受油器 结构的缺陷，增加了潮汐发电设备的可靠性，有利于更好地开发利用潮汐发电。 | 1、一种潮汐发电水轮机用受油器，包括受油器座(4)，受油器座(4)的两端设有前压 盖(2)、后压盖(6)，受油器座(4)内设有外操作油管(8)、内操作油管(9)，其特征是： 所述受油器座(4)与外操作油管(8)之间设有大浮动瓦(5)，受油器座(4)与内操作油管 (9)之间设有小浮动瓦(3)。 | F03B11/00
5205 | CN201221431Y | 微型水力发电机装置 | 2008-05-30 | 未缴年费 | 郑永辉 | 一种微型水力发电机装置，包括有一水扇叶、一环型磁铁、一发电机、 一水流通室及一发电机室。当水流带动水扇叶及环型磁铁转动，利用旋转 磁场直接感应发电机内部的环状磁铁转轴转动，产生电力输出。因利用磁 场直接感应发电机的内部环状磁铁轴转动，产生电力。所以可将微型水力 发电机，体积变小，效能提高，成本降低。 | 1.一种微型水力发电机装置，包括有一发电机及一水扇叶，其特征在 于，该水扇叶连结有一转轴，且装置于一具有水流入孔的水流通室中； 一环型磁铁，结合于该水扇叶的转轴； 一发电机室，形成于对应该环型磁铁的一选定位置； 该发电机装置于该发电机室中，该发电机具有一环状磁铁轴及一发电 机线圈。 | F03B13/00
5206 | CN201221432Y | 节能水力发电机组 | 2008-07-22 | 未缴年费 | 王连科 | 本实用新型公开了一种能利用现有水利发电站排出的水做能源，再次发电 节能水力发电机组，属于水力发电技术领域，包括发电机、变速箱和叶轮机， 发电机通过第一齿轮与变速箱相连接，变速箱通过第二齿轮与叶轮机相连接， 叶轮机包括支架、护水板、轴承座、叶轮轴和叶片，两个支架之间固定连接轴 承座，叶轮轴安装在轴承座上，叶片安装在叶轮轴的周围，护水板固定安装在 支架两侧，支架通过轴承座固定叶轮轴。叶轮轴周围设有4-6片叶片，叶片可 采用直型，也可采用勺型。该发电机组通过支架，接装固定在现有发电站排水 口下游适当的位置，当排水对叶片产生压力时，将会转动发电。 | 1、一种节能水力发电机组，其特征是：所述节能水力发电机组包括发电机 (1)、变速箱(2)和叶轮机(3)，所述发电机(1)通过第一齿轮(4)与变速 箱(2)相连接，所述变速箱(2)通过第二齿轮(5)与叶轮机(3)相连接。 | F03B13/00
5207 | CN201221434Y | 双库自调节潮汐能发电系统 | 2008-07-14 | 未缴年费 | 浙江大学 | 本实用新型公开了一种双库自调节潮汐能发电系统。发电系统包括上水库 进水闸门、上水库、压力管道、水轮发电机组、下水库、下水库出水闸门，上 水库设有上水库进水闸门，下水库设有下水库出水闸门，上水库与下水库通过 压力管道相连接，在压力管道上设有水轮发电机组。上水库进水闸门采用半开 顶轴式水力自控闸门，下水库出水闸门采用全开顶轴式水力自控闸门。与以往 的潮汐能发电系统类型相比，这种新型的潮汐能发电系统具有能量转换效率高、 使用寿命长、结构简单、操作方便、可全天候连续发电、投资节省等优点，极 具研究推广价值。 | 1、一种双库自调节潮汐能发电系统，其特征在于包括上水库进水闸门(1)、 上水库(2)、压力管道(3)、水轮发电机组(4)、下水库(5)、下水库出水闸 门(6)，上水库(2)设有上水库进水闸门(1)，下水库(5)设有下水库出水 闸门(6)，上水库(2)与下水库(5)通过压力管道(3)相连接，在压力管道 (3)上设有水轮发电机组(4)。 | F03B13/26
5208 | EP2047096A2 | 水力发电装置用于一水动力安装 | 2007-07-24 | 撤回 | Hoffmann, Johann | 用于一水动力安装水力发电装置具有在至少一个水涡轮，具有一电发生器(12或81)。其上放置一个下侧支撑基础(8)和具有一通过-线(10)用于水寿命以旁通所述水动力设备，其包括一壳体(1)，一个可调的闸门(3)，一壳体(1)，一垫片(7)在两个侧面，设置，从而使它能被移动与轴颈轴承(6)在固定轴承(5)在侧支撑安装(5，1和5，2)，其被安装到所述侧向支撑基础(8)，和一转子(2)，其被设置与柔性叶片(13)安装在排在该圆周被安装使得它旋转所述壳体(1)中，以其中该电发生器(12或81)被安装，机械连接，在其中或在所述垫片(7)，具有一通过-线(10)由所述水的管被设置在所述上侧功率安装和形成该通道用于所述水的寿命，位于大约在所述水平方向。 | Translation of claims of equivalent WO 2008012067 A2 Claims 1. Hydroelectric device for a hydropower plant, for generating electrical energy from the flow energy of a watercourse, with at least one water turbine with an electric generator (12 or 81), which rests on a lower transverse support foundation (8) and with a passage line (10) for aquatic organisms past the hydropower plant, characterized, the hydroelectric device comprises a water turbine in a housing (1), with an adjustable lock (3), the housing (1) being fixedly connected on both sides to a spacer (7) and to sliding bearings (6) on fixed bearings (5), slidably resting on lateral support beams (5.1 and 5.2), at the transverse support foundation (8), as a bearing arrangement, are cultivated, across the watercourse, is arranged and in the housing (1) an impeller (2), with in rows next to each other and these at the circumference mounted, provided with flexible blades (13), is stored circumferentially, with which the electric generator (12 or 81) is mechanically coupled in this or in the spacer (7) is mounted and laterally on the hydropower plant, a passage line (10), assembled from pipes, lying about horizontally, forms the passage for aquatic critters. | F03B17/06
5209 | CN1720394A | 水力发电装置 | 2003-11-14 | 未缴年费 | HT斯坦特殊工程有限公司 | 本发明涉及一种用于通过一个涡轮机、转换流动水体的流动能量而产生电能的水力发电装置，它具有转子、发电机和浮体。所述涡轮机被锚定并且所述转子在流动方向上定向。此外所述涡轮机以悬浮状态保持在水面以下并且可对其浮体有选择地施加以气体介质或者注水。 | 1.一种用于通过一个涡轮机、转换流动水体的流动能量而产生电能 的水力发电装置，它至少具有一个转子、一个由转子驱动的发电机和一 个用于涡轮机的浮体，其中所述涡轮机位置固定地锚定并且所述转子定 向在水体的流动方向上，其特征在于，所述涡轮机(1)以悬浮状态保持 在水面以下，并且为此可对浮体(4)有选择地施加以气体介质如压缩空 气以及必要时可以用水灌注。 | F03B17/06
5210 | CN201218165Y | 楼宇水力发电系统 | 2008-04-02 | 未缴年费 | 陆坚伟 | 一种楼宇水力发电系统，其包括主水管(5)、设置在主水管(5)通道 上的水量控制开关(3)和水轮发电机(4)、以及与主水管(5)连接的二 级蓄水池(8)，在二级蓄水池(8)内部设置有上水位感应器(1)和下水 位感应器(2)，本系统可以进行多个串联连接使用。本实用新型充分利用 势能作用来产生水压，并有效的转换成电能，从而起到发电的作用，具有结 构简单、充分利用资源、具有较好的环保效益。 | 1、一种楼宇水力发电系统，其特征在于： 所述的楼宇水力发电系统包括主水管(5)、设置在主水管(5)通道上 的水量控制开关(3)和水轮发电机(4)、以及与主水管(5)连接的二级 蓄水池(8)，在二级蓄水池(8)内部设置有上水位感应器(1)和下水位 感应器(2)。 | F03B13/00
5211 | CN201218166Y | 水力冲车发电装置 | 2008-07-10 | 未缴年费 | 尹春益; 胡建萍 | 本实用新型公开了水力冲车发电装置，它包括冲车(3)、离合器(6)、 传动轴(5)、发电机(9)、蓄电池(10)、逆变器(11)和电控器(12)，所 述冲车周向间隔设置有活动连接在冲车上的水斗(4)，所述冲车在水头动力 作用下绕传动轴一端旋转，在传动轴另一端分别连接有离合器和发电机，所 述发电机内装有增速机(8)，所述发电机通过控制器(12)与蓄电池(10) 和逆变器(11)相连，所述水力冲车发电装置不仅能充分利用我国南方丰富 的小型水力资源进行发电，且输出的电功率与水源条件相近似下的水轮发电 机输出的电功率相比提高了3倍以上，本实用新型所用水头要求较低和水流 量较小，投入资金少，建造成本低，周期短，适用性强，可作为我国南方广 大乡村日常用电的发电设备，也可并入电网。 | 1、水力冲车发电装置，它包括冲车(3)、离合器(6)、传动轴(5)、发 电机(9)、蓄电池(10)、逆变器(11)和电控器(12)，其特征是：所述冲 (3)车周向间隔设置有活动连接在冲车上的水斗(4)，所述冲车在水头动力 作用下绕传动轴(5)旋转，在传动轴另一端分别连接有离合器(6)和发电 机(9)，所述发电机内装有增速机(8)，所述发电机通过控制器(12)与蓄 电池(10)和逆变器(11)相连，所述控制器具有电力输出端(7)。 | F03B13/00
5212 | US20040163384A1 | 波浪发电装置 | 2003-11-18 | 未缴年费 | Miljo-Produkter As | 一种波浪发电站装置(1)，其中波浪沿着斜坡(12)流动，并且斜坡(12)具有固定开口(17)， 所述开口(17)这样设置，使得流过所述斜坡(12)的水流过所述开口(17)的程度很小，而流过所述斜坡(12)的水流过所述开口(17)的程度很小。 | 1. A wave power station device (1) of the kind wherein the waves flow up a ramp (12) and wherein the ramp (12) is provided with openings (17), characterized in that the openings (17) are arranged to communicate with at least two reservoirs (18, 18′″) where the reservoirs (18, 18′″) are placed at unlike heights. | F16D31/02
5213 | CN201215062Y | 利用浮力的水力发电系统 | 2008-07-01 | 未缴年费 | 戎永耀 | 一种利用浮力的水力发电系统，组成有贮气罐[7]、气管和气轮发电机 [8]，还有一产气装置是在高于水面的与水底结构[1]固定连接的平台[4]上设 置有活塞气泵[5]，活塞气泵的活塞另一端连有浮体[3]，浮体漂浮于水面之 上。该系统通过直接产气，方法简单，从而保证整个水力发电系统运行稳定， 转换效率高，且大大减少了水对装置的腐蚀程度，进一步延长了系统的使用 寿命。 | 1、一种利用浮力的水力发电系统，组成有贮气罐、气管和气轮发电机， 其特征在于还有一产气装置是在高于水面的与水底结构固定连接的平台上设 置有活塞气泵，所述的活塞气泵的活塞另一端连有浮体，所述的浮体漂浮于 水面之上。 | F03B13/12
5214 | CN201215063Y | 潮汐能不间断发电装置 | 2008-06-05 | 未缴年费 | 朱新根 | 本实用新型涉及潮汐能不间断发电装置，由高位水库、水坝、水轮发电机 组、水库、导向柱水坝、潮水动力泵等部件组成；潮水动力泵的二只轴承座里 安装的二只圆锥滚子轴承支承着叶轮，二只直线轴承座里安装的二只直线轴承 支承安装着滚道轨迹为椭圆或半椭圆连线的圆柱梯形槽轮的槽轮轴，安装在叶 轮上小轴承座里的圆锥头小轴其圆锥头与安装在槽轮轴上的滚道轨迹为椭圆或 半椭圆连线的圆柱梯形槽轮的梯形槽间隙配合，安装潮水动力泵的二只浮箱侧 面上下安装的滚轮与导向柱水坝的导向柱间隙配合，二只浮箱中间连接部位绞 链连结的挡水板其底部安装的滚轮与导向柱水坝底部间隙配合，二块挡水板通 过其上面安装的橡胶密封板与导向柱水坝的进出口侧面间隙配合。 | 1、一种涉及潮汐能不间断发电装置，有高位水库[4]、水坝[5]、水轮发电机 组[6]、水库[3]、导向柱水坝[1]、潮水动力泵[2]等部件组成；其特征在于潮水动 力泵[2]上的二只直线轴承座[21]里安装着支承槽轮轴[20]使其只能作往复直线 运动而不能作旋转运动的二只直线轴承[22]，槽轮轴[20]上安装着滚道轨迹为椭 圆或半椭圆连线的圆柱梯形槽轮[26]，潮水动力泵的[2]叶轮[25]上小轴承座里安 装着圆锥头小轴[27]，安装潮水动力泵[2]的二只浮箱[11]侧面上下安装着滚轮 [10]，二只浮箱[11]中间连接部位通过绞链连结着上面安装着橡胶密封板[30]底 部安装着小滚轮[29]的二块挡水板[28]。 | F03B13/26
5215 | CO6020006A1 | 旋转机械能的发电机可用于该潮汐与海浪上升和降低 | 2008-08-13 | 撤回 | Levy Levy Ruben Hai | 旋转机械发生装置可用于该潮汐与海浪上升和降低特征为化合物有船或浮船(1); 有六个在心脏的海锚具，四个锚具(2.1)，和两个锚具(2.2); 六个线缆(3)，四个轨迹绳(3.1)，和两个电缆牵引器(3.2); 齿轮(4)，其中旋转的机械能发生; 支架(11.1)，以保持轴(6)的齿轮(4); 两个棘爪(5)内的齿轮齿轮; 三个滑轮(7); 两重物(8); 四个机电致动器(9); 四个支架(11.2)，以维持到四个致动器(9)和四个卷轴(10); 在那里它们线圈和它们展开轨迹绳(3.1)。旋转机械发生装置 : 本实用新型其特征在于vindication1，因为 : 以保持护船，TRAIL四种使用绳(3.1)。最大的下界每个拖绳(3.1)，是结合在心脏到锚具(2.1)的海水，和至少上的拖绳(3.1)，联到阀芯(10)靠于支架(11.1)。卷筒10进行协调以便向机电致动器(7)，不是 : 拖绳(3)。1)，盘绕或展开在阀芯(10)，还原时或上坡行驶的船(1)，分别。旋转机械发生装置 : 本实用新型其特征在于vindication1，因为 : 棘爪(5)通过电缆牵引器(3.2)动作转动齿轮(4)的连续形状，在同一感，在上升或下降的运动船(1)。棘爪(5)，所述上升的运动期间工作，其中的齿轮齿的齿轮(4)，拉动她的提前制作在他的轴线(6)转动，而棘爪(5)控制，所述派生运动时，通过配置和方向的齿的齿轮(4)，卡瓦，它只齿轮的齿轮(4)运动时发生descenderte，使在同一感测旋转，即掣爪(5)其齿轮使转动时上升运动。…<EMI file=“08084072_1”id=“1”imf=jpeg he=50wi=50] | CLAIMS : Main : 1. The distribution of the elements for the production of mechanical rotation energy is characterized by authorship, characterized by a system articulated with a boat or boat (1), six anchors (2), six cables (3), a wheel Toothed (4), two ratchets (5), one axle (6), three pulleys (7), two weights (8), four servomotors (9), four reels (10), five supports (11). (Figure # 1). two. Distribution of elements according to claim 1 characterized in that the operation is achieved through the double use of the ascents and descents of the waves, tides and the displacement of the ship (1) in the horizontal plane by the ebb and flow of the waves | B63B35/00
5216 | US20080197632A1 | 鼓风机潮汐发电装置 | 2007-02-15 | 未缴年费 | Lin Ming-Hung | 一种鼓风机潮汐发电装置，包括机架、鼓风机机构和发电机构。 鼓风机机构包括泵送装置、浮标和空气导管。 所述泵送装置包括可移动地联接在一起的气缸和固定筒。 发电机构包括恒压调压装置和具有空气驱动涡轮的发电机。 因此，潮汐使浮标上下移动以驱动泵送装置，用于周期性地抽吸和泵送空气，并且空气被保存在恒定压力和压力调节装置中，以提供恒定压力，用于随后将气流稳定地供应到涡轮机，以驱动发电机发电。 | 1. An air-blower tidal power generation device, comprising : an air-blower mechanism comprising at least one pumping device, a buoy, and an air conduit, the pumping device comprising a cylinder and a stationary barrel, the cylinder comprising a metal layer, an epoxy resin layer, and a plastic sheet layer, the metal layer being an inner lining and having an outer circumference surrounded by the epoxy resin layer, the epoxy resin layer having an outer circumference surrounded by the plastic sheet layer, the metal layer having an inside surface movably fit over and engaging the stationary barrel, the cylinder located at one end of the pumping device and fixed to the buoy, the stationary barrel located at an opposite end of the pumping device and being in fluid communication with the air conduit, the air conduit being connected to and in fluid communication with an extension tube, the air conduit having an end forming an opening inside which a first check valve is mounted, a second check valve being arranged in the extension tube; a rack that carries the air-blower mechanism therein; anda power generation mechanism comprising a constant-pressure and pressure-regulation device and a power generator having an air-driven turbine, the constant-pressure and pressure-regulation device being connected to and in fluid communication with the extension tube; wherein the buoy is adapted to move up and down by tides to drive the pumping device for cyclically drawing and pumping air, the air being preserved in the constant-pressure and pressure-regulation device to provide a constant pressure for subsequent and stable supply of airflow to the turbine for driving the power generator to generate power. | F03B13/26
5217 | TW200635185A | 潮汐发电与风力发电之结合 | 2005-03-30 | 未缴年费 | 卓胡谊 | 本专利提出一种可将潮汐发电与风力发电结合的方法。 | 一种「潮汐发电与风力发电之结合」的方法，系由：步骤一：假设最初发电机与风力机结合，而且发电机与传动机构分离，在潮汐发电的可发电时段，经由操作风力切换及定向装置，使发电机与风力机分离，并使发电机定向於可与传动机构连结位置，此时风力机处於锁定停止发电状态；步骤二：经由操作潮汐切换装置，使水轮机经由传动机构与发电机结合；步骤三：开启阀门，使水流推动水轮机带动发电机发电；步骤四：在潮汐发电的可发电时段结束时，关闭阀门；步骤五：操作潮汐切换装置，使传动机构与发电机分离；步骤六：操作风力切换及定向装置，使风力机与发电机结合，带动发电机发电。此时风力机与发电机处於可随风向自动转向状态；步骤七：当到达潮汐发电的可发电时段，回步骤一；藉以达成使潮汐发电与风力发电可以共用发电机，提高发电机利用率，提高发电量，以及降低成本等功效。 | H02K57/00
5218 | TWM353280U | 具温度感应及微型水力发电的莲蓬头结构 | 2008-08-29 | 未缴年费 | 蔡辰光; 法兰克马汀; 蔡晓凌 | 一种具温度感应及微型水力发电的莲蓬头结构, 其至少包括 : 一本体、一承载座、一发电部、一组合座盖、一电路板及一盖体所组成; 其中, 将承载座的结合座框内置入发电部, 使发电部的轴杆设置在第二轴槽上, 盖上组合座盖使凸部插置第二轴槽之开口端, 使轴杆对应嵌合於第二轴槽内, 将前述结构组合後置於本体之容置空间内, 使组合座盖的凸块对应插设入本体的槽座内, 将本体结合部与组合座盖的耳部对应结合, 并将结合元件锁入螺孔与结合部锁合, 再依序设置电路板, 并令其与发电部、及感测原件电性连接, 最後将盖体的扣合部与本体的扣合槽对应扣合, 利用水流带动动力元件使发电部产生电力, 提供电源使发光元件发光, 并藉由感测元件於感测水温後可驱动发光元件发出不同颜色的光, 达到温度警示作用及增加视觉效果的结构。 | 1.一种具温度感应及微型水力发电的莲蓬头结构, 其至少包括 : 一本体、一承载座、一发电部、一组合座盖、一电路板及一盖体所组成; 其中, 一本体上端设有一容置空间, 外缘凹设有扣合槽, 并於容置空间内适当处设有一槽座及复数个结合部, 本体另一端为握把, 其内贯设有一出水道, 出水道於靠近槽座处设有一出水口, 并於另一端开口处可置入一过滤体, 并有一垫圈置於容置空间内; 一承载座系呈一圆形的座体, 并於一侧设置一呈矩形框架的结合座, 结合座周边设置有复数个螺设有螺孔之结合部, 於结合座两侧边适当处各设有相对的第一轴槽, 该第一轴槽相邻处则设有一个以上第二轴槽, 将一轴穿入大齿轮及小齿轮後, 置於第一轴槽上, 且大齿轮位於结合座一侧边之外侧, 而小齿轮则位於结合座中间之空间, 并有复数个结合元件可锁入结合部之螺孔; 一发电部由两线圈座与电磁组组成, 线圈座一侧凹设有一容置室, 两侧皆设有半圆形的轴槽, 电磁组由一磁铁并於两侧分别套设有一具有轴杆之固定套筒, 及一固定盖, 并於轴杆一侧套设有齿轮, 电磁组组合後放置於两相对线圈座之容置室内, 由轴杆固定於轴槽上, 并使齿轮位於外侧, 且线圈座外环绕有线圈; 一组合座盖之周边设有复数个螺设有螺孔之耳部, 并於结合座盖两侧边各延伸有一相对之凸部, 於结合上座中间有一长槽, 长槽两侧缘中段设有三角形的轴架, 并穿设有轴孔, 将转轴穿入轴孔并套入动力元件, 该动力元件圆周缘设有齿部, 侧边设有叶片, 结合座盖於下方凸块斜面上开设有一穿孔, 可置入一感测元件; 一电路板上设置有复数个发光元件; 以及 一盖体上面等距阵列设有复数个透明部, 侧缘设有复数个扣合部, 盖体内可置入一垫圈; 将承载座的结合座框内置入发电部, 使发电部的轴杆放置於第二轴槽上, 盖上组合座盖以凸部插置第二轴槽之开口端, 使轴杆对应嵌合於第二轴槽内组合并置於本体之容置空间内, 将凸块插设入槽座内, 使结合部与耳部对应结合, 并将结合元件锁入螺孔与结合部锁合, 再放置电路板, 并与发电部、及与感测原件电性连接, 最後将盖体盖上, 使扣合部与本体的扣合槽扣合。 | F16K1/00
5219 | US7503744B1 | 具有可自动调节的弧形闸门的底射脉冲喷射驱动水轮，用于最佳的水力发电和水位控制 | 2005-10-06 | 未缴年费 | Broome Family Trust, Dated Dec 8, 2003, Kr Broome Trustee | 一种低水头脉冲喷射水轮，用于在灌溉渠道下降结构和航行坝溢洪道处发电，其实现了可再生发电，该可再生发电直到现在由于缺乏合适的设备来以有竞争力的成本转换这样的能量而已经损失。该低水头脉冲喷射水轮用于在灌溉渠道下降结构和航行坝溢洪道处发电，该低水头脉冲喷射水轮实现了可再生发电，该可再生发电直到现在已经损失。 传统的做法是将脉冲涡轮机的使用限制在50米以上或150英尺左右。 然而，现在不需要这种限制。 低压射流的动能以这样一种方式使用，使得许多地点能够在使用点附近以最小的成本从可再生能源方便地发电。 该设备可在没有现有蓄水池的场地以最低的安装成本进行预装配，并可通过内置的提升设备自动升高水位。 现有的多跨桥梁为安装和维护提供了便捷的通道。 饲养设备也为鱼类的迁徙提供了畅通的通道。 | 1. An undershot impulse-jet driven waterwheel for generating electric power including a plurality of vanes disposed radially about the circumference of the water wheel, the water wheel assembly characterized by a longitudinal axis extending transversely across a stream flow to act as an impoundment, the stream flow being contained by banks high enough to convey water at elevations of sufficient difference to accommodate a head of between five and fifteen feet between upstream and downstream of the waterwheel comprising : a sole plate provided in the bed of the stream having a control surface coextensive with and parallel to the longitudinal axis of the waterwheel, the sole plate being of sufficient height for its control surface to rise above normal tail water elevation and having a cross-sectional shape designed to minimize contraction of a jet of water as it impacts the vanes; a radial gate provided on an upstream side of the waterwheel, extending along its longitudinal axis, and having a curved cross-section conforming substantially to an outer diameter of the waterwheel with minimum clearance allowing contact free rotation of the vanes, the radial gate comprising a first surface for resisting water pressure from the upstream side of the waterwheel, and a lower edge spaced apart from the control surface of the sole plate such that a jet of water between the lower edge of the radial gate and the control surface of the sole plate is directed against the vanes with minimum contraction; a hinged flap mounted on the upper edge of the radial gate having a radius similar to that of the radial gate and with a height sufficient to extend the depth of the upstream impoundment to the height of the banks upstream of the installation less an appropriate amount of freeboard; the flap is maintained in the required position by steel wire ropes and winches that can be lowered during periods of high discharge in the water course that exceed the capacity of the waterwheel such that the flap rests clear of the vanes and discharges excess water. | F03B15/20
5220 | TWM352610U | 微型水力发电LED光变色装置 | 2008-04-24 | 期限届满 | 郑永辉 | 一种微型水力发电LED光变色装置, 包括有一螺帽、一直接感应微型水力发电机、一水温变化LED光变色之电路板。当水流通过微型水力发电LED光变色装置, LED亮光, 能配合水温, 变换LED亮光的颜色。不但可提醒使用者小心注意水温变化, 同时可增添生活情趣。 | 1.一种微型水力发电LED光变色装置, 包括 : 一直接感应微型水力发电机, 设置有一进水盖, 该进水盖具有至少一进水孔, 以使流体经由该进水孔流入并带动直接感应微型水力发电机产生电能; 一螺帽, 压合在该直接感应微型水力发电机之进水盖; 一水温变化LED光变色之电路板, 具有至少一LED, 该水温变化LED光变色之电路板系电性连接於该直接感应微型水力发电机, 以经由该直接感应微型水力发电机供应该LED发光所需之电能。 | F16K37/00
5221 | CN201202579Y | 水力、风力、太阳能综合发电浮台 | 2008-06-10 | 未缴年费 | 苏文海 | 一种水力、风力、太阳能综合发电浮台，由浮台、水力螺旋桨墙、风力发电墙、太阳能蒸气发电机组成，将水力螺旋桨墙、风力发电墙、太阳能蒸气发电机安装在浮台上，进行水力、风力、太阳能综合发电。本实用新型集水力、风力、太阳能综合发电于一体，不用建大坝，建设难度低，费用小，不用蓄水，对河流流量无影响，可防止枯水，能治理干旱，充分利用自然资源。 | 1、一种水力、风力、太阳能综合发电浮台，由浮台、水力螺旋桨墙、风 力发电墙、太阳能蒸气发电机组成，其特征是在浮台(4)的下面装有3道水 力螺旋桨墙(2)，在浮台(4)上装有整流器(3)，整流器(3)与输电 缆(6)连接，在浮台(4)上面装有缆绳(7)，每道水力螺旋桨墙(2) 之间设有引流通道(1)，在浮台(4)上装有2道风力发电墙(8)和太阳 能蒸气发电机(5)。 | F03B13/00
5222 | CN201202583Y | 一种潮汐流发电装置 | 2008-04-21 | 未缴年费 | 陈际军 | 一种潮汐流发电装置，是利用潮汐流的冲击力来驱动发电机工作，获取电能的装置。它由浮在水面上的平台、锚和锚链、安装在平台上的发电机、传动轴及浸在水中的驱动机构组成。驱动机构由固定在传动轴下端的二对以上的帆柱和安装在帆柱上的帆组成，其每对水帆中，左右两侧帆的安装方向相反，一侧为迎水流正面时，另一侧正好为迎水流反面。迎水流正面的帆受力面积小，推力小，迎水流反面帆受力面积大，推力大，推动传动轴向力大一侧旋转，旋转的传动轴驱动发电机，实现发电的目的。 | 1、一种潮汐流发电装置，是浮在水面上的平台(2)，安装在平台 上的发电机(1)及驱动发电机的传动轴(4)，固定在传动轴下端帆柱(7) 和帆(6)，其特征在于；传动轴上固定着三对帆柱和安装在帆柱上的 帆，其每对帆中，左右两侧帆的安装方向相反，一侧为迎水流正面时， 另一侧正好为迎水流反面，迎水流正面的帆受力面积大，迎水流反面 的帆受力面积小；帆柱的外端连接钢索(10)。 | F03B13/26
5223 | BE1017662A7 | 自主性水力发电厂发电，具有用于泵水的泵置于盆中，盆安装在井下通道，其中通过振荡杆携带泵致动浮子 | 2007-06-28 | 权利终止 | Stanic Bosko | 该植物具有泵(9)，用以泵送水的盆中，和所述盆安装在井下通道，其中，所述泵通过振荡致动杆携带浮子(1)。两端的杆连接到由活塞泵。漂浮物发射的垂直运动泵，用于泵送水。杆条，由支撑梁(3)，其中活塞是浸没在井下通道的盆。 | 2007/0320 Claim : The autonomy of the production due to the fact of a basin filled with water used, from a turbine, and recovered in the underground channel installed under the basin. On the channel are installed underground pump operated by oscillatory rods which carry two floats, which are raised by artificial waves. The ends of the oscillating rods are connected by two piston pumps that trace water in the basin. | F03B17/00
5224 | CN201198811Y | 低水头多级水力发电机组 | 2008-04-14 | 未缴年费 | 陈瑶吉 | 一种低水头多级水力发电机组，有若干级水轮机，每级水轮机包括有壳体、转轮、叶片链；壳体上有进水口、水道和出水口，上级水轮机的出水口与下级水轮机进水口相接，每级水轮机有两个转轮，若干个叶片链组成链环结构环装于两个转轮上，每个叶片链包括有链板、叶片、限位板；前后链板通过连接孔用链销铰接；叶片通过枢轴与链板枢接，水道与两个转轮的中心距及叶片链相配。目的是提供一种在一般流动的江河中便可使用的低水头多级水力发电机组。 | 1.一种低水头多级水力发电机组，包括有水轮机和发电机，水轮机通过变 速装置与发电机连接，其特特征在于：有若干级水轮机，每级水轮机包括有壳 体(1)、转轮(3)、叶片链(2)；壳体(1)上有进水口(4)、水道(6)和出 水口(5)，上级水轮机的出水口(5)与下级水轮机进水口(7)相接，每级水 轮机有两个转轮(3)，若干个叶片链(2)组成链环结构环装于两个转轮(3) 上，每个叶片链(2)包括有链板(21)、叶片(23)、限位板(24)；链板的前、 后部位各有一连接孔，前后链板通过连接孔用链销(25)铰接；叶片(23)通 过枢轴(22)与链板(21)枢接，水道(6)与两个转轮(3)的中心距及叶片 链(2)相配。 | F03B13/00
5225 | CN1995740A | 漂浮式双浮体海洋波浪能发电装置 | 2006-12-21 | 未缴年费 | 中国科学院广州能源研究所 | 本发明提供了一种漂浮式双浮体海洋波浪能发电装置。包括一个漂浮于海面的大浮体，大浮体通过锚链系泊于海底，大浮体表面设有滑道；在大浮体滑道上设有可沿滑道运动的小浮体，小浮体上端连接有链条，链条卷绕在链轮上，链轮通过离合器连接大浮体内部的液压和发电系统。本发明主要是利用大、小浮体在波浪作用下的相对运动来提取波浪能。本发明装置可以单体存在于海洋中，也可以将多个装置相互连接，实现大规模开发海洋波浪能的需要。因海洋波浪能是自然生成且永久存在的，所以，本发明装置一旦投入使用，即可源源不断的输出电力，与常规耗费资源型发电方式相比，本发明装置有极大的发展优势。 | 1.一种漂浮式双浮体海洋波浪能发电装置，包括一个漂浮于海面的大浮体(1)，大浮体(1) 通过锚链(17)系泊于海底，大浮体(1)表面设有倾斜滑道(4)；在大浮体倾斜滑道(4) 上设有可沿倾斜滑道(4)运动的小浮体(2)，小浮体(2)上端连接有链条(3)，链条 (3)卷绕在链轮(6)上，链轮(6)通过离合器(7)连接大浮体(1)内部的液压和发 电系统。 | F03B13/22
5226 | CN101368538A | 海洋波浪能发电系统 | 2008-10-10 | 撤回 | 高占山 | 本发明涉及一种动能转换技术，特别是一种利用海洋波浪能发电系统。海洋波浪能发电系统，由吸能器、压力缸、活塞、轨道、高位水池、低位水池、水轮发电机、波高测量装置、潮位测量装置、摄像监控装置、管道、阀门组成，其中高位水池和水轮发电机与低位水池和压力缸通过管道、阀门形成闭环传输系统。本发明采用高位水池和水轮发电机与低位水池和压力缸通过管道、阀门形成闭环传输系统，能够实现主动的活塞控制，有利于提高吸能器效率，波高测量装置、潮位测量装置监测海浪高度、潮位高度，摄像监控装置监控设备运行状态，有利于系统的安全运行。 | 1.一种海洋波浪能发电系统，由吸能器、压力缸、活塞、 轨道、高位水池、低位水池、水轮发电机、波高测量装置、潮 位测量装置、摄像监控装置、管道、阀门组成，其特征在于： 高位水池和水轮发电机与低位水池和压力缸通过管道、阀门形 成闭环传输系统，波高测量装置、潮位测量装置、摄像监控装 置装置在轨道、压力缸两侧。 | F03B13/14
5227 | CN101363396A | 槽渠式水力循环发电系统 | 2008-08-28 | 驳回 | 欧开亿 | 槽渠式水力循环发电系统，是能源领域水力发电部分的新技术。它由抽水池、抽水泵组、提水塔、槽渠、流水式水轮发电机(组)和电能管理等部分组成；它首先在外电能作用下，抽水泵组将水提高到设计高度，并让水在有相应倾斜度的槽渠中按设计流速自流，流水使安装在槽、渠中N台流水式水轮发电机同时发电，尾水自流回抽水池中，电能经处理后一部分输出待用或并网，一部分送往抽水泵组，通过瞬时选择开关切断外电能，让自发电能继续进行循环提水，实现系统流水循环发电。本系统在应用过程中，通常会有双循环式、单循环式、无循环式和无动力无循环式四种不同的结构形式和方法。 | 1.由抽水池、抽水泵组、提水塔组成的提水功能系统，在外电动力的 作用下，将水提高至设计高度，让大量具有设计水流量与水流速(大 于或等于2M/S)的流水在相应倾斜度(倾斜角大于或等于2度角) 的内截面等大、方形(或上方下半圆形)的槽、渠中快速自流，带 动安装在槽、渠中N台(组)的流水式水轮发电机(或其他流水式 机械动力装置发电机)同时发电，发电尾水自流回抽水池，电能经 稳压分流后由选择切换开关切断外电动力，同时用自身的电能动力 循环提水，使流水循环发电，剩余的大量电能并入电网。这个槽渠 式水力循环发电系统的结构方法和工作原理，具有明显的优秀特 征：结构简单，由电动力提水功能部分、槽渠式流水发电功能部分 和电能管理功能三大部分组成，他们相互作用，有机循环；能依靠 自身的电能动力，使装满在系统中各部位的水能够快速循环流动， 带动槽、渠中流水式水轮发电机组群同时循环发电，产生出远远大 于整个系统自身消耗的电能；实用性强，不论是海水还是淡水，不 论是静水还是动水，只要在有水源、有电源的地方就可实施。 | F03B13/06
5228 | CN201190622Y | 一种齿轮式波浪发电装置 | 2008-05-23 | 避重放弃 | 潘海辉 | 本实用新型公开了一种齿轮式波浪发电装置，包括主浮箱、动力浮箱、杠杆、半圆齿轮、棘轮、传动轴、换向变速箱和发电机；传动装置位于主浮箱上，主浮箱两侧分布多个动力浮箱，多个支撑点固定架安装在主浮箱两边，每个动力浮箱通过杠杆的动力臂固定在主浮箱两边的支撑点固定架上，杠杆的阻力臂尾部与传动装置上的半圆齿轮相互连接固定；通过动力浮箱驱动换向变速箱工作，输出高速的旋转动力带动发电机发电。该齿轮式波浪发电装置，其结构简单，制作维护成本低，经久耐用、不怕风吹雨打，发电效率高，运行安全可靠。其可串联或并联安装，规模可大可小，能充分利用海浪的动能和势能，将其转换成绿色环保的便于人类使用的电能。 | 1、一种齿轮式波浪发电装置，包括主浮箱(1)、动力浮箱(2)、杠杆(3)、 半圆齿轮(4)、棘轮(5)、传动轴(6)、换向变速箱(8)和发电机(9)；其特征在于： 传动装置(14)位于主浮箱(1)上，主浮箱(1)两侧分布多个动力浮箱(2)，多个支 撑点固定架(7)安装在主浮箱(1)两边，每个动力浮箱(2)通过杠杆(3)的动力 臂固定在主浮箱(1)两边的支撑点固定架(7)上，杠杆(3)的阻力臂尾部与传动装 置(14)上的半圆齿轮(4)相互连接固定；传动轴(6)在传动装置(14)上中心位置 横向或上、下安装左一、左二、右一和右二共4根传动轴(6)，传动轴(6)上安 装有多对棘轮(5)，左一传动轴和右一传动轴上的棘轮(5)分别与其对应位置的 半圆齿轮(4)相互啮合；所有棘轮(5)均只能单向驱动传动轴(6)转动，反方向时 则空转；其中左一和左二棘轮(5)互为反方向驱动传动轴(6)转动，右一和右二 棘轮(5)互为反方向驱动传动轴(6)转动；4根传动轴(6)在换向变速箱(8)处各安 装1个圆柱直齿轮(10)，其中，左一和左二传动轴(6)上的圆柱直齿轮(10)通过 中间换向直齿轮(15)相互啮合，右一和右二传动轴(6)上的圆柱直齿轮(10)通 过中间换向直齿轮(15)相互啮合，在左二和右二传动轴(6)最尾端上各安装了 1个直齿轮(16)，左二或右二传动轴(6)之一的最尾端齿轮(17)与换向变速箱 (8)齿轮啮合，驱动换向变速箱(8)工作，输出高速的旋转动力带动发电机(9) 发电。 | F03B13/16
5229 | CN1963182A | 一种水力发电机组 | 2006-12-05 | 未缴年费 | 周加存 | 本发明涉及一种水力发电机，其特征在于，发电 机与水压涡轮机连接，水压涡轮机通过出水管与回水箱连接， 通过管道和水流控制阀与收压水箱连接，水压表设于收压水箱 上，回水箱通过管道和水压控制阀与收压水箱连接，回水箱和 收压水箱分别通过出水管、出水止回阀和进水管、进水止回阀 与气筒式水泵连接，每一个气筒式水泵一端与挂机架连接，另 一端与每一块鱼尾式收力板上端连接，至少10块下端可随海 水波动的鱼尾式收力板垂直设于海边的海水内，其顶端与挂机 架连接，挂机架通过支撑杆、螺旋地锚和紧绳器固定于海边的 海底。本发明的优点是充分利用大自然能源发电，可取代石油 和煤炭，节省能源。 | 1.一种水力发电机组，其特征在于，由发电机(1)、水压涡轮机(2)、出水管 (3)、支撑杆(4)、紧绳器和钢丝绳(5)、气筒式水泵(6)、鱼尾式收力板 (7)、进水止回阀(8)、挂机架(9)、进水管(10)、回水箱(11)、水压控 制阀(12)、收压水箱(13)、水压表(14)、水流控制阀(15)、螺旋地锚(17) 和出水止回阀(18)组成，发电机(1)与水压涡轮机(2)连接，水压涡轮 机(2)通过出水管(3)与回水箱(11)连接，通过管道和水流控制阀(15) 与收压水箱(13)连接，水压表(14)设于收压水箱(13)上，回水箱(11) 通过管道和水压控制阀(12)与收压水箱(13)连接，回水箱(11)和收压 水箱(13)分别通过出水管(3)、进水止回阀(8)和进水管(10)、出水止 回阀(18)与气筒式水泵(6)连接，每一个气筒式水泵(6)一端与挂机架 (9)连接，另一端与每一块鱼尾式收力板(7)上端连接，至少10块下端可 随海水波动的鱼尾式收力板(7)垂直设于海边的海水内，其顶端与挂机架(9) 连接，挂机架(9)通过支撑杆(4)、螺旋地锚(17)和紧绳器和钢丝绳(5) 固定于海边的海底，支撑杆(4)通过止陷铁板脚(22)固定于海底。 | F03B13/14
5230 | CN101354005A | 吸流式水力发电法 | 2007-06-13 | 驳回 | 李方程 | 吸流式水力发电法，已经实验证明：就是将库区的水从现在所用水力发电方法时形成的泛慢流，变成一条可控的在渠、管内高速运动的吸流，然后在渠、管每经过一定的距离处，建造墩、柱、梁架构，再安设水轮发电机组用以发电的方法，既不影响现有发电效能，却可新增发电量上万倍至十数万倍，而且是最清洁最廉价(成本是同类电价的20～30％)非消耗的绿色能源。不仅能化解现存的能源危机，还将大大改善自然环境......基于此，人们不再要为能源而发愁，更不要为之而争斗，让世界和谐，让人人在充满阳光下幸福生活。 | 1、水力发电，特别是吸流式水力发电法的发明，其特征是将现有水力发电时在库区形成 的泛慢流，变成一条可控的在管或渠内高速运动的吸流，并在管、渠每经过一定的距离处， 设置墩、柱、梁架构，然后安设水轮机及发电机用以发电的方法。 | F03B13/00
5231 | CN201187396Y | 一种波浪发电装置 | 2008-05-08 | 未缴年费 | 上海中鼎海龙新能源技术有限公司 | 本实用新型公开了一种波浪发电装置，包括浮桶、导轨、磁铁和线圈，其特征在于，浮桶为一圆柱形密封桶，其排水量足以使发电装置漂浮于水面上；导轨为纵向安置于浮桶腔内的管道或支架；在导轨的管道内或支架上装置磁铁，磁铁为长条形块，与导轨活动结合，可沿导轨自由滑动，其大小与导轨相适应；线圈缠绕于导轨外周，设导线引至浮桶外。本实用新型结构简单，发电效果可靠；容易制造，便于安装，少故障，适于大规模生产和推广。 | 1.一种波浪发电装置，包括浮桶、导轨、磁铁和线圈，其特征在于，浮 桶为一圆柱形密封桶，其排水量足以使发电装置漂浮于水面上；导轨为纵向 安置于浮桶腔内的管道或支架；在导轨的管道内或支架上装置磁铁，磁铁为 长条形块，与导轨活动结合，可沿导轨自由滑动，其大小与导轨相适应；线 圈缠绕于导轨外周，设导线引至浮桶外。 | F03B13/16
5232 | CN201187397Y | 新型潮汐发电机组 | 2007-09-17 | 未缴年费 | 王林虎 | 一种新型潮汐发电机组，其由揉动式水轮机带动卧式发电机形成，将其设置在设备水坝内，形成新型潮汐电站的主体结构；其揉动式水轮机可实现一机双向旋转且双向完全相同的最大水能出力能力转换，适合拥有最大效益的单库双向式潮汐电站采用，其同时也适合单库单向式潮汐电站采用；其进出水口位置很低可充分利用有限的潮差水头；其可通过控制若干个进水口闸门及其开闭数量的方式对不同水头情况下形成的水轮机出力能力与变化进行调控与实现电力调频；其安装维护方便，其将对解决困扰海岛渔民的用电问题做出贡献，也将为驻岛广大官兵提供电力方便。 | 1、一种新型潮汐发电机组，其特征在于：其是由：(一)揉动式水轮机与(二) 适合与揉动式水轮机配合的发电机及其水坝设施两大功能部件组成： (一)揉动式水轮机部分 其具有与发电机相连的偏心主轴(1)，用于安装偏心主轴的壳体(2)，装 配在偏心主轴上的揉动轮(3)，以及设置在壳体上的进水口(4)和出水口(5)， 其与过流水口(20)配合连接并形成一体化结构；在其壳体(2)内具有圆柱形 的膛(6)，偏心主轴(1)可转动地安在壳体上，其偏心主轴中心线与所述膛的 中心线重合；所述的揉动轮(3)为圆柱形且可转动地安装在偏心主轴上并且置 于膛内，它的外径r与偏心主轴的偏心距D、膛的内径R之间具有以下关系： R＝D+r；其壳体(2)和揉动轮(3)之间设有固定在壳体上的一隔板(7)隔离， 壳体上的进水口(4)和出水口(5)位于隔板(7)的两侧； (二)适合与揉动式水轮机配合的发电机及其水坝设施部分 其采用卧式发电机(18)，其发电机轴与揉动式水轮机的偏心主轴(1)形 成直接对接传动或可在其间通过齿轮箱传动，新型潮汐发电机组安装在设备水 坝(12)内；在一个新型潮汐电站的坝上可一同设置1-多个新型潮汐发电机组， 其揉动式水轮机的进、出水口通过过流水口(20)的长度延伸穿过设备水坝(12) 的坝墙，与电站坝内、外水面(20)形成互通。 | F03B13/26
5233 | CN101344062A | 一种高效利用潮汐发电的方法 | 2008-09-04 | 撤回 | 仇宽政 | 本发明公开了一种高效利用潮汐发电的方法，在海岸的附近建立一道或数道梯形拦水坝，在拦水坝的正面依次安装方向不同的单向门，并在单向门的前方安装水轮机，利用流量一定，流出面积减少，流速加大的原理，从而达到高效利用潮汐能的目的。本发明能够有效的利用潮汐的能量，满足产生推力的要求，将海水的动能转化为电能资源，并且无任何污染，利于环境保护。 | 1、一种高效利用潮汐发电的方法，在海岸的附近建立一道或数道梯形拦 水坝，在拦水坝的正面依次安装方向不同的单向门，并在单向门的前方安装 水轮机，利用流量一定，流出面积减少，流速加大的原理，从而达到高效利 用潮汐能的目的。 | F03B13/26
5234 | CN201179958Y | 动船组及水力发电流水通道 | 2007-12-12 | 未缴年费 | 曹玉臣 | 本实用新型动船组及水利发电流水通道，包括首船和拖船，因每个拖船都安装拖船流体负压潜动力机，使之具有一定的潜动力，在首船的带动下在海上航行，根据铁路运输动车组的提法，命名为动船组。为了避免船尾螺旋桨产生的水流对拖船造成的阻力，将船尾动力机去掉，另选两台功率略小的螺旋桨动力机，安装在两机动船上，把两机动船按照船用流体负压潜动力装置所需角度安排在首船前端水下流线体的两侧，组成船用流体负压潜动力装置，使首船获得潜动力。并在装置内形成两条流水通道，它不仅为水利发电创造了条件，还为用电找到了出路，如果每个拖船的拖船流体负压潜动力机都使用首船自己发出的电能，其整体节能效果将是非常可观的。 | 1、动船组及水力发电流水通道包括首船和拖船，在首船的带动 下与几个拖船连在一起航行，其特征是：把首船船尾螺旋桨动力机去 掉，另选两台功率略小的螺旋桨动力机(9)分别安装在流线形机动 船(1)、机动船(2)上，再把机动船(1)、(2)按着船用流体负压 潜动力装置所需角度，安装在流线形船体(5)前端的两侧，完成尾 动力前置，在前置过程中，组成两个船用流体负压潜动力装置，为了 增加动船组的动力，在每个拖船上安装拖船流体负压潜动力机(11)。 | B63B35/28
5235 | CN201180612Y | 微型水力发电装置 | 2008-03-26 | 未缴年费 | 深圳成霖洁具股份有限公司 | 本实用新型公开了一种微型水力发电装置，包括一壳体部分、一叶轮组、一磁环及至少一绕线组；该叶轮组轴枢定位于壳体部分内，其上具有第一叶轮与第二叶轮，该磁环结合固定于第二叶轮上，可作为发电装置的转子部分，该绕线组密封于磁环周围的壳体部分内，可作为发电装置的定子；这样，当管路水流自壳体部分的进水孔流入后，可依序对第一叶轮施以径向水流冲击，以及对第二叶轮施以轴向水流冲击，使得安装有转子的叶轮组，可获得两段式的水压驱动产生加速作用，使该微型水力发电装置在较低水压作用下，亦可实现充分发电。 | 1、一种微型水力发电装置，包括：一壳体部分，具有一密封空间，以及 相互连通的一进水孔、一容纳空间及一出水孔；其特征在于，该微型水力发电 装置还包括： 一叶轮组，包括安装在所述壳体部分的容纳空间中，并可被推动旋转及相 互连动的一第一叶轮及一第二叶轮，该第一叶轮靠近该进水孔端，可受来自于 该进水孔经由该壳体部分导引后形成的径向水流施予冲击，而带动该第二叶轮 产生第一段旋转，该第二叶轮靠近该出水孔端，可受通过该第一叶轮后形成的 轴向水流的冲击，以产生第二段加速旋转； 一磁环，被固定于该叶轮组的第二叶轮周围，可作为发电装置的转子部分， 并可被该第二叶轮一起带动旋转； 至少一绕线组，被安装于该壳体部分的密封空间中，且相对于该磁环周围 处，可作为发电装置的定子部分。 | F03B13/00
5236 | TWM348858U | 循环式水力发电装置 | 2008-08-22 | 未缴年费 | 卢顺从 | 本创作系一种循环式水力发电装置, 其系包含有一驱动装置、一水力发电机及一回收桶, 该驱动装置设有至少一输送组, 各输送组系设有一储筒及一压缸, 於筒体底部系设有一进水管及一出水管, 而压缸系与储筒顶部相结合且设有一活塞, 该水力发电机系与驱动装置之出水管相连接, 且在异於驱动装置出水管的一侧系设有一排水管, 该回收桶系与水力发电机之排水管及驱动装置之进水管相连接, 进而构成一可循环利用之结构形态, 而能达到循环利用水流的效果, 且不受水源地的限制而可装设於各种地方进行使用, 以提供一可有效且方便使用之水力发电装置者。 | 1.一种循环式水力发电装置, 其包含有一驱动装置、一水力发电机及一回收桶, 其中 : 该驱动装置系设有至少一输送组, 其中各输送组系设有一储筒及一压缸, 於筒体内系设有一供储存水之容室, 於容室的底部系设有两分别与容室相通之进水管及出水管, 而压缸系与储筒顶部相结合且设有一可相对储筒容室移动之活塞, 使位於储筒内的水可藉由压缸活塞的作动而经出水管流至储筒外; 该水力发电机系与驱动装置之出水管相连接进而藉由水流产生发电, 且该水力发电机在异於驱动装置出水管的一侧系设有一排水管, 藉以将发电後之水流导出水力发电机外部; 以及 该回收桶系与水力发电机之排水管及驱动装置之进水管相连接, 藉以储存经由水力发电机所排出之水, 并且将储存於回收桶中的水输送至驱动装置之进水管中再利用。 | F03B13/06
5237 | CN1835865A | 利用波浪波动力发电的指示浮标装置 | 2004-07-08 | 未缴年费 | 车奉烈 | 本发明公开了一种利用波浪的波动力进行发电 并储存电能至电池，为浮标指示灯提供电能的指示浮标装置， 包括与一对引导柱竖直结合的上下支撑杆，上支撑杆的上端设 有与指示灯结合的支撑部件；能够使上述引导柱上下移动的挡 板，挡板具有向下的曲面；浮子通过齿轮杆套件与挡板结合， 浮子通过跟随挡板上下移动驱动发电机发电，通过充电器给电 池充电与上述支撑部件中间部位结合并产生浮力的具有单独 封闭空间的浮力总件，浮力总件为筒形结构；及指示灯的开关， 包括设置于上部支撑杆的利用波动力发电的浮标指示灯的开 关控制器。本发明把波浪能量转化为电能并发光，效用良好， 能够在恶劣的海上气候下保持主要运转部的性能并同时提高 内部构造性的效果。 | 1、一种利用波浪波动力发电的指示浮标装置，所述装置利用波浪的波动 力进行发电并储存电能至电池，为浮标指示灯提供电能，其特征在于， 该装置包括： 与一对引导柱(18)竖直结合的上下支撑杆(12、14)，上 支撑杆(12)的上端设有与指示灯(10)结合的支撑部件； 能够使上述引导柱(18)上下移动的挡板(20)，挡板(20) 具有向下的曲面； 浮子(30)通过齿轮杆套件(34)与挡板(20)结合，浮 子(30)通过跟随挡板(20)上下移动驱动发电机(40)发电， 通过充电器(52)给电池(50)充电； 与上述支撑部件中间部位结合并产生浮力的具有单独封闭空间的 浮力总件(5)，浮力总件(5)为筒形结构； 及上述指示灯(10)的开关，包括设置于上部支撑杆(12) 的利用波动力发电的浮标指示灯的开关控制器。 | B63B22/16
5238 | JP3147399U | 波浪发电装置 | 2008-10-15 | 期限届满 | 西塔 照雄 | 要解决的问题 : 1在所述底座上的高发电能力可安装，安装区域和相比可以获得大的输出与新的波浪发电技术。方法 : 多个架2，2在一个方向上重合的波的方向上固定安装平行，环形带4保持位置的海面上方的预定高度和可转动地结合从而，外循环的圆周方向的环形带4的每个预定单位长度，和相同的预定单元长度小于纵向尺寸的叶片5，5，…，波的前进方向抵靠外的外周环形带4保持在竖直姿态，竖立姿势的进退方向释放到自由倾斜连接支撑机构6，轨道的环形带4，在较低的水平，浸在海中使尖端8，环形带4的驱动力可驱动的，并且其特征在于发电机7。选择绘制 : 图。5 | Several mount frames which separate a predetermined space¦interval and are parallel make each direction agree¦coincide with the forward-backward movement direction of a wave.It fixed as an arrangement¦positioning condition which maintained the sea surface top prescribed height position, In then, any surface inside of the vertical plane which passes along each axle¦axis line in each mount frame, or the surface which is parallel to itWhile integrating the endless belt¦band¦zone made it the lap¦rotation of attained via the rotation spindle distribute¦arranged every predetermined space¦interval, it is a vertical dimension shorter than the predetermined unit length for every lap¦rotation direction predetermined unit length of the in the endless belt¦band¦zone outer periphery which will be confronted¦faced in these endless belt¦band¦zones between the mount frames which mutually oppose, Comprising : Each blade made into the breadth dimension settled in the space¦interval of the endless belt¦band¦zone which mutually opposes resists the advancing direction of a wave, and hold¦maintains a perpendicular attitude¦position on endless belt¦band¦zone outer periphery, It connects via the support mechanism which releases a perpendicular attitude¦position in the reversing¦retreat direction of a wave and whose fall is enabled, The downward grade of the endless belt¦band¦zone track¦orbit transfers to a perpendicular attitude¦position automatically in the dead weight, and it was made to make a front side hidden in seawater in わ.Then, a generator shall be driven by at least any one in the rotation spindle of one at least any one, and the proper place of an endless belt¦band¦zone.The wave activated generator characterized by the above-mentioned. | F03B13/14
5239 | CN101328857A | 全自动海洋测流水力大型发电站 | 2008-07-30 | 撤回 | 陈仁多 | 一种全自动海洋测流水力大型发电站包括浮船(1)、水轮舱(3)、发电机(11)；所述的浮船(1)底下设置水轮舱(3)并由立柱加强连接浮船(1)，水轮舱(3)设置水轮机(16)并安装在转盘固定架(13)托盘(20)上，水轮机(16)轴齿轮(14)与水轮轴(12)齿轮(15)匹配，转盘固定架(13)安装连接转盘(17)，转盘固定架(13)设置测流定向器(5)跟踪水流方向同时转换水轮机(16)捕捉水能，使水轮机(16)不受水流限制进入正常运行，浮船(1)舱内安装几十台甚至几百台发电机(11)。该技术的目的是彻底解决以石油、煤炭、天然气、核、氢能为代表的一次污染能源，实现人们梦寐以求的具有全自动、全方位捕捉海洋大能量为造福人类，能为人类提供可持续的、绿色的经济发展空间创造了永恒基础。 | 1.一种全自动海洋测流水力大型发电站，包括浮船(1)、水轮 舱(3)、发电机(11)、水轮轴(12)、转盘(17)，其特征在于；所 述的浮船(1)底下设置水轮舱(3)，水轮舱(3)设置立柱并用电焊 及螺丝加强连接在浮船(1)底下，水轮舱(3)安装若干台水轮机(16) 并与浮船(1)舱内发电机(11)轴齿轮匹配，水轮机(16)安装在 转盘固定架(13)或托盘(20)轴承密封固定，水轮机(16)轴齿轮 (14)与水轮轴(12)齿轮(15)匹配，并用齿轮箱壳体密封安装在 转盘固定架(13)或托盘(20)上，水轮轴(12)下端配装轴承并安 装在水轮舱(3)底盘轴承壳体密封固定，水轮轴(12)上段轴承安 装在浮船(1)船底轴承壳体密封固定，水轮轴(12)上端装配齿轮 (9)与发电机(11)轴齿轮(8)匹配。 | F03B13/00
5240 | CN201170151Y | 一种潮汐发电机 | 2008-01-16 | 未缴年费 | 张容书 | 本实用新型公开了一种潮汐发电机，是左右两浮筒间的前部倾斜设有耕浪板，耕浪板的下端向前倾斜，上端向后倾斜，两浮筒的上部设有四周高中间低的集水槽，集水槽的前端与耕浪板的上端连接，集水槽的凹陷部位设有涡轮发电机，集水槽的凹陷处设有出水口，浮筒的尾部设有方向尾翼，本实用新型具有充分利用海中的波浪、不受环境限制、移动方便、适合全天候、发电成本低的特点。 | 1、一种潮汐发电机，是由浮筒(1)、锚链(2)和涡轮发电机(3)组成， 其特征是左右两浮筒(1)间的前部倾斜设有耕浪板(4)，耕浪板(4)的下端 向前倾斜，上端向后倾斜，两浮筒(1)的上部设有四周高中间低的集水槽(5)， 集水槽(5)的前端与耕浪板(4)的上端连接，集水槽(5)的凹陷部位设有涡 轮发电机(3)，集水槽(5)的凹陷处设有出水口(8)，浮筒(1)的尾部设有 方向尾翼(6)。 | F03B13/26
5241 | CN201170152Y | 一种潮汐发电设施 | 2008-03-12 | 未缴年费 | 何煌清 | 本实用新型涉及一种潮汐发电设施，包括沿海构筑的蓄水池，在蓄水池临海一侧的堤坝下设有可连通外海的涵洞，涵洞建造的位置位于退潮时的最低位，涵洞安装有调节闸门和水轮，所述水轮包括支座，支座沿径向设有支柱，支柱套装有可绕其摆动的叶片，支座上设有可限制叶片摆动角度的定位装置，支座安装于一转轴的端部，转轴通过转向齿轮箱驱动竖向轴，竖向轴顶部连接动力输送系统，动力输送系统带动发电机发电，本实用新型的发电效率高，投资成本相对较低。 | 1.一种潮汐发电设施，包括沿海构筑的蓄水池(1)，其特征在 于：在蓄水池(1)临海一侧的堤坝(2)下设有可连通外 海的涵洞(3)，涵洞(3)建造的位置位于退潮时的最低位， 涵洞(3)安装有调节闸门(4)和水轮(5)，所述水轮(5) 包括支座(51)，支座(51)沿径向设有支柱(52)，支柱 (52)套装有可绕其摆动的叶片(53)，支座(51)上设有 可限制叶片(53)的摆动角度的定位装置，支座(51)安 装于一转轴(61)的端部，转轴(61)通过转向齿轮箱(62) 驱动竖向轴(63)，竖向轴(63)顶部连接动力输送系统， 动力输送系统带动发电机(8)发电。 | F03B13/26
5242 | CN1932163A | 阶梯式水力发电站 | 2006-10-10 | 未缴年费 | 彭明山 | 本发明涉及一种阶梯式水力发电站，其包括第一 发电机组和位于第一发电机组后面的后序若干级发电机组，所 述各级发电机组依次通过水流通道连接，并阶梯式分布，所述 部分或全部相邻发电机组之间可以设有相应的蓄水池，位于蓄 水池前面的发电机组的进水口和位于后面的发电机组的出水 口分别通过各自的管道连通所述蓄水池，所述主坝可以设有连 接第一发电机组后面的蓄水池的主坝支管道，所述相邻蓄水池 之间可以设有直接连通的池间支管道。这种发电站可充分利用 水的能量，减少水流对坝底和河床的冲击，并且投资少，适于 各种水力发电场合，特别是适用于地形复杂的中小型水力发电 站。 | 1.一种阶梯式水力发电站，包括第一发电机组，其特征在于还包括位于第一发电机组 之后的后序若干级发电机组，所述各级发电机组依次通过水流通道连接，并阶梯式分布。 | E02B9/00
5243 | CN201165927Y | 漂浮框架式波浪能发电装置 | 2007-11-29 | 未缴年费 | 宿金梁 | 一种漂浮框架式波浪能发电装置。它是在漂浮的框架体(2)上，安装一些由浮球连杆(4)联结的漂动浮球(3)。漂浮的框架体(2)是由分散均匀排列在框架下的框架连体浮球(1)托起，框架体(2)相对于漂动浮球(3)是一个稳定的结构。当漂动浮球(3)随波浪上下运动时，浮球连杆(4)的另一端，带动伞形齿轮组(5)产生转动，伞形齿轮组(5)带动主传动轴(6)转动，主传动轴(6)再带动惯性飞轮(10)、变速器(11)和发电机(12)转动，产生电能。 | 1.一种漂浮框架式波浪能发电装置，其特征是：它是在漂浮的框架体(2)上，安装一些由浮 球连杆(4)连结的漂动浮球(3)，漂浮的框架体(2)是由分散对称排列的框架连体浮球(1)托起， 框架体(2)相对于漂动浮球(3)是一个稳定的结构，漂动浮球(3)在波浪的作用下，能够相对于 框架体(2)作上下运动。 | F03B13/16
5244 | US7466035B1 | 具有改进水压增强特性的移动式水力发电系统 | 2008-02-26 | 未缴年费 | Srybnik Simon; Srybnik Louis | 本发明是一种可运输的水力发电系统，其能够完全或部分地组装在工厂环境中，然后运输到水流中。 该系统包括增强水在系统内施加的压力的水通道特征和用于进一步向水轮上的叶轮供应加压水的二次泵特征。 因此，边际流可能成为发电场所。 | 1. A hydroelectric power generating system comprising : a. a housing, said housing comprised of a body portion and two flange portions attached to the proximal and distal ends of the body portion, said housing being adapted to be placed within an external flowing water stream; b. a first water wheel mounted within the housing body portion, said water wheel having a plurality of impellers for contact with the flowing water stream; c. a second water wheel having a plurality of impellers for contact with the flowing water stream and connected to a pump mechanism to concentrate the water from the flowing water stream onto the impellers on the first water wheel; andd. an electrical generating system in communication with the first water wheel mounted in the body of the housing for generation of electrical current. | F03B13/00
5245 | US20080303285A1 | 一种水力发电方法及装置 | 2008-06-11 | 放弃 | Bondhus Troy D | 一种水力发电装置，其利用在流动水体表面下的一系列降落伞来向发电机组件提供旋转能量。 水力发电装置可包括用于将水力发电装置定位和保持在水面以下的定位组件。 发电机组件通常包括定位在水床上的发电机，用于从发电机的旋转输入产生电力，以及用于传输电力以供岸上使用的传输线。 降落伞连接到电缆环上，电缆环与轴组件连接，用于将旋转能量传递到发电机组件。 | 1. A method for generating hydroelectric power, comprising : providing a hydroelectric generating device comprising a positioning assembly, a generator assembly and water interface assembly; placing the hydroelectric device below the surface of a water body having a water flow, wherein the positioning assembly; maintaining the position of hydroelectric device relative to the water body; engaging the water flow with a plurality of deformable engagement members on the water interface assembly to provide a rotational input to the generator assembly; andconverting the rotational input to electricity within the generator assembly. | F03B9/00
5246 | JP3146908U | 海流发电机 | 2008-09-25 | 未缴年费 | 福山 定美 | 要解决的问题 : 不管该海流发电的方向可以进行始终保持良好提供一种海洋电流发电装置。方法 : 涡轮连接到发电机11-18由3-10旋转中海流发电海流发电装置1，通过系泊船舶系泊装置可改变位置，从船体的前至后通过海洋循环通过涡轮旋转发电机由流动从后到前的由海流涡轮旋转在船体上还安装有发电机和反向流动。此外，正向流动的涡轮机和发电机的发电机与涡轮机移到左侧。选择绘制 : 图。1 | It is made to rotate by an ocean current and the water turbine linked to a generator is generated, The ocean current electric power generating apparatus characterized by the above-mentioned WHEREIN : While anchoring so that an attitude¦position change of the hull may be made by an anchoring means, The favorable-current generator which a water turbine rotates and generates from the front of a hull by the ocean current which flows into back, The back-flow generator which a water turbine rotates and generates from the back of a hull by the ocean current which flows ahead, These were mounted in the hull. The ocean current electric power generating apparatus characterized by the above-mentioned. | F03B13/22
5247 | TWM345878U | 利用水塔供水的水力发电装置 | 2008-08-01 | 未缴年费 | 东大一工业有限公司 | 本创作系一种利用水塔供水的水力发电装置, 系包括一汲水管、一水轮机、一排水管、一蓄水槽、一抽水机、一发电机以及一充电电池, 其中该水轮机系设於水塔下方, 由该汲水管自该水塔中汲水, 当水流经该水轮机使水轮机转动时, 该水轮机将一并带动该发电机运作, 而对该充电电池充电, 又该蓄水槽系设於该水轮机的下方, 透过该排水管今流经水轮机的水流入该蓄水槽中, 再藉由该抽水机将蓄水槽中的水回抽至水塔中; 如此一来, 即可有效利用水塔中的水作为水力发电来源, 而自行产生电力, 以减少市电的耗用。 | 1.一种利用水塔供水的水力发电装置, 系包括 : 一水塔; 一水轮机, 系设於较该水塔低的位置, 并具有一扇叶; 一发电机, 系以一转轴连接该水轮机扇叶之轴心, 由该水轮机扇叶转动而带动该发电机发电; 一充电电池, 系电连接该发电机而由该发电机充电; 一汲水管, 系以进水口与该水塔连通, 且该汲水管之出水口系连接於该水轮机, 并对应水轮机之扇叶; 一蓄水槽, 系设於较水轮机低处; 一排水管, 其进水口系连接於该水轮机, 而出水口则与该蓄水槽连通; 一抽水机, 系透过一抽水管连通该蓄水槽, 且透过一送水管连通该水塔, 而将蓄水槽的贮水抽回水塔中。 | F03B1/00
5248 | US20070009325A1 | 波浪发电站 | 2005-12-20 | 未缴年费 | Fobox As | 一种布置成放置在海洋或湖泊上或其中以产生能量的波浪发电设备，包括固定或浮动结构和至少一个相对于浮动结构垂直移动的浮动体(1)，所述浮动体通过能量传输装置(11)连接到所述结构。 所述浮体(1)被设计成在所述浮体(1)的一部分波致运动期间保持在固定位置，从而增加从所述波中的能量回收。 也公开了一种方法，其中在波峰或波谷通过主体(1)所需的部分时间内将主体(1)保持在固定位置。 | 1. A wave power plant designed to be arranged on or in the sea or a lake in order to produce energy, comprising a floating structure and at least one floating body that moves vertically relative to the floating structure and is connected to the structure via energy transmission devices, characterized in that the floating structure comprises a deck which is supported by substantially vertical columns, the columns having a pontoon or dampener adapted to be situated substantially below water level; the deck, columns and pontoon or dampener defining a space within which the floating body or bodies are situated. | E02B9/00
5249 | CN201155404Y | 波浪重力能轨道车发电系统 | 2007-08-06 | 未缴年费 | 郭强 | 波浪重力能轨道车发电系统属波浪发电技术领域，现有波浪发电技术普遍存在波浪能转化率低，发电成本高，发电机工作效率低，受地貌状况限制大，不宜广泛大规模建设波浪发电厂。波浪重力能轨道车发电系统技术使这些问题得到改善。通过将水注入水斗水车将波浪的势能转化为重力能，水斗水车转动，水车上的绞盘卷缠连接轨道的钢缆，带动处于平衡状态的悬空轨道以平衡支点为轴心上下摆动，悬空轨道的平衡支点是有设计高度和强度，基础稳固的支柱，轨道通过钢轴与支柱栓接，悬空轨道绕钢轴向下倾斜产生落差，置于悬空轨道上的发电机车顺倾斜的轨道运行，连接悬空轨道两端的水斗水车依次注水转动，带动悬空轨道以钢轴为中心两端此起彼落上下倾斜，发电机车在倾斜轨道上往返运动，车轮带动发电机发电，提高了发电机利用波浪能发电的效率，降低了发电成本。本发电系统可用于波浪能及有落差的河流发电。 | 1.波浪重力能轨道车发电系统，由发电机车、悬空轨道、轨道支柱、水车 与轨道的连接钢缆、地面缓冲轨道、水斗水车、挡浪堤、聚浪堤构成，其特征 是：悬空轨道(2)与轨道支柱(4)通过钢轴(3)铰接，轨道支柱固定在挡浪 堤(9)上，发电机车(1)置于悬空轨道上，悬空轨道的两端由连接钢缆(5) 与水斗水车(10)上的钢缆绞盘(11)连接，水斗水车通过水车轴(12)与水 车支架(13)铰接固定在挡浪堤的进水口(7)处，挡浪堤为自海底向陆地渐高 的梯形斜面坝体，聚浪堤(8)是建在挡浪堤上与挡浪堤垂直的迎浪面外宽内窄 的梯形堤坝，挡浪堤上面铺设地面环形缓冲轨道(6)，缓冲轨道可与跷板轨道 对接。 | F03B1/00
5250 | CN201155415Y | 悬挂式叶轮水力发电装置 | 2008-02-03 | 未缴年费 | 武汉市江汉美思科技发展有限公司 | 本实用新型公开了一种悬挂式叶轮水力发电装置，它包括支撑立柱，叶轮，发电机；支撑立柱上连接支撑臂或高度可调的悬臂，支撑臂上或高度可调的悬臂上连接吊杆装置，吊杆装置的下端连接垂直设置的叶轮，叶轮上连接增速传动装置的输入端，增速传动装置的输出端连接发电机。该装置固定在流水河道旁。它安装施工方便，可将平缓河流低水头目前认为不具有开发价值的水力资源利用起来。低水头河流水的能量密度低，其绝大多数河流除了枯水断流外，在绝大多数情况下，具有较稳定的流量，因此这就比风力发电更能稳定的获得能源。其实现小投入，高效益。 | 1、一种悬挂式叶轮水力发电装置，它包括支撑立柱，叶轮， 发电机；其特征在于支撑立柱上连接支撑臂或高度可调的悬臂， 支撑臂上或高度可调的悬臂上连接吊杆装置，吊杆装置的下端连 接垂直设置的叶轮，叶轮上连接增速传动装置的输入端，增速传 动装置的输出端连接发电机。 | F03B13/00
5251 | JP4185656B2 | 一种小型水力发电装置 | 2000-09-06 | 未缴年费 | Nidec Sankyo Corp; Toto Ltd | 本发明的目的在于提供一种小型水力发电装置，该小型水力发电装置不使用大量的分体式模具和旋转冲孔等复杂的加工方法，就能够形成向涡轮高效注水的注水孔。 本发明的水力发电装置包括：具有流体通路的壳体；以及涡轮，其配置在流体通路中，根据规定量的流体的通过而旋转。 在转子部上形成有与涡轮3连接并与涡轮3一起旋转的旋转体4， 与定子部相对配置，随着流体的通过，转子部相对于定子部旋转而发电。 在机壳内设置有保持支撑涡轮的旋转的轴的一端的支撑部， 在流体通路中设置具有通过限制流量而喷射流体的喷射孔的注水部。 倒水部的至少一部分一体地设置在壳体内。 | The main body case provided with the fluid passage, While providing the water turbine which is arrange¦positioned in the said fluid passage and rotates with fluid passage of predetermined flow volume, it is set as the rotor part which arranged opposingly the rotary body which connects with this water turbine and is rotated with a water turbine in the stator part, The small hydraulic power unit made to generate¦occur¦produce electric power by making passage of the said fluid carry out relative rotation with respect to the said stator part with this rotor part WHEREIN : While the support part which hold¦maintains one end of the axis¦shaft which supports rotation of the said water turbine in the said main body case is provided, the water-pouring part which has the injection¦emission hole which restrict¦squeezes flow volume to the said fluid passage at the vane part of the said water turbine, and sprays the fluid is provided, While the said water-pouring part is comprised from the cover covered on the front end side of several walls for water-pouring which are integrally formed in the said main body case, and surround the whole outer side of the said water turbine, and this wall for water-pouring The said injection¦emission hole formed in the said water-pouring part is comprised as a recessed part open¦released by the axial direction of the axis¦shaft supported so that the said rotary body can be rotated freely, It forms by covering the said cover on this open part, The small hydraulic power unit characterized by the above-mentioned. | F03B1/00
5252 | US20080282458A1 | 设置波浪发电系统 | 2008-03-06 | 放弃 | Waves Manufacturing | 本发明的实施例提供了一种用于与包含水的水池一起使用的设定波系统和方法，所述水池的水位可达水位。 所述设定波系统可包括定位成低于水位的腔室。 腔室可包括用于将水从腔室喷射到池中的出口。 所述设定波系统可包括位于所述出口上游的所述腔室中的空气喷射器。 空气喷射器可以将空气引入腔室，导致水从出口移出并进入池中以形成波。 | 1. A set wave system for use with a pool containing water at a water level, the set wave system comprising : a chamber positioned lower than the water level, the chamber including an outlet for ejecting water from the chamber into the pool; andan air injector positioned in the chamber upstream of the outlet, the air injector introducing air into the chamber causing water to move out of the outlet and into the pool to form a wave. | A47K3/10
5253 | CN201152225Y | 水力发电机 | 2008-01-23 | 未缴年费 | 厦门泰格科技有限公司 | 水力发电机，涉及一种发电机。提供一种结构紧凑、密封性能好、使用寿命长、安装使用方便的，主要用于自来水管的水力发电机。设有导流片、直通底座、叶轮、上座、旋转密封圈、转子、转轴、定子、线圈支架、电路板和端盖；直通底座设有进出水端、叶轮腔、叶轮腔出水口和导流腔，进水端与出水端位于直通底座的左右两侧并为同一轴心线，直通底座通过进水端和出水端与原水管连通，进水端与叶轮腔连通，叶轮腔与导流腔连通，导流腔位于叶轮腔的下方，导流腔与出水端连通；上座位于叶轮腔的上端，旋转密封圈设于上座的中心轴孔内，转子位于上座内，转轴与转子固连，定子固连在线圈支架上，电路板与定子的线圈连接，电路板外接用电器。 | 1.水力发电机，其特征在于设有导流片、直通底座、叶轮、上座、旋转密封圈、转子、 转轴、定子、线圈支架、电路板和端盖；直通底座设有进水端、出水端、叶轮腔、叶轮腔出 水口和导流腔，进水端与出水端位于直通底座的左右两侧并为同一轴心线，直通底座通过进 水端和出水端与原水管连通，进水端通过设于其内壁的小孔与叶轮腔连通，叶轮腔通过设于 叶轮腔底部的出水口与导流腔连通，导流腔位于叶轮腔的下方，导流腔与出水端连通；导流 片固连在导流腔的下端，导流片呈圆弧形；叶轮位于叶轮腔内，上座位于叶轮的上方并固连 在叶轮腔的上端，旋转密封圈设于上座的中心轴孔内，转子上设有磁体，转子位于上座内， 转轴穿过转子的中心轴孔和上座的中心轴孔及旋转密封圈的中心孔，转轴与转子固连，转轴 上设有轴承，转轴的一端与叶轮连接，转轴的另一端与线圈支架转动连接，定子上设有线圈， 定子固连在线圈支架上，线圈支架固连在上座的上端，端盖固连在线圈支架的上端，电路板 的输入端通过导线与定子的线圈连接，电路板的输出端设有引出导线，引出导线外接用电器。 | F03B13/00
5254 | CN201153227Y | 水力发电机密封装置 | 2008-01-23 | 未缴年费 | 厦门泰格科技有限公司 | 水力发电机密封装置，涉及一种水力发电机，尤其是涉及一种主要用于城镇自来水管网上的水力发电机的防水密封装置。提供一种密封性能好、安全可靠的，主要用于城镇自来水管网上的水力发电机密封装置，设有旋转密封圈、压紧轴承和压环；旋转密封圈套在原转子的转轴上，旋转密封圈设有环状凹槽；在旋转密封圈的上方设有压紧轴承，压紧轴承安装在原转子的转轴上，压环压在压紧轴承上，压环与原转子的容腔体连接。 | 1.水力发电机密封装置，其特征在于设有旋转密封圈、压紧轴承和压环；旋转密封圈套 在原转子的转轴上，旋转密封圈设有环状凹槽；在旋转密封圈的上方设有压紧轴承，压紧轴 承安装在原转子的转轴上，压环压在压紧轴承上，压环与原转子的容腔体连接。 | H02K5/124
5255 | CN1963183A | 自调节海流发电装置 | 2006-12-06 | 未缴年费 | 天津大学 | 本发明公开了一种结构简单、受台风干扰小、运 行安全可靠的自调节海流发电装置，它包括带有滑套的基座， 所述基座顶部固定有拉杆控制系统，所述基座滑套上设置有叶 片发电组件，所述拉杆控制系统包括多个第一传感器和依次连 接的第一电机、滑轮、缆绳和拉杆；所述发电组件包括贯穿发 电平台的叶片拉杆，所述叶片拉杆上设置有多个第二传感器， 叶片拉杆控制电机，叶片轴，叶片、变速箱和发电机；所述拉 杆控制系统中的发电平台拉杆与所述叶片发电组件中的发电 平台连接。本发明是利用海洋中的海流能，使叶片转动带动发 电机发电，并能够根据海流的大小和方向自动调整叶片的角度 和深度，使发电机产生最大的电流。 | 1.一种自调节海流发电装置，其特征在于：包括带有滑套的基座，所述基座顶部固 定有拉杆控制系统，所述基座滑套上设置有叶片发电组件，所述拉杆控制系统包括多个第 一传感器和依次连接的第一电机、滑轮、缆绳和发电平台拉杆；所述叶片发电组件包括贯 穿发电平台的叶片拉杆，所述叶片拉杆上设置有多个第二传感器，叶片拉杆控制电机，叶 片轴，叶片、变速箱和发电机；所述拉杆控制系统中的发电平台拉杆与所述叶片发电组件 中的发电平台连接。 | F03B13/26
5256 | CN101302989A | 利用潮汐涨、落潮的双向发电系统 | 2008-06-30 | 驳回 | 深圳市红门科技股份有限公司 | 一种利用潮汐涨、落潮的双向发电系统，它包括一个置于海面上可随海水涨、退潮上下移动，并可充入或放出海水的浮动式容器(10)；对所述容器(10)充、放海水的充、放水装置(20)；对所述容器(10)进行定位和引导其上下移动的定位装置(30)；及与所述容器(10)相连的发电装置(40)。充、放水装置(20)设于容器(10)上，容器(10)则活动地装设于所述定位装置(30)上，容器(10)在涨潮时在排空状态下由涨潮海水托浮上行，到达涨潮高点时注入海水，并可与落潮海水同步下行或滞后下行，容器(10)在上行和下行的双向过程中带动发电装置(40)发电。 | 1、一种利用潮汐涨、落潮的双向发电系统，其特征在于，它包括： 一个置于海面上可随海水涨、退潮上下移动，并可充入或放出海水的 浮动式容器(10)； 对所述容器(10)充、放海水的充、放水装置(20)； 对所述容器(10)进行定位和引导其上下移动的定位装置(30)；及 与所述容器(10)相连的发电装置(40)，其中， 所述充、放水装置(20)设于容器(10)上，容器(10)则活动地装 设于所述定位装置(30)上，容器(10)在涨潮时在排空状态下由涨潮海 水托浮上行，到达涨潮高点时注入海水，并可与落潮海水同步下行或滞后 下行，容器(10)在上行和下行的双向过程中带动发电装置(40)发电。 | F03B13/26
5257 | US7448210B1 | 波浪发电系统 | 2005-10-24 | 未缴年费 | Andalia Roger R | 一种由波浪提供动力以产生液压能的装置，包括壳体结构、入口部分、中心通道、出口部分和位于通道内的浮子组件。 在壳体结构内安装不同的部件。 进气口有一个开口端，该开口端在其与中心通道相交的点处受到限制。 多个浮动组件连续地对齐，并暴露于由波浪流过通道所引起的运动。 浮动器包括铰接安装的臂和远端。 臂可旋转地安装到壳体中的固定点。 旋转运动传递到液压系统的往复活塞，该往复活塞产生供给到液压管线的加压流体。 提供多个液压存储装置以存储液压能量。 歧管组件连接到这些存储装置，以便为水轮机发电机提供必要的能量。 | 1. An apparatus for converting wave movement to energy that can be stored, comprising : A) housing means having a longitudinally aligned internal channel with an inlet and an outlet, said housing means being partially immersed in a body of water and longitudinally disposed along the path of waves, said inlet having predetermined dimensions to permit waves of less than a predetermined height to pass though, and an outlet that freely permits the waves to exit, said housing means defining a longitudinally extending internal space and said housing means including a wave concentrator at said inlet for increasing the flow of water through said inlet thereby raising the wave height; B) a plurality of floating means longitudinally aligned within said space inside said channel, and said floating means being separated from each other a predetermined distance, to track said waves thereby transforming them to a reciprocating movement; andC) means for transforming said reciprocating movement into storable energy. | F03C1/00
5258 | JP3146208U | 海流发电机 | 2008-08-27 | 未缴年费 | 福山 定美 | 要解决的问题 : 无论大小或方向的洋流发电能进行始终以提供海流发电装置。方法 : 涡轮连接发电机7-10通过海洋用于产生电能的发电装置，通过旋转海洋，由钢缆系留系泊装置可改变在船体侧的位置上形成通道16，通道3-6设置在涡轮，用于减少涡轮宽度的通道在前，后一对的左，右整流器23-38设置。此外，停泊装置，一种海底电缆和埋在海，和发电机连接到电力传输线，且这些电源传输线用于连接海底电缆和连接器。选择绘制 : 图。1 | The water turbine linked to a generator is rotated by an ocean current, In this way, it produces electric power, The ocean current electric power generating apparatus characterized by the above-mentioned WHEREIN : While forming a water channel in the center of the catamaran ship anchored so that an attitude¦position change might be made by an anchoring means, a water turbine is arrange¦positioned in a water channel, The left-right paired rectifying body for width-reducing a water channel was arrange¦positioned before and after the water turbine. The ocean current electric power generating apparatus characterized by the above-mentioned. | F03B13/26
5259 | CN201144760Y | 太阳能、波浪能、风能综合发电坞 | 2008-01-09 | 未缴年费 | 邓海城 | 一种太阳能、波浪能、风能综合发电坞，其储能发电装置由发电机和多个波浪能转换单元组成，每个波浪能转换单元由滚筒、主轴、棘轮传动机构、配重浮球组成；滚筒的两个卷盘上分别卷绕有牵引绳和弹簧，滚筒内部的支撑组件与主轴成转动配合；棘轮传动机构由棘齿圈、止推轮组成，止推轮外圆的凹槽内装有棘爪，棘爪在顶簧的推力下，抵靠在棘齿圈上，止推轮固接在主轴上，棘齿圈与滚筒之间通过连杆固接；各波浪能转换单元中的主轴通过联轴器依次首尾固接在一起，形成传动轴，该传动轴与发电机相连。本实用新型的发电坞，设备简单，主要零部件都不与海水接触，不受海水腐蚀，无论海浪高低，波动周期长短，都能高效、安全、可靠地发电。 | 1.一种太阳能、波浪能、风能综合发电坞，包括支架和储能发电装置， 支架底端左、右两侧固接有浮坞，支架顶部设置有平台，其特征是： 所述储能发电装置由发电机和多个波浪能转换单元组成，每个波浪能 转换单元由滚筒、主轴、棘轮传动机构、配重浮球组成；所述滚筒水平地 设置在平台上，滚筒上有两个卷盘，其中一个卷盘上卷绕有牵引绳，牵引 绳的一端固接在滚筒上，另一端绕过平台底面的导向轮后与配重浮球固接； 另一个卷盘上卷绕有弹簧，弹簧的一端固接在滚筒上，另一端与平台上的 固定桩连接；滚筒内部的两端设置有支撑组件，支撑组件与主轴成转动配 合；所述棘轮传动机构由棘齿圈、止推轮组成，该止推轮嵌套在棘齿圈内， 止推轮的外圆上开有凹槽，凹槽内装有棘爪，棘爪的内侧设置有顶簧，在 顶簧的推力下，棘爪朝外侧翻转而抵靠在所述棘齿圈上，止推轮通过键固 接在主轴上，棘齿圈的外圆与滚筒之间通过连杆固接；平台上对应于滚筒 两端外侧的位置设置有轴承座，所述主轴由轴承座内的轴承支承；波浪能 转换单元纵向排列在平台上，各波浪能转换单元中的主轴通过联轴器依次 首尾固接在一起，形成前后贯通的传动轴，该传动轴通过变速器与发电机 相连。 | F03B13/16
5260 | CN201140129Y | 一种水力发电花洒 | 2007-12-14 | 未缴年费 | 陈小明 | 本实用新型涉及花洒技术领域，特指一种水力发电花洒，花洒头部内车叶腔内设有一个车叶，车叶上固定有至少两块磁铁，花洒头部内还设置有一个密封的发电机腔，发电机腔内固定有一个外转式微型马达，外转式微型马达的外壳上固定有至少两块磁铁，花洒喷水时，流经车叶腔的水冲击车叶，使车叶旋转，车叶上的磁铁与马达外壳上磁铁相互吸引而带动马达旋转发电，车叶与外转式微型马达之间无需物理连接，结构简单，同时避免了发电机腔与马达转轴或其连接轴之间的密封所带来的问题。 | 1、一种水力发电花洒，花洒头部(1)内设置有与花洒手柄的进水通道 (2)连通的车叶腔(3)，车叶腔(3)内设有一个车叶(4)，车叶(4)上固 定有至少两块磁铁(4a)，其特征在于：花洒头部(1)内还设置有一个密封 的发电机腔(5)，发电机腔(5)内固定有一个外转式微型马达(6)，外转式 微型马达(6)的外壳上固定有至少两块磁铁(6a)。 | B05B1/14
5261 | CN101021201A | 波浪发电装置 | 2006-09-03 | 未缴年费 | 周江华 | 本发明公开了一种波浪发电装置，包括叶轮机、发电机组成的发电机组，其中它具有整体间隔/或分体独立形成两个以上的仓体，该仓体是一个半封闭体，在其一侧下部与封底之间有一引入海浪的开口，其每一仓体上设有一个气流孔；和在多个气流孔上设置一个/或多个能引入双向气流改变动叶片角度具有同一转向功能的叶轮机，连接一个发电机。该发电装置利用海水的上下浮动进入整体间隔/或分体独立的波浪仓体内压缩空气或形成负压补充空气叶轮机的双向摆动的动叶片输出同一旋转方向的扭矩供给发电机，通过多个海浪仓体不同时间交替产生的气流避免了发电机组存在发电死点的问题。本装置适用设置在海洋中或港口防波堤利用波浪进行发电。 | 1、一种波浪发电装置，包括叶轮机，发电机组成的机组，其特征是 它具有整体间隔/或分体独立形成两个以上的仓体(1、1′)，该仓体是一 个半封闭体，在其一侧封体(5)下部与封底(7)之间有一引入海浪的可 调节的开口(6)，其每一仓体上设有一个气流孔(4、4′)；和在该气流 孔上设置一个/或多个能引入双向气流改变动叶片角度和同一转向的叶轮 机(2)，连接一个发电机(3)。 | F03B13/24
5262 | CN101285451A | 永动式人造水力发电机 | 2008-06-04 | 撤回 | 吴荣坚 | 本发明公开一种液体能量放大装置，包括液压机/水泵，液体的连通管，液体的能量转换装置/水力发电机，其原理根据液体在液压机/水泵同时产生的吸力和压力的作用下，在连通管内压力流量零损耗地循环做功，从而将输入能量放大再输出，将本装置做得足够大，能装下全世界所有的水，也可以将全世界所有水流动起来。今天我用阿基米德和帕斯卡的矛攻破了能量守恒的盾，阿基米德的矛——给我一个支点，我可以撬动地球，帕斯卡的矛——液体连通器原理，将液体连通器改为双连通器原理，得出：给我一条装下全世界所有水的管，我可以让全世界所有水向同一方向流动起来。 | 1.一种能量放大装置，其特征在于输出能量比输入能量大。 | F03B17/04
5263 | US20080246282A1 | 一种住宅水力发电系统及方法 | 2007-04-09 | 放弃 | Hathaway Philip John; Hathaway Philip Jeffrey; Hathaway Jennifer Ann | 本发明公开了一种用于从家庭供水源产生小型水力发电的系统和方法。 如本文所预期的，水力系统电池充电器可以从来自家用供水系统的水流中产生电力。 当来自家庭水源的水通过系统外壳时产生电力。 所述水驱动位于所述壳体中的空腔内的粒料轮。 当冲击轮旋转时，冲击轮驱动齿轮驱动的发电机。 电池可以存储由此产生的能量以满足同时或以后的需求。 | 1. A system for generating hydropower from a domestic water supply having a directional flow comprising : a system housing having disposed in-line with said domestic water supply, said system housing having a water ingress and water egress corresponding to said directional flow; a centering rod projecting generally perpendicularly to said directional flow; a Pelton wheel within said system housing and mounted so as to rotate around said centering rod; a gasket disposed between said Pelton wheel and an interior side of said system housing; anda generator coupled to said Pelton wheel so as to generate electrical current upon the rotation of said Pelton wheel. | F03B13/00
5264 | US20080247860A1 | 水力发电装置和发电方法 | 2008-01-18 | 放弃 | Hydro-Innovation Corp. | 一种水力发电设备，包括流体入口，流体出口，位于流体入口和流体出口之间的流体路径中的流体发动机，以及位于流体出口附近的流体加速装置。 所述流体加速装置被构造成加速经过所述流体排出物的流体，并且大致成形为锥体的一部分。 | 1. A hydroelectric power plant, comprising : a fluid intake; a fluid exhaust; a fluid engine located in a fluid path between the fluid intake and the fluid exhaust; anda fluid accelerating device located adjacent to the fluid exhaust and configured to accelerate fluid past the fluid exhaust, wherein the fluid accelerating device is approximately shaped as a portion of a cone. | F03B13/10
5265 | CN201129266Y | 一种机械式波浪能发电转换装置 | 2007-09-21 | 未缴年费 | 浙江大学 | 本实用新型公开了一种机械式波浪能发电转换装置。浮球与第一轴固接，在第一轴装有旋向相反的第一和第二单向离合器，第二轴装有链轮和换向齿轮，动力输出轴装有与第一单向离合器旋向相同的第三单向离合器和与第二轴换向齿轮相配合的旋向与第一和第三单向离合器旋向相反的齿轮单向离合器，第一与第三单向离合器通过链条连接，第二单向离合器与链轮通过链条连接，三根轴均用轴承座固定，支撑在岸边。波浪推动浮球上下运动，连接杆带动第一轴转动，通过第一轴上的第一单向离合器和第二单向离合器和齿轮换向，使动力输出轴始终朝一个方向转动，第三单向离合器和齿轮单向离合器防止运动和动力的反馈传递。通过联轴器把动力输出轴与发电机相联发电。 | 1、一种机械式波浪能发电转换装置，其特征在于：包括吸收装置和传递和 转化装置，其中： 1)吸收装置：是在浮球(1)中心穿入双头螺纹连接杆(2)，用一组螺母与浮球 (1)固接，螺纹连接杆(2)的一端延长段与第一轴(3)中部用另一组螺母(14)固接； 2)传递和转化装置：在第一轴(3)两端分别装有旋向相反的第一链轮单向离 合器(4)和第二链轮单向离合器(5)，第二轴(6)两端分别装有链轮(7)和换向齿轮 (12)，动力输出轴(9)两端分别装有与第一链轮单向离合器(4)旋向相同的第三链 轮单向离合器(10)和与第二轴(6)换向齿轮(12)相配合的旋向与第一链轮单向离 合器(4)和第三链轮单向离合器(10)旋向相反的齿轮单向离合器(13)，第一链轮单 向离合器(4)与第三链轮单向离合器(10)通过第一链条(11)连接，第二链轮单向离 合器(5)与链轮(7)通过第二链条(8)连接，三根轴均用轴承座固定于平板上，平板 通过支撑固定在海岸边。 | F03B13/16
5266 | CN101275534A | 可航移的水力发电 | 2008-04-22 | 驳回 | 黄金伦 | 一种可航移的水力发电，在鸟瞰图的Aa、Bb是船头左右舱壁，起着导流板作用，表示θ角由原来的作用角增大到θ′。W是水流方向，A、B两组是互相反转的H型水轮。船尾两组水轮发电机也完全一样。这种结构可以陆运、水中航移或锚定、或桩系住发电，与环境友好，可工厂化制造，投资见效快，更适应多地震区域、内陆山川应用。 | 1、一种可航移的水力发电包括船舱前左右侧壁Aa、Bb形成的 导流板，此后的左右侧半圆柱面凹弧中安装A、B组H型竖轴翼水 轮、上甲板上面安装发电机；船尾的左右水轮机组也完全一样。 | F03B13/00
5267 | JP4157590B1 | 简易安装式流水力发电装置 | 2007-11-20 | 未缴年费 | 株式会社シグナスミル; Noguchi Tsuneo | 本发明提供一种便携式在流式液压动力单元可以容易地组装和拆卸，可容易地安装在农耕水路，和从其输出的发电适合实际使用可得到的。该单元包括水平轴式水车，其设置在耕作水路和在该旋转轴线水平和发电机设置沿与水车。水车的旋转直径大约2μm。水车包括六个矩形平板状叶片，其长边方向平行与水平轴，所述深度浸没在养殖几乎刀片的水路长度的短侧，刀片。底板折弯形成的整个叶片的长边垂直于上游方向设置在叶片的前端。大致长方形侧板弯折形成的每个所述叶片的侧端垂直于上游方向设置在每个叶片的侧端。多个大致长方形的分板与上游方向突出的基本恒定的空间之间组合起来，并且平行于侧板上的侧板之间的叶片表面。该刀片的长边的长度为大约75%的耕作水路的宽度。该短边的长度为大约0.45m。 | It consists of a generator arranged in a row by a horizontal-axis type water turbine with a rotating shaft horizontal in the normalized agricultural water channel by which simple installation is carried out, and this water turbine, The rotation diameter of the said water turbine is about 2 m corresponding to the normalized said agricultural water channel depth of water, Comprising : This water turbine is equipped with four sheets, six sheets, or eight rectangular flat blades with a long side direction parallel to the said horizontal axis, The baseplate which the whole long side of this blade bent at the right angle in the said blade-tip part at the upper direction of the river, The upper direction of a river is equipped with the substantially rectangular shaped side plate bent at the right angle in the both ends of the said blade, and several substantially rectangular shaped partition plates are protrudingly provided in parallel with substantially equal intervals and this side plate at the upper direction of a river by the surface of the said blade between the said side plates, The said blade has the depth corresponding to the normalized said agricultural water channel depth of water to sink, The simple installation type flowing water method small hydraulic power unit characterized by the above-mentioned. | F03B7/00
5268 | TWM341817U | 微型水力发电装置 | 2008-04-22 | 未缴年费 | 庄嘉信 | 一种微型水力发电装置, 包含一外壳, 具有一转子室; 及一定子室被一径向壳壁密封地隔开, 以分别接纳一转子; 及至少二定子, 及一自径向壳壁突出於定子室的隔离罩; 其中, 该定子室的内部设有与定子数目相同的隔板, 每两; 个相邻的隔板分别与外壳的壳壁和隔离罩界定出一槽部; 以接纳一对应的定子, 然後於该隔板所围成的腔室内注入; 合成树脂, 将定子固定於定位, 使定子可以迅速而正确地; 安装於定位, 同时节省封装材料及提高外壳的压力; 强度。 | 1.一种微型水力发电装置, 包含一外壳, 具有一转子室及一定子室被一径向壳壁密封地隔开, 以分别接纳一转子及至少二定子, 及一自径向壳壁突出於定子室的隔离罩; 其特徵在於, 该定子室的内部设有与定子数目相同的隔板, 每两个相邻的隔板分别与外壳的壳壁和隔离罩界定出一槽部以接纳一对应的定子, 然後於该隔板所围成的腔室内注入合成树脂, 将定子固定於定位。 | F24C3/10
5269 | CN201120326Y | 水力发电花洒 | 2007-11-09 | 期限届满 | 厦门欧圣斯科技有限公司 | 本实用新型公开了一种水力发电花洒，包括本体及具有若干出水口的面盖，所述本体的水路内设置有叶轮，该叶轮上设有可随叶轮一起旋转的磁铁；该磁铁外周设有固定不动的线圈，该线圈与一电路板电连接，且该线圈及电路板设置于一与水路相隔的密封腔内；而该电路板则与需要电能的电器元件电连接。该结构采用水力发电供给花洒内电器元件电能，不需其它能源，可减少能源消耗，且使用更方便安全。此外，线圈固定不动的方式使线圈和内部带电部分不经过水，容易实现密封。 | 1、一种水力发电花洒，包括本体及具有若干出水口的面盖，其 特征在于：所述本体的水路内设置有叶轮，该叶轮上设有可随叶轮一 起旋转的磁铁；该磁铁外周设有固定不动的线圈，该线圈与一电路板 电连接，且该线圈及电路板设置于一与水路相隔的密封腔内；而该电 路板则与需要电能的电器元件电连接。 | B05B1/14
5270 | JP2006017055A | 液压动力发电设施 | 2004-07-02 | 未缴年费 | Electric Power Dev Co | 要解决的问题 : 以提供一种液压动力发电设施具有容易安装和在低的成本而不降低可用头。溶液 : 该液压动力发电设施1是由一个倾斜的6，一种卷扬机7，一种液压动力产生单元8，一种水管9，一排放管12，和使上。该液压动力产生单元8被提供有一轴向辐流式涡轮机21和一液压发生器22，和为形成watertightly通过一种情况下。该液压动力产生单元8被设置在所述斜面6，和所述卷扬机7被设定到所述上的所述倾斜部6。所述的线14所述卷扬机7被连接到所述的液压动力产生单元8，从而使所述液压动力产生单元8被升高。水供给从一拱形坝2通过所述水管9落下和供应到所述轴向辐流式涡轮机在该液压动力产生单元8，和电是通过所述液压发生器产生的。产生电动力被传递到一个机室17通过一个电缆存储在所述排放管12。版权 : (C)2006，&ncipi | 1. A water-tight structure having a hydro-power generator inside the housing of the hydro-power generation unit is used, the water discharge from the hydro-power generation area is performed using a hydro-power generation facility, the water from the water reservoir region from the discharge region of discharge, the discharge unit in a position lower than the wheel of the power generating unit disposed in the stationary portion and guiding the conduit, wherein the hydro-power generation unit placed at higher position than the stationary unit and said lift means and the hydro-power generation facility. | F03B13/08
5271 | US7425773B1 | 波浪发电机 | 2007-02-03 | 未缴年费 | Neese Stephen L | 根据现代风车设计改编的“风车”。 波浪磨粉机有一个长的竖井，位于海里并固定在海床上。 磨机有许多长刀片(臂)，这些长刀片(臂)有铰链连接的翅片。 这些鳍的数量取决于潮汐的变化。 增加更多的鳍确保磨坊将运行在所有潮汐水位在一个给定的地区。 风车是随风运转的。 因此，它不随风的变化而旋转。 为了最大限度地提高发电效率，需要几个臂。 为了给结构提供稳定性，在结构的侧面放置支撑件。 这些结构使用大的环来支撑臂以抵抗强烈的侧风。 臂在中心毂处连接，该中心毂具有从两侧延伸的轴。 轴与轴承和发电机相连。 | 1. A water mill comprising : a) a support post, said support post being positioned in a moving body of water; b) a hub, rotatably attached to said support post; c) a plurality of arms, each of said plurality of arms having a proximate end and a distal end, and further wherein the proximate end of each of said plurality of arms is attached to said hub such that said plurality of arms extends outward radially from said hub such that said plurality of arms are positioned in a plane parallel to said support post, and further wherein the distal end of each of said plurality of arms is independent of the others of said plurality of arms; d) at least one collapsible blade, being installed on each of said plurality of arms such that said blade is in longitudinal alignment with said arm, wherein the at least one collapsible blade includes : i) a first blade portion; ii) a second blade portion, being oppositely disposed from said first blade portion; andiii) a hinge, attached to said first and second blade portions; e) wherein the at least one collapsible blade has an open position and a closed positionf) and further wherein the first blade portion and the second blade portion each has an angled outer end form a ＆#x201c; V＆#x201d; channel when said at least one blade is in a closed position; g) a shaft, attached to said hub; andh) a generator, attached to said shaft. | F03B13/00
5272 | JP3144828U | 波浪发电装置 | 2008-07-03 | 未缴年费 | 久保木 啓壽 | 要解决的问题 : ，通过增加的速度波，日期季节或涡轮的效率容易，保持稳定，效率高的提供一种波浪波力发电装置。方法 : 沙滩建造的导波管组10，发电涡轮机20设置在波纹引入与坝，坝引入波，一基本上是平的并且V形膨胀组11，膨胀组连接到岸侧端部的直和平行组12，设置在端子的内端壁平行组14和设有，动力发电涡轮20，设置在平行组。基本为V形的平面膨胀银行进入的波，从而缩小了一种过程随着滚筒前进而向岸侧，向窄部的直线平行波在一个增加的速度进入银行。平行组中的发电涡轮机，通用部分的海岸线时相比，发电涡轮机安装，大大缩短了波速度作为能量源的功率量，可增加。选择绘制 : 图。1 | The wave introduction levee¦embankment constructed¦assembled to the seashore, The turbine for an electric power generation distribute¦arranged to this wave introduction levee¦embankment, The generator driven in this turbine for an electric power generation, These are provided, The said wave introduction levee¦embankment has the following characteristic. Expansion bank part of planar substantially V shape expanded toward the sea side from the shore side, Linear parallel bank part which was connected and was provided in the shore edge part of this expansion bank part, The edge part wall for parapets provided in the terminal of this parallel bank part, These are provided, On the other hand, the said turbine for an electric power generation is distribute¦arranged to the appropriate location of parallel bank part, The wave activated generator characterized by the above-mentioned. | F03B13/22
5273 | CN1603610A | 基于永磁振子的波浪发电装置 | 2004-11-12 | 未缴年费 | 清华大学 | 基于永磁振子的漂浮式波浪发电装置属于波浪 能发电技术领域，其特征在于：该装置的中心有一个重锤，通 过钢丝绳连接着多个发电机的永磁振子，随着波浪的起伏，重 锤拉动各发电机的永磁振子做往复运动，通过电磁感应使安放 在发电机定子上的绕组输出电能。它具有结构简单、使用灵活、 成本低的优点。 | 1、于永磁振子的波浪发电装置，其特征在于，它含有： 纵剖面呈梯形的多边形中空支架； 发电机，它均匀分布地从外侧固定在上述支架的各个斜面上； 永磁振子，由非导磁材料制的振子以及嵌在振子内的永磁体构成，所述永磁体的磁极宽 度等于定子齿的宽度；所述永磁振子沿着所述永磁体的宽度方向穿过上述各个发电机的定子 铁芯和定子绕组；所述永磁振子的下端分别和一个固定在上述支架的各个斜面外侧的凸出部 上的弹簧相连； 重锤，位于上述多边形中空支架的中心线上，在重锤的周边均匀地固定着钢丝绳，钢丝 绳的数量与上述发电机的个数相等，各条钢丝绳分别绕过固定在上述多边形支架各外侧面上 的滑轮后与上述各永磁振子的另一端相连。 | F03B13/14
5274 | CN101131145A | 机械式波浪能发电转换装置 | 2007-09-21 | 未缴年费 | 浙江大学 | 本发明公开了一种机械式波浪能发电转换装置。浮球与第一轴固接，在第一轴装有旋向相反的第一和第二单向离合器，第二轴装有链轮和换向齿轮，动力输出轴装有与第一单向离合器旋向相同的第三单向离合器和与第二轴换向齿轮相配合的旋向与第一和第三单向离合器旋向相反的齿轮单向离合器，第一与第三单向离合器通过链条连接，第二单向离合器与链轮通过链条连接，三根轴均用轴承座固定，支撑在岸边。波浪推动浮球上下运动，连接杆带动第一轴转动，通过第一轴上的第一单向离合器和第二单向离合器和齿轮换向，使动力输出轴始终朝一个方向转动，第三单向离合器和齿轮单向离合器防止运动和动力的反馈传递。通过联轴器把动力输出轴与发电机相联发电。 | 1.机械式波浪能发电转换装置，其特征在于：包括吸收装置和传递和转化 装置，其中： 1)吸收装置：是在浮球(1)中心穿入双头螺纹连接杆(2)，用一组螺母与浮球 (1)固接，螺纹连接杆(2)的一端延长段与第一轴(3)中部用另一组螺母(14)固接； 2)传递和转化装置：在第一轴(3)两端分别装有旋向相反的第一链轮单向离 合器(4)和第二链轮单向离合器(5)，第二轴(6)两端分别装有链轮(7)和换向齿轮 (12)，动力输出轴(9)两端分别装有与第一链轮单向离合器(4)旋向相同的第三链 轮单向离合器(10)和与第二轴(6)换向齿轮(12)相配合的旋向与第一链轮单向离 合器(4)和第三链轮单向离合器(10)旋向相反的齿轮单向离合器(13)，第一链轮单 向离合器(4)与第三链轮单向离合器(10)通过第一链条(11)连接，第二链轮单向离 合器(5)与链轮(7)通过第二链条(8)连接，三根轴均用轴承座固定于平板上，平板 通过支撑固定在海岸边。 | F03B13/16
5275 | CN101260859A | 高效波浪能发电装置 | 2008-01-01 | 驳回 | 达胡巴雅尔; 其格其; 其布热 | 一种高效波浪发电装置，利用海浪、潮汐能发电。固定在海底的主架竖直杆中间放置浮体，浮体的前后部有与传力绳上下端连接的高低传力杆，传力绳的中间部位固定在两组传力飞轮中轴共同的固定杆上，一组飞轮给传力链条与向下力，另一组则向上力，链条通过变速齿轮把波浪、潮汐产生的上下前后动能直接传送给发电机发电，主要装置不入水，结构简便占地小，功率大效率高。 | 1，一种高效波浪能发电装置，它包括浮体(1)，发电装置固定架(2)，动力传送链子(4)， 波浪力的传力杆(5)和(12)，上、下传力飞轮组(13)和(6)，发电机(7)，上、下传链 飞轮(18)和(11)，变速齿轮组(14)和(16)；它的特征是，发电装置固定架的竖直杆穿 透过浮体，并固定在海底，它与浮体的相接是活的，即它限制浮体的横向运动而不限制浮体 的上下运动，竖直杆与浮体相接处要安装减小摩擦力的部件，当波浪上下运动时，浮体(1) 随着波浪与之做同步上下运动，并通过固定在它上面的传力杆(5)和(12)把动力传到传力 飞轮组(6)和(13)，夹在环形动力传送链条两边的两组飞轮(6)和(13)受传力杆的力同 步做上下运动，然而其中一组飞轮向上运动时链条两侧的飞轮均能转动，对链条基本不作用 以力，当它向下运动时，靠飞轮内卡铁的作用不转动，而夹住链条往下拉动。另一组飞轮向 下运动时链条两侧的飞轮均能转动，对链条基本不作用以力，当它向上运动时靠飞轮内卡铁 的作用不转动，而夹住链条往上推动，为此波浪上下运动能量全部传送到链条(4)上，链条 (4)通过上下传链飞轮(18)和(11)以及变速齿轮组(14)和(16)把转动能传送给发电 机，完成发电任务，根据发电量的需要和周围环境条件，增加单个发电机的功率或发电机的 数量，用体积大的大功率发电机时，把发电机放置在主架上方，使其转动轴朝下，并将变速 齿轮组改为伞形齿轮组，从海底或发电装置主架上方安装电缆输出电能。 | F03B13/16
5276 | JP2008536045A | 该波浪发电装置及其支撑结构提供与设施 | 2006-04-12 | 驳回 | ウェーブ·スター·エナジー·アンパルトセルスカブ; Wave Star Energy Aps | 一种波力发电设备的至少一部分被永久地固定在海底或接地，即，如了一种防波堤，摩尔，桥墩，码头，绝壁或石油钻机。该波力发电设备(302)包括多个可旋转支承的臂(322)，其中的每个承载一个浮子(324)在其自由端，从而使平移运动引起的浮波导致的旋转臂。该装置包括电源转换装置，用于将从波发送到所述臂的动力为电力，例如液压系统，在液压流体被置换出来的运动的臂(322)驱动一个或多个液压电机。多个装置内设有一排，使得波通过臂排的使臂依次枢轴与相互的相移。从而，可以实现均匀的动力输出，需要频率转换器可以减少或消除。优选地，每个臂连接到液压缸(328)的液压系统，由此，多个臂的液压介质到液压马达或电机通过共用的液压管道。 | Equipment having a wave force device, comprising : a plurality of arms, each arm rotatably supported at one end thereof by a shaft, each arm holding a float at another end thereof, the holding end opposite the support end; Wherein the arm is configured to rotate about the shaft by a wave induced translation of the float, the wave force device comprising force conversion means for converting a force transmitted from the wave to the arm into electrical power; Wherein the plurality of arms are arranged in a row at a distance from one another such that a wave passing through the row of arms causes the arms to rotate continuously about the shaft; When a wave passes through the arms, the arms rotate in a phase-shifted state with respect to each other, and the arms and the force conversion means are supported by a support structure permanently fixed to the sea floor or the ground. | F03B13/18
5277 | EP1673535A2 | 水力发电装置 | 2004-10-14 | 期限届满 | Ibes Baugrundinstitut Freiberg Gmbh | 本发明涉及一种小水动力植物体现在所形成的一通过-流用于经济植物产生从小能量的电电位。它由一个或多个线性系统的(3)，其被设置在对在所述的流动方向本发明的水。两个线性发电机(30)每线性系统被用于通过水的一槽移动到转换线性运动动力成电能量。本发明的动力设备使它可能以分配与存储级。它可以也可以容易地使用具有相对小的梯度。在一个最佳实施例中，所述发明动力设备可被操作的经济地与一个0.51%梯度。本发明可被用于在自然所述天然环境中运行无侵入的水和可还被用于工程结构通过其流动水中的E。g。澄清植物和水的能量再生处理植物的目的。 | Translation of claims of equivalent WO 2005038241 A2 Claims 1. Small hydropower plant in the form of a flow-through power generation plant, characterized, in that it consists of one or more linear systems (3) arranged in pairs in the direction of flow of the body of water, each one elongated, between an inlet (1) and an outlet (2), having arranged chamber (35), in which a trough (34) is linearly movable, which at the inlet point (1) filled with water and - linearly moved by the water power - at the outlet point (2) is emptied, wherein a return system (36) causes a counter movement of the trough (34) of the adjacently arranged linear systems (3), and for converting the linear movement of the trough (34) into electrical energy, two linear generators (30) are provided per linear system (3) in such a way, in that a respective stator (32) of the linear generator (30) is arranged along the longitudinal side of the chamber (35), comprising the entire travel path of the trough (34), and the generator (30) has a rotor (31) connected to the trough (34), which engages in the stator (32). | F03B17/00
5278 | DE102007022492A1 | 过滤器耙用于小型水力发电装置，具有杆，其深度是较小的比是它们的相邻的杆在水的流动方向，在流动方向相反的向后移动到相邻的杆，并保持在适当的距离 | 2007-05-14 | 撤回 | Heise Othmar; Loeffler Stephan | 该过滤器耙具有一个单或一种一对的前刀杆(2)，其深度为下比的是它们的相邻耙杆(1)中的一种水的流动方向。所述杆具有较小深度与其它杆是焊接在一间隔件由一个对应的模塑，其中齿捕集的一个耙(3)在所述流动方向重叠所述杆具有较小深度，以围绕特定距离。所述杆具有较小深度是相反的向后移动到所述流中所述相邻的杆到一程度方向，其中所述杆被保持在一适当距离。 | 1. Small improvement in cleaning water plants by changing the fine grid computing water flowing in the direction of depth of the rod, 1. Wherein , wherein one or two rods in the flow direction of the water is shallower than the adjacent bars have 2 characterized ., rods by the dash lower depth (B-B detail) with the other on the spacer bars (comb plate, C detail) are closed. characterized 3 has, low computational rake prong for distance D in the direction of the rod extends depth (D detail) characterized 4 ., the rod against the neighboring small depth in the mass flow is set back rods C (D detail), to protect it against damage caused by severe rake has several It is followed by a sheet of the drawings | E02B5/08
5279 | US20080203733A1 | 潮汐发电机 | 2005-12-22 | 放弃 | Connaught Engineering Ltd. | 一种用于利用潮汐能的装置，包括 : 至少部分地位于液体潮汐体中的竖直细长室； 分离构件，所述分离构件可在所述腔室内垂直地或沿着所述腔室移动，并且构造成彼此密封所述构件上方的所述腔室的上部内部区域和所述构件下方的所述腔室的下部区域，所述腔室具有第一开口和第二开口，所述下部内部区域由此可与所述液体体连通，所述上部内部区域由此可与所述空气、所述液体体或另一液体体连通； 能量利用装置，用于从由于潮位变化引起的高度变化引起的压力变化中利用(势能)。 从流经第一或第二或多个开口的流体流中的能量回收； 以及用于可释放地限制分离构件在腔室中的运动的限制装置。 | 1. A device for harnessing tidal energy, comprising : a vertically elongate chamber at either partially or fully submerged in a tidal body of liquid; a separating member movable in the chamber and configured to seal from each other an upper interior region of the chamber above the member and a lower region of the chamber below the member, the chamber having a first opening whereby the lower interior region may communicate with the body of liquid and a second opening whereby the upper interior region may communicate with one or more of the atmosphere, the tidal body of liquid or another body of liquid; energy harnessing means for harnessing energy from the flow of fluid through the first or second opening; andrestraining means for releasably restraining the motion of the separating neutral buoyancy member in the chamber. | F03B13/26
5280 | CN101251080A | 一种潮汐发电设施及其发电方法 | 2008-03-12 | 放弃 | 何煌清 | 本发明涉及一种潮汐发电设施及其发电方法，包括在沿海蓄水池的临海堤坝下设有涵洞，涵洞安装有调节闸门和水轮，水轮包括支座，支座沿径向设有支柱，支柱套装有可绕其摆动的叶片，支座上设有可限制叶片摆动角度的定位装置，转轴通过转向齿轮箱驱动竖向轴，竖向轴顶部连接动力输送系统，动力输送系统带动发电机，在涨潮前，先关闭调节闸门，在涨潮过程中，当池外水位涨至一定高度时，将调节闸门打开，池外的水在流入的同时带动水轮旋转发电；在退潮前，先关闭调节闸门，当外部水位降至一定高度时，将调节闸门打开，水往外流出冲击水轮的叶片，使叶片旋至另一角度，叶片以相同方向旋转工作，本发明的工作效率高。 | 1.一种潮汐发电设施，包括沿海构筑的蓄水池(1)，其特征在 于：在蓄水池(1)临海一侧的堤坝(2)下设有可连通外 海的涵洞(3)，涵洞(3)建造的位置位于退潮时的最低位， 涵洞(3)安装有调节闸门(4)和水轮(5)，所述水轮(5) 包括支座(51)，支座(51)沿径向设有支柱(52)，支柱 (52)套装有可绕其摆动的叶片(53)，支座(51)上设有 可限制叶片(53)的摆动角度的定位装置，支座(51)安 装于一转轴(61)的端部，转轴(61)通过转向齿轮箱(62) 驱动竖向轴(63)，竖向轴(63)顶部连接动力输送系统， 动力输送系统带动发电机(8)发电。 | F03B13/26
5281 | CN201106520Y | 风力水力综合发电站 | 2007-06-05 | 未缴年费 | 王瑛 | 一种风力水力综合发电站，包含具有一定高度与面积的结构基座蓄水池，其上方筑有动力源空间设置风能动力机并联结驱动所对应匹配的输运水机运转输送水入蓄水池；一高架输水漕连通蓄水池与高架储水池供水，高架储水池通过设置于海水中水泵输水。一地下机房设置水轮机发电机组，通过泄水管道连通蓄水池提供水力运转发电；一地下储水库存储回水且通过回水深水池的输运水机将回水输回蓄水池。本项发电站能解决风力发电断续发电问题，能提供持续稳定高质量的电力。 | 1. 一种风力水力综合发电站，其特征是： 包含：数座具有从数十米至数百米高度与一百平方米至数千平方米面积的相邻而各自独立的提供水力发电的大容量结构基座蓄水池(A：A1～An)；或是一座结构基座大容量蓄水池(A)； 依次相邻的结构基座蓄水池(A1～An)之间皆具有池水互相流通的连通水漕(11)； 位于左右两侧具有间隔数十米至数百米距离的称为第一区的结构基座蓄水池(A1)和第二区的结构基座蓄水池(A2)上方各具有向高空拓展设置利用风能驱动运转的风能动力机(1)的结构基座延伸构筑的具有从2米至数十米高度与空间的高层框架结构动力源空间(a1～an，b1～bn)； 于结构基座蓄水池(A1或A2)一侧边缘位置设有泄水口(30)与自动控制阀门(31)，或于一结构基座蓄水池(A)一定位点设有出水口与自动控制阀门(20)；蓄水池(c)内设有水位高度控制装置(35)，可透过第一或第二自动控制系统控制输运水机或风能动力机停止运转与停止供水； 于邻近第二区或第一区结构基座蓄水池(A2或A1)一外侧区域构筑有一低于地平面的地下层平台与发电厂房(25)及设有水轮机发电机组(29)，其相邻区域构筑有较发电厂房平台地面低许多的足够大容积的地下储水库(f)，水轮发电机组(29)回水经由连通的回水渠(27)流入储水库(f)，一条连通储水库的回水深水渠(32)连通到筑设于第二区或第一区结构基座蓄水池(A2或A1)边沿区域深入地下的回水深水池(26)； 所述回水深水池(26)里设有一至数套由风能动力机(1)驱动运转的输运水机(4)，将储水库(f)里的水运送到上方的蓄水池(C)； 水轮机发电机组(29)通过泄水管道(28)连通蓄水池(C)的泄水口(30)、自动控制阀门(31)，透过自动控制系统电气连接自动控制阀门，控制自动控制阀门开启或关闭； 或在结构机座蓄水池(A1～An)地面层一适当位址设置一水轮机发电机组(9)，其四周围地面筑有集水漕(22)并通流到深水池(12)，水轮机发电机组(9)以泄水管道(10)连接连通蓄水池(c)的泄水口与自动控制阀门(20)获取水力发电； 所述结构基座蓄水池(A)具有供水设施，包括：一个筑设在第二区结构基座蓄水池(A2)朝向水源方向一侧旁边低于海平面或江、河、湖水平面的自流深水池(33)，一条同样低于海水平面或江、河、湖水平面的自流深水渠(34)连通大海水中引水或江、河、湖水引水入渠入池； 自流深水池(33)中设有输运水机(2)，其和设置于高层框架结构动力源空间(a1～an)的风能动力机(1)分别各自相互对应匹配以第一动力传递组(5)联结，透过第一控制系统(6)电气连接第一动力传递组的离合器； 包括：地面挖设的一条由连通深水池(12)一直延伸到海边的海堤(24)的深沟引水渠(23)，设置于海水(e)中的一至数套运用海洋能作功泵送的水泵机组(13)通过连通的输水管将水泵入引水渠(23)并流进深水池(12)； 还包括：一条高架的输水漕(15)，其出水口一端搭接在蓄水池(c)上方出水入池，另一端连通高架储水塔水池(14)出水口，设置于海水(e)中的利用海洋能驱动泵送的一至数套水泵机组(13)连接输水管(21)，输水管另一端装设在储水塔水池(14)上端；还于同区域海水中设置一至数套利用风能动力机驱动运转的输运水机，并以输水漕接通到高架储水塔水池(14)； 所述第一区高层框架结构动力源空间(b1～bn)朝水源方向一外侧区域设有各自对应动力源空间高度与匹配数量的输运水机(3)，其主动轮中心轴(3-2)分别各自和第2动力传递组(7)联结，其机身底部固定在深水池(12)内； 所述第二区高层框架结构动力源空间(a1～an)朝水源方向一外侧区域设有各自对应动力源空间高度与匹配数量的输运水机(2)，其主动轮中心轴(3-2)分别各自和所对应匹配的第一动力传递组(5)联结，其机身底部固定在自流深水池(33)中； 所述输运水机(2、3、4)通过导水漕(3-6)将水导流入蓄水池(c)； 高层框架结构动力源空间(a1～an，b1～bn)集成安装有与动力源空间数量相匹配的利用风能驱动运转的风能动力机(1)或其组合的风能动力机组； 于第二区高层框架结构动力源空间(a1～an)，所述的风能动力机(1)或风能动力机组分别各自以第一动力传递组(5)联结各自所对应匹配的输运水机(2或4)，透过布设的第一自动控制系统(6)电气连接第一动力传递组和输运水机； 于第一区高层框架结构动力源空间(b1～bn)的风能动力机或风能动力机组分别各自以第二动力传递组(7)联结所对应匹配的输运水机(3或4)，还透过布设的第二自动控制系统(8)电气连接与控制第二动力传递组和输送水机。 | F03B13/06
5282 | CN101245756A | 船浮式水力发电技术 | 2007-02-15 | 撤回 | 冯云善 | 船浮式水力发电技术，是依据河流流水的流量加流速产生的水势能量，冲击安装在船两侧的水轮机旋转，水轮机拖动发电机发电的方法，船浮式水力发电由门型钢丝绳牵引吊架、船仓体、水轮机、变速器与发电机匹配、船仓的布置安装、发电机控制系统、发电机并网装置、柴油发电机及水泵共九个组部件安装一体的水力发电设备。船浮式发电方法，能改变传统的仅采用水源高差势能发电的模式，将潜力很大的河流加流速水势能量转换为电能量，使水力资源充分开发利用。采用船浮式水力发电投资少，见效快，建一座2400kw船浮水力发电站需投资400－500万人民币筹备建设一年运行3年共4年时间收回投资，经济效益十分显著。 | 1. 提供一种利用河流的流量加流速形成的水势能量冲击安装在船仓两侧的水轮机，水轮机拖动发电机发电的技术。船浮式水力发电站的技术分为，二个门型钢丝绳牵引吊架、船仓体、水轮机、变速器与发电机的匹配、船仓的布置与安装、发电机控制系统和发电机并网装置，柴油发电机及水泵，共九个组部件安装为一体的水力发电设施、设备。 | F03B13/00
5283 | CN101245757A | 航车悬吊水轮机移向落差水势水力发电技术 | 2007-02-15 | 撤回 | 冯云善 | 航车悬吊水轮机移向落差水势水力发电，是一种不贮设水库，依自然地质地形的水流瀑布，采用航车悬吊水轮机移向瀑布，瀑布冲击水轮机旋转，水轮机拖动发电机发电。航车悬吊水轮机移向落差水势水力发电的技术：分为河流集水槽，移动集水槽，移动集水槽内水的控制装置，航车跑道平台，跑道车平台，水轮机，两侧跑道车平台对接的人字型支架框，航车上的水轮机与固定变速箱发电机离合联接装置，航车水轮机的移动装置，动力配电柜，发电机控制系统，发电机并网。共十二个组部件。安装为一体的水力发电设备及安装运行方法，能将瀑布水量加速度产生的水势能量转换成电能量，航车悬吊水轮机发电建设项目费用是传统建造水库贮水发电投资的五分之一至七分之一，投资少，建设工期短，建一座120万千瓦航车移动水力发电站，需25亿人民币，建设两年运行2.5年，五年收回投资经济效益十分显著。 | 1. 提供一种不贮设水库，依自然地质地形的水流瀑布，采用航车悬吊水轮机移向瀑布，瀑布冲击水轮机旋转，水轮机拖动发电机发电。航车悬吊水轮机移向落差水势水力发电的技术：分为河流集水槽，移动集水槽，移动集水槽内水的控制装置，航车跑道平台，跑道车平台，水轮机，两侧跑道车平台对接的人字型支架框，航车上的水轮机与固定变速箱发电机离合联接装置，航车水轮机的移动装置，动力配电柜，发电机控制系统，发电机并网。共十二个组部件。 | F03B13/00
5284 | CN1865695A | 旋转浮船式软传动海浪水力发电设备 | 2006-06-16 | 未缴年费 | 周建国 | 本发明公开了一种旋转浮船式软传动海浪水力 发电设备，包含有位于两侧的大浮船，大浮船之间通过钢架固 定在一起，其特征在于，在每个大浮船相对侧面上的对称位置 分别安装有不少于2个的传动轮，在同侧船体上的传动轮上套 有传动带，旋转浮船安装在传动带上；旋转浮船是这样一个仓 体，其正面投影面积大于垂直方向投影面积，顶部具有排气口 和密闭空气室，其正面的上半部具有开口，侧面对称位置有安 装轴，底部具有配重；在大浮船的上部还设置有导轨，当旋转 浮船移动到大浮船上半部时与导轨接触，旋转浮船绕轴转动， 使其开口向下；发电机轴通过传动部件与至少1个传动轮轴相 连。用本发明设备进行发电具有造价低、易生产、使用环保的 优点。 | 1.一种旋转浮船式软传动海浪水力发电设备，包含有位于两侧的大浮船(1)， 大浮船(1)之间通过钢架固定在一起，其特征在于，在每个大浮船(1)相对 侧面上的对称位置分别安装有不少于2个的传动轮(6)，在同侧船体的上的传 动轮(6)上套有传动带(2)，在两侧传动带(2)相对应位置设置有轴孔(5)， 旋转浮船(3)上的安装轴(4)安装在相对应的轴孔(5)内；旋转浮船(3) 是这样一个仓体，其正面投影面积大于垂直方向投影面积，顶部具有排气口(11) 和密闭空气室(12)，正面的上半部具有开口(9)，侧面对称位置有安装轴(4)， 底部具有配重(8)；在大浮船(1)的上部还设置有导轨(10)，当旋转浮船(3) 移动到大浮船(1)上半部时与导轨(10)接触，旋转浮船(3)绕安装轴(4) 转动，使其开口(9)向下；发电机轴通过传动部件与至少1个传动轮轴(7) 相连。 | F03B13/14
5285 | CN201100275Y | 水力发电灌溉装置 | 2007-09-21 | 未缴年费 | 李孝来 | 一种水力发电灌溉装置，包括虹吸管，虹吸管包括进水管和出水管，进水管最高处离水面高度为h1，半径为rh1，体积为Vh1，出水管长度为L，半径为rL，体积为VL，其中，L＞2h1，rL＞1.225rh1，VL＞3Vh1。出水管包括弯折的两段，出水管的长度依次为L1和L2，半径依次为rL1和rL2，体积依次为VL1和VL2，其中，L＝L1+L2，rL1＞1.225rh1，rL2＞1.225rh1，VL1+VL2＞3Vh1。虹吸管为两件或以上，单排或多排对称设置，和/或进水管设置在同一直线上。虹吸管为两件或以上，沿周向均布。其具有结构简单合理、制作成本低、绿色环保、洁净廉价的特点。 | 1.一种水力发电灌溉装置，包括虹吸管，其特征是虹吸管包括进水管和出 水管，进水管最高处离水面高度为h1，半径为rh1，体积为Vh1，出水管长度 为L，半径为rL，体积为VL，其中，L＞2h1，rL＞1.225rh1，VL＞3Vh1。 | F04F10/00
5286 | US20080018113A1 | 波浪发电装置 | 2004-02-24 | 未缴年费 | Y.T. Enterprises Ltd.; Winston Group Ltd. | 一种波浪能发电装置，包括带有至少两个桨叶单元的机架，当由行进波驱动时，该桨叶单元可连续地串联移动，并由重力和后向波的力返回。 所述设备具有适当的装置，所述装置具有至少一个曲轴机构，所述曲轴机构用于将桨叶单元以两种方式的连续运动转换成电能。 每个桨叶单元具有一个杆， 为了浸没在海中并固定在框架上以便可相对于框架枢转，杆的下端由桨板终止，桨单元串联地布置在框架周围。 各桨叶单元成功消耗的能量等于桨叶从前波力向前运动的能量加上桨叶从后波力和桨叶重力向后运动的能量。 所述设备的能量在至少一个旋转发电机的液压发动机中消耗。 | 1. (canceled) 2. (canceled) 3. (canceled) 4. (canceled) 5. A system for producing energy from sea waves, said system comprising a support assembly adapted for resting on a sea floor and having legs (6), anchorable to the sea floor, said legs supporting an upper frame (5), said system further comprising at least two paddle units, which are carried by the upper frame, each paddle unit comprising a paddle rod (3) and a paddle plate (4), said paddle plate being connectable to a lower extremity of the paddle rod, wherein each paddle rod is secured at the upper frame with possibility for pivoting with respect thereto and said at least two paddle units are deployed on the support assembly in such a manner that their respective paddle plates are arranged in series to be successively driven forward and backward by the sea waves, wherein said upper frame (5) is fitted with axles (14) and there are provided respective sleeve housings (13) mounted with possibility for pivoting about the axles (14) and wherein an upper extremity of each paddle rod (3) is rigidly secured at the respective sleeve housing (13) such that the sleeve housing can be pivotally driven by the paddle rod (3), said system further comprising a converting means operatively coupled to the sleeve housings (13) and said converting means is capable to convert pivotal motion of the sleeve housings (13) into an energy irrespective whether the paddle plates are driven by the sea waves backward or forward. | F03B13/18
5287 | CN101235788A | 自动水循环水力发电装置 | 2008-01-25 | 驳回 | 朱文超 | 本发明涉及一种自动水循环水力发电装置，该装置包括有一个蓄水箱和一个马鞍形闭合水道；闭合水道两个高端的惯力道的前端连接下斜的发电道，在发电道内分布有若干带叶片的转轴，每个转轴外接一台发电机；两发电道的下端接余水箱，在余水箱与惯力道的后端之间接有上倾的供运道，在两供运道内安装有传送带式运水车；在余水箱内装有水泵，水泵的连接管路通向蓄水箱；在蓄水箱和一个惯力道之间接有连通管，连通管上设有水阀。本发明水力发电装置可逐步替代火力发电和核能发电，是一种清洁、安全的发电方式。 | 1、一种自动水循环水力发电装置，其特征在于该装置包括有一个蓄水箱 (1)和一个中部底、两端高的马鞍形闭合水道；闭合水道的两个高端弯道为 惯力道(2)，两惯力道(2)的前端分别连接向下倾斜的发电道(3)，在发 电道(3)内分布有若干带叶片(13)的转轴，每个转轴外接一台发电机 (9)；两发电道的下端各接一个余水箱(17)，在余水箱(17)与惯力道 (2)的后端之间接有向上倾斜的供运道(5)，在两供运道(5)内分别安装 有一台传送带式运水车(6)；在余水箱(17)内装有一台水泵，水泵与连接 余水箱的管路(18)相通，管路(18)的另一端通向蓄水箱(1)；在蓄水箱 (1)和闭合水道的一个惯力道(2)之间接有连通管(19)，连通管(19)上 设有水阀。 | F03B13/06
5288 | CN101235789A | 可变容气水连动压力罐海底潮汐发电装置 | 2007-02-02 | 撤回 | 孙正维 | 可变容气水连动压力罐海底潮汐发电装置，属潮汐发电科学领域，研发它的目的是为了克服单从海水上层采集潮汐能的局限性，全面地开发潮汐能发电。它主要是由圆柱体形上部分带有叠缧纹体可变容的气水连动全封闭压力罐、罐内设有的不变容子罐、母子罐间隔壁、隔壁上一组上下两个低水头水轮发电设备、罐顶的调气压管路以及海底输电线缆和常规输变电设备构成，其特征是：可变容气水连动全封闭压力罐与子罐，通过海底采集潮汐能变容变压和气水连动推动液态工质过流母子罐间设有的低水头水轮发电设备发电。本发明实现后：1.可以解决不能设堤坝海域的潮汐发电问题，使单位面积潮汐能利用效率较高；2.具有不影响海面资源开发的优点。 | 1. 可变容气水连动压力罐海底潮汐发电装置它主要是由圆柱体形上部分带有叠缧纹体可变容的气水连动全封闭压力罐、罐内设有的不变容子罐、母子罐间隔壁、隔壁上一组上下两个低水头水轮发电设备、罐顶的调气压管路以及海底输电线缆和常规输变电设备构成，其特征是：可变容气水连动全封闭压力罐与子罐，通过海底采集潮汐能变容变压和气水连动推动液态工质过流母子罐间设有的低水头水轮发电设备发电。 | F03B13/26
5289 | CN101230831A | 一种利用海洋波浪能发电的方法及装置 | 2007-01-27 | 撤回 | 中山市创想模型设计有限公司 | 本发明公开了一种利用海洋波浪能发电的方法及装置，在海平面下较深处的静水层设置有一叶轮，叶轮受到水流冲击后可绕其中心转动；在海平面上设置有一浮体，浮体上固定连接有发电机，所述发电机与上述叶轮之间设置有传动连杆，传动连杆两端分别与叶轮和发电机相连接，通过传动装置将旋转叶轮的动能传递给电机转化为电能，实现了发电。本发明的目的是提供动力设备设在海平面以下，发电设备浮于海平面上，结构简单、检测维修方便、使用寿命长、转换效率高的一种利用海洋波浪能发电的方法及装置。 | 1.一种利用海洋波浪能发电的方法，其特征在于：在海平面下 较深处的静水层设置有一叶轮(3)，叶轮(3)受到水流冲击后可绕 其中心转动；在海平面上设置有一浮体(4)，浮体(4)上固定连接 有发电机(5)，所述发电机(5)与上述叶轮(3)之间设置有传动装 置(7)，传动装置(7)两端分别与叶轮(3)和发电机(5)相连接。 | F03B13/22
5290 | CN201092928Y | 波浪发电装置及波浪发电机组 | 2007-05-24 | 未缴年费 | 陈殿君 | 一种波浪发电装置，该装置包括空腔的浮球体、齿轮箱、环形齿条柱，换向器，变速器、无级变速器及发电机，浮球体设有环形齿条柱通过其球心的纵向导管，环形齿条柱穿过所述导管固定于海底地面上，浮球体中心设有与浮球体连为一体的齿轮箱，且与球体空腔隔开，齿轮箱内安装有两齿轮轴，齿轮轴上安装有与环形齿条柱啮合的双向齿轮，穿过齿轮箱的两齿轮轴上与换向器连接，换向器输出轴与变速器的输入轴相连，变速器的输出轴与无级变速器的输入轴相连，无级变速器的输出轴与发电机轴相连，换向器的惰轮轴与速度传感器连接，无级变速器的输出轴与另一速度传感器连接，本实用新型结构简单造价低、材料要求低且转换效率高，并且机体不受腐蚀。 | 1.一种波浪发电装置，其特征在于：该装置包括空腔的浮球体、齿轮箱、环形齿条柱， 换向器，变速器、无级变速器及发电机，所述浮球体设有环形齿条柱通过其球心的纵向导 管，所述的环形齿条柱穿过所述导管固定于海底地面上，在浮球体中心设有齿轮箱，该齿 轮箱与浮球体连为一体，且与球体空腔隔开，齿轮箱内安装有两齿轮轴，齿轮轴上安装有 与环形齿条柱相啮合的双向齿轮，穿过齿轮箱的两齿轮轴上分别安装有换向器的棘轮，换 向器是由两个棘轮、惰轮及输出轮组合而成，所述惰轮位于两个棘轮之间并与两棘轮相啮 合，其中一个棘轮与输出轮啮合，两个棘轮的直径相等，输出轮轴与变速器的输入轴相连， 变速器的输出轴与无级变速器的输入轴相连，无级变速器的输出轴与发电机轴相连，所述 换向器的惰轮轴与速度传感器连接，无级变速器的输出轴与另一速度传感器传动连接。 | F03B13/16
5291 | RO121920B1 | 带有滑动元件的水力发电站 | 2003-01-27 | 期限届满 | Ghiocea Ciprian | 本发明涉及一种水电站与滑动元件，用于在hydroenergetic用于制造电能的领域。按本发明，电站consistis的摇杆曲柄机构(8和9)，与滑动元件(5)，结合在轴(10)，其上还设有飞轮(11)和电流发生器(12)，连接到变压器的植物(13)，以及坝(1)，用于存储湖泊(26)，接近隧道(16)，与栅极(17)，其用途，用于停止水的通路，盆(4)的滑动元件，用于创建所述积水标称操作用于产生电能的安装标高，与一些孔(22)，用于排出多余的水，管(2)强制通过栅极(20)，用于控制水脱落，通道(25)，水快速流动，由于流动在超出正常的标高，建筑物(15)，其中安装和出料(18)结合。 | Claims 19 1. Hydroelectric power station with a sliding element, made on a dam along the river bank 21, characterized in that it is provided with a sliding element (5), positioned inside the dam (1) and which is connected by means of a connecting rod (8) and of a crankshaft (9) 23 by a shaft (10), which transmits the rotational motion to a generator (12), the water is introduced on a forced pipe (2), a basin (4) of the sliding element and also has the role of 25 decanter , and the evacuation is made through a mouth (19) provided with a gate (20). 2. Hydroelectric power station, according to claim 1, characterized in that 27 it can be provided with two sliding elements (5) inside the dam (1), in this case, however, having two connecting rods - crank. 29 | F03B13/06
5292 | CN201090357Y | 对转水力发电机 | 2007-10-12 | 未缴年费 | 鹤壁职业技术学院机电工程学院刘俊尧 | 本实用新型公开了一种发电设备，具体是适用于水力发电的对转水力发电机。其主轴(1)装置在内转子(2)内中部，内转子(2)由两个第一轴承(3)装置在外转子(4)内中部，内转子叶轮(6)装置在主轴(1)下端；外转子(4)由两个第二轴承(5)装置在外壳(8)内部，外转子叶轮(7)装置在外转子(4)下端。由于本实用新型设计了内转子与外转子反向相互转动，采用新颖叶轮，使内外转子不停的转动，大大增加了发电量，提高了发电效率，且具有稳定性好，可靠性高的特点。 | 1.一种对转水力发电机，其特征在于主轴(1)装置在内转子(2) 内中部，内转子(2)由两个第一轴承(3)装置在外转子(4)内中部， 内转子叶轮(6)装置在主轴(1)下端；外转子(4)由两个第二轴承(5) 装置在外壳(8)内部，外转子叶轮(7)装置在外转子(4)下端。 | F03B13/00
5293 | CN201090358Y | 对转水力风力发电机 | 2007-10-26 | 未缴年费 | 刘俊尧 | 本实用新型公开了一种适用于水力风力发电的对转水力风力发电机。其主要部件是由内转子、外转子和支架组成。内转子由装置在转轴(1)外部的绕组铁心(2)和装置在转轴(1)下端的叶轮(3)组成；外转子由装置在绕组铁心(4)外部的外壳(5)和装置在外壳(5)外部的扇翅(6)组成。内转子由轴承(7)装置在绕组铁心(4)和外壳(5)内部，内转子和外转子由轴承(8)(9)装置在支架(10)上部。绕组铁心(2)和绕组铁心(4)都是由硅钢片迭压并缠绕铜芯漆包线绕组而成。由于本实用新型设计了内转子与外转子反向相互转动，采用新颖的叶轮和扇翅，能自动追踪风向，使内外转子不停的转动，大大增加了发电量，提高了发电效率。 | 1.一种对转水力风力发电机，其特征在于其主要部件是由内转子、 外转子和支架组成。内转子由装置在转轴(1)外部的绕组铁心(2)和装 置在转轴(1)下端的叶轮(3)组成；外转子由装置在绕组铁心(4)外 部的外壳(5)和装置在外壳(5)外部的扇翅(6)组成。内转子由轴承 (7)装置在绕组铁心(4)和外壳(5)内部，内转子和外转子由轴承(8) (9)装置在支架(10)上部。 | F03B13/00
5294 | CN201090359Y | 微型水力发电装置 | 2007-05-21 | 期限届满 | 庄嘉信 | 本实用新型公开了一种微型水力发电装置，包含一外壳提供一引导水流过的流通路，并具有一转子被安置在流通路中，及若干定子被密封地与转子隔离；在转子因为水流冲击而转动时，由永久磁铁所产生的磁场乃同转，使定子的线圈切断运动的磁力线，因而在线圈上感应一交流电，并经整流、滤波及稳压后，输出一平稳而足够的直流电。 | 1.一种微型水力发电装置，其特征在于，它包含： 一外壳，具有一引导水流过的流通路，并具有一转子室及一定子室被一径向壳壁密封地隔开； 一转子，支持于转子室旋转，具有一叶轮，及若干磁铁按N、S极交错设置在叶轮的相对端，组成需要的磁场； 至少两定子，固定于定子室内，每一定子包含一铁心及一缠绕在铁心上的线圈；该至少两定子中有一定子的铁心的中心部面对一磁铁，而且至少有一定子的铁心的中心部面对另外两相邻的磁铁。 | F03B13/00
5295 | TR200800587U | 把波浪运动转换成电能的发电厂。 | 2008-04-25 | 期限届满 | Inancli Izzet | 波的不规则运动能量转化为势能，通过将势能转化为规则运动能量，通过使发电机叶片(17)快速旋转而产生电。 因此，随着波浪在水上的空心球体(C，B)上的浮力(K)下降和上升，与球体相连的长杠杆臂通过在旋转轴另一侧的短杠杆臂端部的齿轮(2，3，4)上下移动料斗(6)中的活塞(8)。 当活塞(8)上升时(c)室的水空间门的盖子(11)打开；当下降时(b)关闭。 相应地，出水口门的盖(12)被打开，通过活塞(8)的压力使腔内的水(10)上升(13)排入上述腔室(28)。 积聚在水箱中的水(27)具有势能，原因是它处于一定的高度。 当水管(16)向下流动时在下方产生的有规律的运动通过快速旋转发电机的叶片(17)将能量转化为电能。 这里流过的水流流量取决于水箱的高度，不规则的波浪运动不会对其产生影响。 只要上述贮器(28)中有水，水(16)流动，就产生电力。 有些发电机在电波不足时断路。 为了使系统更有规律地运行，应该限制与向上提水的多泵相对应的向下提水的水管(16)。 另一种提高电站功率(使更多的水上升)的方法是，可以在电站中增加风能驱动的泵，将海水上升。 Santralde fírtínalíhavalara Karshiígerekli dayaníklík düshünülmüsh，Güvenlik Mekanizmalarí(30)Sisteme Eklenmistir。 Bu Santral Deniz Kenaríndaki Tatil Köyleri，otel ve dinlenme tesislerinin kendi elektriíini temini içinözel olarak kurulabileceíi gibi merkezi sisteme baílanmaküzere büyukçapta santraller de kurulabilir。 | CLAIMS 1- It is the power plant that converts wave motion into electrical energy and its feature is; The empty sphere (l) moving up and down on the waves, the lever arm connected to the sphere rotating on the fixed axis (5), transmits the piston (8) in the chamber (6) down-up (B, C) by adjusting the direction and intensity of the movement of the lever. It consists of rollers (4.3.2), water reservoir (6) that pumps water upwards, the piston (8), the pipe (13) that brings the water into the tank, the pipe (16) that drains the water down, the water tank (28) and the generator (18). . 2- The power plant mentioned in claim 1, is a hollow sphere (l) attached to the lift and its feature; The rise and fall of the waves (C) due to the lowering and rising of the waves (B) is the transmission of the wave motion to the rollers (4.3.2) by means of the lever arm. | E02B9/00
5296 | CN1779227A | 海水波浪发电机组 | 2004-11-22 | 未缴年费 | 山东海能电力有限公司 | 本发明提供一种海水波浪发电机组，属于发电设 备领域，其结构是由基座、主体立柱、中空浮船和发电室构成， 主体立柱通过基座固定于海底，半球形中空浮船的中心自上而 下留有适于主体立柱穿过的孔洞，孔洞上下口边缘分别安装有 导向滚轮使其以主体立柱为中心上下浮动，中空浮船的船面上 装设有发电室，发电室内传动机构上的取力齿轮及正多边形支 架上的导向滑轮分别与主体立柱外表面上的齿条及导向滑槽 相接，海浪推动中空浮船及发电室上下运动从而带动传动结构 上的取力齿轮沿齿条作上下直线运动，进而带动发电机转动产 生电能。本发明的海水波浪发电机组，具有结构紧凑简单、安 装容易、占地面积小、发电量大、发电成本低、无耗能等优点， 因而，具有很高的推广使用价值。 | 1、海水波浪发电机组，其特征在于，该机组包括基座(1)、主体立柱 (2)、中空浮船(3)和发电室(4)，主体立柱(2)通过基座(1)固定于海 底，半球形中空浮船(3)的中心自上而下留有适于主体立柱穿过的孔洞，其 上下口边缘分别安装有导向滚轮(34)使其以主体立柱(2)为中心上下浮 动，中空浮船(3)的船面上装设有发电室支柱(5)支撑上层的发电室(4) 使之与中空浮船(3)连为一体，设置在主体立柱(2)外表面上的导向滑槽 (11)和齿条(12)与发电室(4)内发电机构上的齿轮传动机构相接，海浪 推动发电室上下运动从而带动齿轮沿齿条(12)作直线运动进而带动发电机转 动产生电能。 | F03B13/14
5297 | JP3143143U | 潮汐发电装置 | 2008-04-28 | 未缴年费 | 田上 初美 | 要解决的问题 : 通过简化装置结构的建筑·安装，提高了操作的经济性管理，它可以容易地移动·延伸潮汐发电装置。方法 : 流量时，在由沉箱3升的海水，该沉箱3中压缩的空气，设置在沉箱上部分别存储于所述压缩空气罐4。压缩空气存储，通过压缩空气供给管7，，通过转动涡轮利用压缩空气11，通过旋转连接到功率发生器。在退潮时，通过降低所述海中的沉箱3，成为负压沉箱中产生的，在从外部的空气流动，负压空气的利用涡轮12旋转，通过旋转连接电源的发电机。涡轮旋转流动的空气，和负压风中心管13通过进气管负压空气流15内流动，沉箱。选择绘制 : 图。1 | About the pneumatic caisson which has a seawater inflow flush groove in the lower part In order to transform¦convert efficiently the change of the amount of seawater in the pneumatic caisson by a tide into compressed air, the pneumatic-caisson lower part is installed in the position of the sea surface at the time of the maximum low tide, and a pneumatic-caisson upper surface is installed so that it may become a position of the sea surface at the time of the greatest flood, The air chamber which carries out press-fit storage of the compressed air produced at the high tide is installed on a pneumatic caisson, A compressed-air utilization turbine is rotated by the compressed air in an air chamber, Furthermore, a negative-pressure utilization turbine is rotated with the air which flows in into the pneumatic caisson which became a negative pressure at the time of an ebb, An electric power generation is continued without a cut¦interruption, The tidal power generation apparatus characterized by the above-mentioned. | F03B13/26
5298 | JP3143189U | 一小型水力发电机 | 2008-04-30 | 未缴年费 | 小野瀬 清 | 要解决的问题 : 天然河道的大小，在不损害天然设置可稳定使用，水位的变化无关。方法 : 转轴1和，在其外周上的螺旋刀片部件2，2…4，转轴1和螺旋刀片形支撑部件2，2……，两个纵向部分的转轴1通过轴承3，3同时可旋转地支撑圆柱形构件4和外部，圆柱件4在上游端部的上游侧而朝向锥形入口5和，锥形入口5从上游端更上游的过滤网6延伸的锥形，和旋转式发电机7，转轴的后端1从转动轴1的发电装置7传递扭矩和转动传递机构8。选择绘制 : 图。1 | The rotating shaft distribute¦arranged along the flow of a river, Several spiral blade¦wing¦shuttlecock members fixed on the outer periphery of the said rotating shaft, The cylindrical member which decorated_exterior¦packed while supporting the said rotating shaft and the said spiral blade¦wing¦shuttlecock member so that it can rotate freely via a bearing by two or more region¦parts before and after this rotating shaft, Comprising : The cylindrical member provided with the taper-shaped inflow port expanded to the upstream edge part toward a upstream, The tapering strainer further extended toward the upstream from the upstream edge part of the said taper-shaped inflow port, The electric power generating apparatus of rotation type, Comprising : The electric power generating apparatus directly couple¦bonded with this rotating shaft indirectly via a rotation transmission means in order to receive the rotational force of the said rotating shaft, The small hydroelectric generator comprised by these. | F03B7/00
5299 | US20080164699A1 | 船用水力发电装置 | 2006-06-16 | 放弃 | Vieira Nielson | 该装置基于机械和水利工程的基本原理，完全内置在地面平台或漂浮平台上的金属内，其功能是将海洋，湖泊和河流中的水运动和湍流所产生的机械能独立于潮汐转化为电能。 一种将机械能转换成电能的发电厂系统，在其运行中使用浮动浮筒(1)，安装在稳定轴(4)上的撬棍(3)保持在支柱(5)上。 这种结构包括通过膝部动作连接到齿形臂(7)上的撬棍支撑点。 带齿臂的作用是使浮标在其下降运动中所作的运动具有连续性。 带齿臂连接到棘轮(8)上，保持在纺丝轴(9)上，支柱(10)连接到轮子(15)上，以平衡纺丝轴(9)的运动。 并且该同一旋转轴(9)连接到大齿轮(11)，该大齿轮(11)连接到保持在旋转轴(13)上的小齿轮(12)，支柱(19)，该支柱(19)直接连接到大旋转的变速箱(14)，支柱(20)。 在大转数变速箱(14)出口处有一个由支柱(21)支承的旋转轴(16)，该旋转轴直接与一个电能发生器相连。 发电厂是一个非常简单的水力机械系统，在其运行中不需要大面积的淹没来产生电能。 两者都不损害森林和农业区域。 另外，这种发电厂不影响生物多样性的发展。 | 1. MARINE HYDROELECTRIC POWER PLANT, based on principles of mechanical and hydraulic engineering, characterized by new segment of grouping system using floating buoys, crowbars, ratchets, cogwheels, wheels, gear shift box of great rotation and connections to the electric energy generator, entirely built in metal, uses the energy from water swings and turbulences in seas, lakes and rivers to acquire electric energy, the system that makes it happen is the floating buoys, FIG. 1, connected to the point (2), with knee action, by the arm (25) attached to the crowbars (3), with support point (5), a pilaster, and connected to the crowbars (3), and these connected to the steady axis (4) and to the point (6), with crowbars knee action, and these connected to the toothed arms (7) that impels the system, connected to the ratchets (8), forming the primary base in the process of acquiring electric energy using floating buoys, these buoys acquire the energy from water swings and turbulences in seas, lakes and rivers, independently from tides, and to complete the Marine Hydroelectric Power Plant Working System, the ratchets (8) are hold on in the spinning axis (9), and this connected to the wheel (15), that helps to balance the spinning axis (9) action, and at the same spinning axis (9) it is hold on a small cogwheel (12) that is connected to the spinning axis (13), and this axis makes the connection directly to the Gear Shift Box of Great Rotation, at the Gear Shift Box of Great Rotation exit is connected the spinning axis (16) that makes the connection to the Electric Energy Generator, these parts make the entirely MARINE HYDROELECTRIC POWER PLANT System. | F03B13/10
5300 | US20080166187A1 | 波浪发电系统 | 2007-04-12 | 放弃 | Johnson Garrett Tyler | 一种改进的排水装置，其能够有效地在水体中产生有效的波浪形运动。 基于具有基本上封闭的后端和基本上开放的前端并使用压缩空气排放水的水填充的细长管状室的波浪产生装置，例如波浪炮，可能由于压缩空气量的变化而经历操作效率低的问题。 当内部低压条件崩溃时，减少压缩气体的量可能导致无效波和对细长管的损坏。 一种构造成缓解内部低压条件的补充流体源能够以减少的压缩空气量有效地产生波。 | 1. A device for discharging water capable of generating wave motion in a body of water, said device comprising : an elongated tubular chamber having a substantially closed rear end and a substantially open front end; an anchor securing the chamber below a surface of the body of water and for maintaining the chamber in a desired orientation with respect to the body of water, such that the body of water is in fluid communication with the chamber via the open front end; a supply of compressed air fluidly interconnected with the rear end of the chamber; andan air control valve in fluid communication with the supply of compressed air for operatively controlling the flow of compressed air into the chamber, a supply of make-up fluid in fluid communication with the chamber; wherein actuation of the air control valve releases the compressed air into the rear end of the chamber to forcibly expel water within the chamber out of the open front end into the body of water; andwherein in the event that the chamber reaches a predetermined low pressure after the release of air into the rear end of the chamber, the supply of make-up fluid introduces fluid into the rear end of the chamber to relieve the low pressure. | F04D35/00
5301 | CN1888420A | 伸缩桨海流能发电装置 | 2006-07-18 | 未缴年费 | 浙江大学 | 本发明公开了一种伸缩桨海流能发电装置。它包 括：圆筒型轮毂、平板直叶片、叶片伸缩机构(弹簧或双杆液缸 压)、不锈钢带轮、发电机、塔架。直桨叶与轮毂组成叶轮，叶 轮可完全浸入于海中，也可部分潜入水中，发电机放置在塔架 顶端的平台上，不与海水接触。在叶轮的一个工作周期内，当 直桨叶位于圆筒型轮毂上方时，在伸缩机构的作用下及重力作 用下，缩入在轮毂内；当位于轮毂下方时，直桨叶伸出，在海 流的作用下，此叶轮单边受力产生旋转，由钢带轮传动机构带 动发电机转动，发出电能。 | 1、一种伸缩桨海流能发电装置，其特征在于：由4片以上偶数片矩形直桨 叶(1)均匀嵌入圆筒形轮毂(2)内组成叶轮，对称分布的直桨叶根部分别与双出杆 液压缸(7)的活塞杆两端相连接或对称分布的直桨叶根部分别与拉伸弹簧(8)一端 连接，拉伸弹簧(8)的另一端与主轴(5)连接；通过双杆液压缸(7)或拉伸弹簧(8) 能使矩形直桨叶(1)沿滚筒圆周上的开槽周期性伸缩，圆筒型轮毂(2)的主轴固定 在两侧塔架(4)上，两台塔架(4)的上端分别设置发电机(9)，圆筒型轮毂(2)的两侧 圆柱面用不锈钢同步带(3)分别与两台发电机(9)的发电机带轮(6)相连。 | F03B15/00
5302 | CN201080891Y | 防止水力发电站出现飞逸转速的装置 | 2007-10-13 | 期限届满 | 龚治钊 | 本实用新型涉及防止水力发电站出现飞逸转速的装置，包括设在箱体内的控制电路和充电电路，其特征在于：设在电站配电屏的万能开关上的辅助常闭接点LKF，与控制电路连接；蓄电池与箱体内的充电电路的输出端连接，并与箱体内的控制电路连接；开/关水电动机与箱体内的控制电路连接；在开/关水电动机的输出端与水轮机的手动开/关水盘之间设有链轮传动组件；设在水轮机的手动开/关水盘处的第一止位开关ZWK1，与箱体内的控制电路连接。本实用新型具有以下优点：有效地控制了发电机组飞车(飞逸转速)，确保发了发电机和水轮机的安全；减少了值班人员，减轻了劳动强度，经济效益显著提高。 | 1.防止水力发电站出现飞逸转速的装置，包括箱体(1)、设在箱体内的控 制电路和充电电路，充电电路的输入端与交流电源连接，其特征在于： 设在电站配电屏的万能开关(2)上的辅助常闭接点LKF，通过导线与箱体 (1)内的控制电路连接； 设在箱体(1)外的蓄电池(3)通过导线与箱体(1)内的充电电路的输出 端连接，并与箱体(1)内的控制电路连接； 设在箱体(1)外的开/关水电动机(4)，通过导线与箱体(1)内的控制电 路连接；在开/关水电动机(4)的输出端与水轮机(5)的手动开/关水盘(6) 之间设有链轮传动组件(7)； 设在水轮机(5)的手动开/关水盘(6)处的第一止位开关ZWK1，通过导 线与箱体(1)内的控制电路连接。 | F03B15/18
5303 | BG1079U1 | 波浪发电站 | 2007-10-11 | 期限届满 | Atanasov Atanas | 电站电力工程中使用的用于从海浪获得电力。它只使用势能的电磁波(升降的浮子，浮子具有的重量等于水驱从而)，从而积蓄能量的一个密度的介质(水)，所述浮子保持在最大电平，当浮子和释放下部的波达到最小。在这种方式中产生的动能另一种密度介质(空气)。该波浪发电站由发电机，其连接至电力接收由一定数量的轴在串联连接的电力接收模块紧固到公共平台，限时，每个所述电力接收模块由飞轮(10)安装在轴(8)，它是由轴承体紧固到所述平台(6)，滑轮(7)通过轴承安装在其上，棘轮齿轮(13)安装在滑轮(7)，这种棘轮齿轮与棘轮啮合的棘爪(16)紧固到平台，连接到电磁铁(11)。在棘轮齿轮(13)，棘爪(15)安装，与棘轮相啮合的齿轮(14)安装在轴(8)。绳绕在滑轮(7)，其一端通过一个N倍连接起重滑车(3)工作的浮子(2)位于保护室(1)，其入口端口为喇叭口形，针对波前，而另一端连接到配重(5)。 | 1079 U1 to the platform on which it is mounted by means of a lagging spool 7 on which a ratchet 15 is engaged, engaged with a ratchet gear 14 mounted on the shaft of the module. On the spool 7 is mounted a ratchet gear 13 engaging a pallet 16 attached to the platform coupled to an electromagnet 11 on which a rope is wound, one end of which, through a half-pole 3, connected to a working float 2 disposed in a shielding chamber 1 and the other end thereof being connected to a counterweight 5. The torque of the electromagnetic activation 11 releasing the floating floating float 2 is determined by the logic control device 9 evaluating the level of water in the protection chamber 1, whose entrance is extended and directed opposite onta the waves. The wave power plant is working the last way. On a calm surface of the sea, the working floats of all the modules are completely submerged in the water. The ropes associated with them are stretched as a result of the action of the counterweights. The system is immobile and in equal measure. When the wave occurs, the water level in the protective chamber of the first module increases. The working float 2 rises with it. Under the counterweight effect, the reel 7 rotates the rope through the polyvalent sanava. The two ratchets 13-16 and 14-15 do not hinder this movement. After reaching the maximum, the level begins to decrease. The working float 2 strives to descend, but the engaged ratchet 16 does not allow it and it remains hanging in the air. Then the wave reaches the other modules, which act in a similar way. Upon reaching the water level minima, the safety chamber 1 of the first module, logic control device 9, feeds its electromagnetic activation signal 11. It pulls out the ratchet 16 and holds it in this position for a certain time. The working float2 is projected downwards as a free fall. The rope through the polyspath is developed by the mast 7 and rotates it. When aligning the rotation speed of the spool 7 with that of the power shaft, the ratchet pin 15 is engaged with the sprocket wheel 14 and the accumulated potential energy of the power shaft (generator) is transmitted. The rope associated with the counterweight 5 is then wound on the reel 7. During the immersion of the floating float 2 in the water, its velocity decreases or decreases the rope speed accordingly, the blade 7 and the ratchet 15 are disengaged from the drive wheel 14. The drive shaft continues to rotate under the action of the energy stored in the flywheel 10. At that time, the water level in the protection chamber 1 of the next module reaches the minimum level and its electromagnet 11 receives a crash signal from the logic control device 9. In this way, the generator receives a considerable torque. Application of the utility model The wave power plant can be built : A. On the shore, using the energy of the waves. B. On oil-producing platforms. B. On floating, anchored at an appropriate site, power generation platforms and entire energy-producing parks. Claims At this time, the water level in the safety chamber 1 of the next module reaches the minimum level, and its electromagnet 11 receives a crash signal from the logic control device 9. In this way, the generator receives a sustained torque. Application of the utility model The wave power plant can be built : A. On the shore, using the energy of the waves. B. On oil-producing platforms. B. On floating, anchored at an appropriate site, power generation platforms and entire energy-producing parks. Claims At this time, the water level in the safety chamber 1 of the next module reaches the minimum level, and its electromagnet 11 receives a crash signal from the logic control device 9. In this way, the generator receives a sustained torque. Application of the utility model The wave power plant can be built : A. On the shore, using the energy of the waves. B. On oil-producing platforms. B. On floating, anchored at an appropriate site, power generation platforms and entire energy-producing parks. Claims On the shore, using energy on the waves. B. On oil-producing platforms. B. On floating, anchored at an appropriate site, power generation platforms and entire energy-producing parks. Claims On the shore, using energy on the waves. B. On oil-producing platforms. B. On floating, anchored at an appropriate site, power generation platforms and entire energy-producing parks. Claims 1. A wave power plant comprising a generator coupled to an energy-producing shaft comprising a plurality of power-supply modules connected in series to each other fixed to a common platform, each energy module being composed of a flywheel (10) mounted on a shaft (3) (7), mounted on a platform (7), mounted on a platform (15) engaging with a ratchet gear (14) mounted on the shaft of the module on which it is coiled, the one the end of which is connected to a working liner and the other one counterweight, characterized in that a ratchet gear (13) engaging with a sprocket (16) attached to the platform connected to the electromagnet (11) is mounted on the spool (7). A hydroelectric power plant according to claim 1, characterized in that the working float (2) is connected by means of a one-sided loop (3) to the rope wound on the spool (7). 3 | F03B13/14
5304 | US7388302B1 | 具有可调节引水系统水力发电系统 | 2007-07-23 | 未缴年费 | Srybnik Simon; Srybnik Louis | 描述了一种用于流动水体的水力发电厂，它包括一个新的溢洪道，该溢洪道通过增加水压来增加水流。 由于渠道两端均具有成角度的特点，在有回流条件和有一次流条件的情况下，渠道水流可以得到增强；在有回流条件和有一次流条件的情况下，渠道水流可以得到增强；在有回流条件的情况下，渠道水流可以得到增强。 此外，运河还利用传统水轮和冲击式水轮的独特组合，将水压转换为电力。 运河、延伸部分和两种类型的水轮在本质上也是可调节的，以使可从任何给定水体获得的动力量最大化。 调整包括相对于溢洪道移动以在实际溢洪道结构中产生不同的输入和/或输出角度的能力。 | 1. A hydroelectric power plant system for use in a flowing body of water comprising : a. a power plant for generation of electric power, the power plant located along flowing water comprising an electric power generating means and a water channeling canal; b. two extensions, arranged at predetermined angles radiating outward with respect to the longitudinal axis of the power plant located at the proximal and distal ends of the water channeling canal, these extensions defining a funnel to enhance the pressure and flow of the water in the water channeling canal; andc. an extension moving means attached to the extensions to varying the shape of the funnel. | F03B13/08
5305 | CN101196157A | 利用波浪能发电的方法 | 2007-12-24 | 撤回 | 常州市绿空能源设备有限公司 | 本发明提供一种利用海水来发电的方法，包括发电机，海水，其特征在于在海底固定缸套，在海面的迎波面设置一浮体连接缸套内的活塞，将活塞被抬气时压缩缸套内的空气，下落时逆向压缩，在逆向时开启非压缩缸套的阀门注入气体，并通过止回阀将压缩空气导入压力容器内，通过压缩空气推动汽缸或者喷汽轮机结构连动发电机进行发电，利用的波浪能发电，能源取之不尽，投资少，见效快，有很高的经济效益。 | 1.一种利用海水来发电的方法，包括发电机，海水，其特征在于在 海底固定缸套，在海面的迎波面设置一浮体连接缸套内的活塞， 将活塞被抬气时压缩缸套内的空气，下落时逆向压缩，在逆向时 开启非压缩缸套的阀门注入气体，并通过止回阀将压缩空气导入 压力容器内，通过压缩空气推动汽缸或者喷汽轮机结构连动发电 机进行发电。 | F03B13/24
5306 | CN201071308Y | 具有水力发电功能的净水器系统 | 2007-04-10 | 未缴年费 | 于海燕 | 一种具有水力发电功能的净水器系统，包括：水力发电机、电性连接水力发电机的蓄电装置、电性连接蓄电装置的电动机、电性连接蓄电装置与电动机的控制器、机械连接电动机的控制阀、及机械连接控制阀的净水装置。本实用新型具有水力发电功能的净水器系统解决了现有净水器系统使用外接电源而带来的麻烦，同时充分利用了能源，顺应现代社会能源紧缺的需求，减少了使用成本。 | 1.一种具有水力发电功能的净水器系统，其特征在于，包括：水力发电 机、电性连接水力发电机的蓄电装置、电性连接蓄电装置的电动机、电性连接 蓄电装置与电动机的控制器、机械连接电动机的控制阀、及机械连接控制阀的 净水装置。 | C02F1/00
5307 | US20080131830A1 | 利用太阳能、风能、地热能、生物质能和水力发电等可再生能源制造矿物燃料燃烧器和燃烧器的燃烧空气 | 2006-12-05 | 放弃 | Nix Martin E | 本发明公开了一种用于燃煤发电厂、炼油厂或燃气家用电器的化石燃料燃烧器的燃烧空气的制造方法。 燃烧空气由太阳能、风能、生物质、水力或地热能制成。 使用低成本温室、平板或太阳能池塘的阶段性进展，将温暖的空气供给到高成本的聚光器太阳能收集器。 风能、生物质能、地热能加热和压缩空气燃烧。 水力发电还可以加热和压缩燃烧空气。 盐分或不纯水的太阳蒸发为水力发电系统产生水或局部降雨。 因此，燃烧空气被经济地制成热、压缩和高速的，并被置于高度绝缘的管道中，以便长距离地传输到远处的发电厂。 | 1. A system for making hot and compressed combustion air, for a distant fossil fuel burner firebox, said system comprising of : utilization of solar energy for making said combustion air, utilization of wind energy for making the combustion air, utilization of geothermal energy for making the combustion air, utilization of the burning of biomass for making the combustion air, utilization of hydropower for making the combustion air, utilization of renewable energy for making the combustion air, means to power a distant coal burning power plant, refinery, smelter, or other industrial process heat 24 hours a day, year round. | F24H3/12
5308 | CN201068838Y | 固定水水力发电装置 | 2007-08-22 | 未缴年费 | 原立新 | 本实用新型是一种固定水水力发电装置，它主要由密封水仓、上下水管道、阀门、增压器、发电机水轮仓、发电机、助力加速器组成，固定水力发电可解决目前煤炭能源等资源紧缺局面，具有节省土地，无污染，投资少，成本低等优点，是一种理想的水力发电装置。 | 1.一种固定水水力发电装置，类似无塔供水器，其特征是密封水仓 (1)连接上下水管道(2)，上下水管道(2)连接上水管道阀门(3)， 密封水仓(1)上安装增压器(4)，上水管道阀门(3)连接下水管道 阀门(5)，下水管道阀门(5)连接发电机水轮仓(6)，发电机水轮仓 (6)连接助力加速器(7)，助力加速器(7)连接阀门(8)，阀门(8) 与密封水仓(1)连接。 | F03B13/00
5309 | CN201068839Y | 无落差半潜水力发电船 | 2007-06-10 | 未缴年费 | 杜章伟 | 一种无落差半潜水力发电船，它由可移动的船身、水轮机构、变速箱、发电机组成，所述水轮机构、变速箱和发电机均安装在船身内；在船身内还设有压载仓，所述水轮机构包括聚流罩、导流管，聚流罩为喇叭口形，设在导流管的进水口，在导流管中设有转轮轴及轴承和轴承座，在转轮轴上设有水轮机叶片，水轮机叶片前端设有泄水锥，转轮轴通过传动主轴与增速箱和发电机相连接，在导流管的后部设有主轴锥形仓，主轴与增速箱和发电机均位于主轴锥形仓内。 | 1.一种无落差半潜水力发电船，其特征在于：它由可移动的船身、水轮机构、变速 箱、发电机组成，所述水轮机构、变速箱和发电机均安装在船身内；在船身内还设有压载 仓(1、2)，所述水轮机构包括聚流罩(6)、导流管(15)，聚流罩(6)为喇叭口形，设在导流管 (15)的进水口，在导流管中设有转轮轴及轴承和轴承座，在转轮轴上设有水轮机叶片(7)， 水轮机叶片前端设有泄水锥(12)，转轮轴通过传动主轴与增速箱和发电机相连接，在导流管 的后部设有主轴锥形仓(13)，主轴与增速箱和发电机均位于主轴锥形仓内。 | F03B13/10
5310 | TWM333473U | 水平直接感应微型水力发电机装置 | 2007-08-16 | 期限届满 | 郑永辉 | 一种水平直接感应微型水力发电机装置, 包括有一水扇; 叶、一环型磁铁、一发电机、一水流通室2及一发电机室22。; 当水流带动水扇叶及环型磁铁转动, 利用旋转磁场水平同; 步, 直接感应发电机内部的环状磁铁转轴转动, 产生电力输; 出。因利用磁场水平同步, 直接感应发电机之内部环状磁铁; 轴转动, 产生电力。所以可将微型水力发电机, 体积变小, ; 效能提高, 成本降低。 | 1.一种水平直接感应微型水力发电机装置, 包括 : 一水流通室, 在选定位置开设有一水流入孔; 一水扇叶, 连结有一转轴, 且装置於该水流通室中; 一环型磁铁, 结合於该水扇叶之转轴, 该水扇叶之转轴转动同时带动该环型磁铁转动, 产生一旋转磁场; 一发电机室, 形成於对应该环型磁铁之一选定位置; 一发电机, 装置於该发电机室中, 该发电机具有一环状磁铁轴及一发电机线圈, 受该环型磁铁产生之旋转磁场作用使该环状磁铁轴转动, 切割该发电机线圈以产生感应电力输出。 | F03B1/00
5311 | US20080116689A1 | 水力发电机 | 2008-01-18 | 放弃 | Alstot Gary; Finley Warren; Jones Anthony T; Pscheidt Edward; Dolbear Geoffrey E | 一种用于将相对低盐度流体与相对高盐度流体混合的混合设备，包括具有上端和下端的壳体、在下端或接近下端的流体入口和在上端或接近上端的流体出口，其中使用中的相对高盐度流体通过流体入口进入壳体并通过流体出口从壳体排出。 提供了一种供给管，其具有可连接到相对低矿化度流体源的第一端和用于将相对低矿化度流体引入到壳体以混合相对高矿化度流体和相对低矿化度流体以形成流体混合物的第二端，所述供给管的第一端连接到相对低矿化度流体源，所述第二端用于将相对低矿化度流体引入到壳体以混合相对高矿化度流体和相对低矿化度流体以形成流体混合物。 至少一个发电机与壳体相关联，并由相对高盐度流体与相对低盐度流体的混合驱动。 | 1. A mixing apparatus for mixing relatively low salinity fluid with relatively high salinity fluid, the mixing apparatus comprising : a lower tube having an open upper end and an open lower end, and an upper tube having an open upper end and an open lower end, the open lower end of the upper tube extending a predetermined distance below the level of the upper open end of the lower tube; a fluid inlet and a fluid outlet, wherein the first salinity fluid in use enters the mixing apparatus through the fluid inlet and is discharged from through the fluid outlet; a feed tube having a first end connectable to a source of second salinity fluid having a salinity different to the first salinity fluid and a second end for introducing second salinity fluid to the upper tube to mix the first salinity fluid with the second salinity fluid to form a fluid mixture; and at least one power generator associated with the upper tube, the power generator being driven by the mixing of the first salinity fluid with the second salinity fluid. | H02P9/04
5312 | CN101169096A | 一种水力发电方法及其装置 | 2006-10-24 | 撤回 | 刘彪 | 一种水力发电方法及其装置，其采用提水泵自循环水并配合水轮机、发电机进行发电。其水力发电装置包括蓄水罐、设置在蓄水罐下部的水轮机和发电机、与水轮机动力输出轮相连的发电机动力输入轮，设置在水轮机叶轮下部的积水箱以及下端伸入积水箱、上端伸入蓄水罐上部的提水管和与提水管相连的提水泵。本发明具有结构简单、成本低、水能利用率高等优点。且其不受水源来源限制，可广泛适用于工矿企业、铁路、部队、哨所以及通电不便的农村牧区、学校、住宅小区等用电场所。 | 1.一种水力发电方法，其特征是采用提水泵自循环水并配合水轮 机、发电机进行发电。 | F03B13/06
5313 | UA31721U | 微型水力发电厂 | 2007-10-17 | 期限届满 | Univ Nat Aviation | 微型水力发电厂的具有流通体与放置在序列入口，涡轮和出口隔室，曲线扩散器，涡轮机轮与输出轴安装在涡轮隔间，发电机，动力单元的自动化控制系统。在通过体的进流包含收集罐，与进加工出水排放管。在储液器的出口在流通体曲线的扩压器开始安装之前，涡轮叶轮。该流通体连接渠化系统。 | 1. Mini-hydroelectric power station which contains a flowing case with sequentially located input, turbine and output compartments, curvilinear confuser, turbine wheel with output shaft installed in the turbine compartment, electric generator, the system of automatic control of the power unit, which is different in that At the entrance of the flowing body, an accumulation was introduced the tank, along with the inlet pipes of the drainage of the waste water, at the outlet The reservoir at the beginning of the flow body is a curvilinear confuser directly in front of the turbine wheel, the flush case is connected to the sewer system. 2. Mini-hydroelectric power station according to claim 1, characterized in that the system of automatic control The unit contains an electronic control gearbox installed between turbine wheel and electric generator, matching module, system connection to the electricity network of the consumer and remote control, with the turbine wheel kinematically connected through a gear unit with electronically controlled electric generator, the electrical output of which is connected to the first input of the matching module, to the second input of which is the electrical outlet of the accumulation reservoir, the first output of the matching module is connected to the gearbox input from electronic control, the second output - to the electrical connection system the consumer network, in addition, the matching module through the duplex the line is connected to the remote control unit. | F03B5/00
5314 | JP2008097153A | 功率交易使用液压系统发电，和液压功率产生装置 | 2006-10-06 | 驳回 | Furukawa Co Ltd | 要解决的问题 : 以提供一个系统用于经济地连接液压功率产生一个河流中与所述环境一种森林的维护。溶液 : 一液压功率发生器5产生一个河流的功率由所述液压流被安装在一河流3，和通过所述的液压功率发生器5产生的所述功率是发送从一控制机6通过一传输线路9到电源E用于销售公司的电。一服务器12管理一个由电源获得的销售利润及所述获取的一个发射的信用销售利润作为这种收益的所述reinvestment的结果在所述一种森林2的维护和用于森林维护开销。因此，它是可能的，以构建一个系统用于获取清洁的功率由所述的液压功率，和用于经济地链接所述河流3中所述的液压功率与所述环境所述森林2的维护。因此，它是可能的，以保持所述水保持功能或森林2的二氧化碳吸收功能用于一长的术语，并以大大有助于所述所述地球环境的保存作为一个结果。版权 : (C)2008，inpit | The hydro-power generation equipment installed in a river that generates electric power selling, the resulting re-investment revenue system for maintenance of the forest and, provided the river, the river water flow and generates electric power by the hydro-generator, the power generated by the hydro-generator or the power company to the customer to transmitting means for selling power, obtained by the power sales revenue, the sale of carbon dioxide emission rights based on the service forest resulting income, and expenditure for forest management apparatus for managing maintenance and, and with the hydro-power generation using the trading system. | G06Q30/06
5315 | CN101165339A | 一种双浮体波浪能发电的方法及装置 | 2006-10-17 | 撤回 | 上海市闵行中学; 项政 | 本发明公开了一种双浮体波浪能发电的方法及装置，其方法是：运动与静止浮体之间的相对运动使产生感生电动势的电路线圈与形成磁场的磁体之间也同步进行相对运动而在闭合电路中形成感生电流，实现波浪能转化为电能。装置中的运动和静止浮体直接或通过传动机构与产生感生电动势的电路线圈或形成磁场的磁体机械联结，电能被储存在蓄电池内或通过电缆输送出去。本发明可以不依赖陆地而远离海岸在波浪能丰富的海面上吸收波浪能发电，进一步拓展了波浪能的开发和利用。 | 1.一种双浮体波浪能发电的方法，其特征在于：包含以下步骤： 1)、浮体设置两种，一种为跟随波浪上下波动的运动浮体，另一种为装有 阻尼盘，对波浪波动反应迟缓，不能跟随波浪上下波动的静止浮体； 2)、运动浮体与静止浮体之间的相对运动使产生感生电动势的电路线圈与 形成磁场的磁体之间也同步进行相对运动而使电路线圈内产生感生电动势，并 在闭合电路中形成感生电流，实现波浪能转化为电能。 | F03B13/16
5316 | CN1399708A | 用于水处理系统的水力发电系统 | 2000-10-05 | 未缴年费 | 通达商业集团国际公司 | 公开一种用于与水处理系统相结合使用的水力 发电系统。该水力发电系统的诸实施例包括一可旋转地定位在 壳体内的叶轮。叶轮可旋转地连接于一发电机。当水流过水处 理系统时，水流到水力发电系统并作用在叶轮上使其旋转。叶 轮的旋转通过发电机产生用于水处理系统的电力。水力发电系 统的其他一些实施例包括一可旋转地定位于水流过的管道中 的转子。流动的水使转子旋转。该转子同一围绕的定子协同操 作。当转子在定子内部旋转时产生用于水处理系统的电力。 | 1.一种水力发电系统，其包括： 一包括一入口和一出口的壳体； 一可旋转地固定于该壳体内部的转子，使转子可由通过壳体的流 体流使之旋转；以及 一固定地定位成包围该转子的定子，使转子的旋转可以引起电力 的产生。 | F03B13/00
5317 | CN101158331A | 将风力发电方法移植为水力发电 | 2006-10-07 | 撤回 | 杨协洪 | 技术领域：本发明涉及一种仿效风力发电装置，将它改制成水车移植在水中，把流动的水当作“风”来推动水车叶片旋转，实现发电目的。要解决的技术问题：当前煤炭石油即将枯竭，务必加紧开发替代品。据现有风力发电，因风力小且不稳定，风力电价高，难以普及。现有水力发电，因大落差高水头少且沿海无，水力发电寥若星辰，无法普及。解决上述技术问题的技术方案的要点及主要用途：仿风能水力发电方法，说白了就是以水流的力，替代风流的力推动“风车”叶片旋转产生机械能而转变为电能的常规操作程序。水车发电，在潮汐地区利用船机电站发电。在径流地区，利用框架电站发电，使沿海和内地普及水力发电，以利淘汰火力发电，留点资源给子孙后代。 | 1.仿风能水力发电，其特征在于：将风力发电的风车装置改制成水车装置， 将它安装在船上，利用潮汐流水力，推动水车叶片而旋转产生机械能，进而转 变为电能的发电方法称之船机电站。 | F03B13/26
5318 | KR100822089B1 | 一种潮汐发电系统 | 2006-11-14 | 未缴年费 | Kim, Tae Ho | 目的 : 一种潮汐发电系统被设置，以提高通过从海水引入产生动力的发电效率在高潮汐和座水排出在低潮汐。构成 : 一挡水壁(300)是由一机架上，以形成一大容量水容器，和一种高潮汐发电单元(110)和一低潮汐发电单元(120)。被设置在所述挡水壁。一种水导向单元(130)是形成在所述高潮汐发电单元和所述低潮汐发电单元，和一个多个的潮汐发生器(200)被设置在所述水导向单元。kipo2008 | 1. In which the Shore concavely formed in the film containing only the wall (300) construction and forming a film containing a reservoir of large capacity high tide and ebb generation part and the (120) wall of the (300) power generation (110) section having a power generation (110) section and the high tide and ebb generation portion (120) to form a water induction portion (130), wherein a plurality of tidal (200) water induction portion (130) provided on said double power generation system is instrumental buchi integer. | F03B13/26
5319 | NL1032536C1 | 例如海流带动水力发电装置，包括水下涡旋涡轮与转子管驱动增速齿轮连接到发电机 | 2006-09-19 | 未缴年费 | Lubbers Pieter Johannes | 转子部分由自来水驱动的用于驱动自动增速齿轮，其连接到并带动发电机。水由流过定子管，它安装在偏心旋转点，使得该管位于平行于流动方向相同的方式为风叶片。转子内管可以旋转的定子管和设有螺型材在它的内侧。该水下涡旋透平的外侧安装直，内部为球型，增加流动的内侧上。 | 1 CONCLUSIONS 1. The device for electricity generation from running (sea) water is equipped with a fixed element with a rotating inside 5 element characterized in that the rotating element drives a gearbox with which a dynamo is driven. 2. The device according to claim 1, characterized in that : The fixed and the rotating element are tubular; The rotating tubular element on the inside is covered with a screw 10 profile; The fixed tube is mounted on a rotating point placed out of the center; That the tubular unit is spherical on the inside and straight on the outside. ' 2 5 3 6 | F03B13/26
5320 | CN201034063Y | 潮汐发电装置 | 2007-01-18 | 未缴年费 | 杨锦四 | 本实用新型公开了一种潮汐发电装置，包括一系列直立于海底土层并高于满潮时海平面的立柱、设于立柱顶部的机座平台、设于机座平台上的变速箱和发电机，其特征在于：所述变速箱转轴上设有至少两组传动机构，升降箱体顶部设有升力臂，该升力臂通过传动缆与设于机座平台侧面的从动轮以及变速箱上的一组传动机构连接并连动，升降箱体通过传动缆与变速箱上的另一组传动机构连接并连动。本实用新型的能量来源于潮汐，利用涨潮、满潮、退潮、枯潮的自然规律引发箱体反复产生的浮力和重力达到发电目的；避免火力发电的废渣废气对自然环境和人类社会造成的污染问题；巧妙解决了目前满潮和枯潮无功时段不能发电的难题，使海潮发电时间得到了增加。 | 1.潮汐发电装置，包括一系列直立于海底土层(18)并高于满潮时海平面的 立柱(1)、设于立柱(1)顶部的机座平台(2)、设于机座平台(2)上的 变速箱(5)和发电机(3)，其特征在于：所述变速箱(5)转轴上设有至 少两组传动机构，升降箱体(13)顶部设有升力臂(12)，该升力臂(12) 通过传动缆(9)与设于机座平台(2)侧面的从动轮(11)以及变速箱(5) 上的一组传动机构连接并连动，升降箱体(13)通过传动缆(10)与变速 箱(5)上的另一组传动机构连接并连动。 | F03B13/26
5321 | CN201031761Y | 一种水力发电装置 | 2007-02-02 | 未缴年费 | 张容书 | 本实用新型公开了一种水力发电装置，是由壳体、定子、转子和叶轮组成，壳体内部设有水流通道，水流通道内设有叶轮，叶轮所在平面与水流通道轴向垂直，叶轮的外沿固定在轴承内圆箍上，轴承的内圆箍上固定有转子，转子与水流通道间固定有定子，轴承的外圆箍固定在壳体上，是在转子的内、外两侧各设有一个定位轴承，本实用新型具有叶轮内置、充分利用水流势能、工作所需水流势能小、结构简单的特点。 | 1.一种水力发电装置，是由壳体(1)、定子(2)、转子(3)和叶轮(4) 组成，其特征是壳体(1)内部设有水流通道(5)，水流通道(5)内设有叶轮 (4)，叶轮(4)的外沿固定在轴承(6)内圆箍上，轴承(6)的内圆箍上固定 有转子(3)，转子(3)与水流通道(5)间固定有定子(2)，轴承(6)的外圆 箍固定在壳体(1)上。 | F03B3/04
5322 | CN201031767Y | 一种波浪发电装置 | 2007-04-26 | 未缴年费 | 袁水兴 | 本实用新型涉及水力发电装置，具体公开一种波浪发电装置。这种波浪发电装置包括一浮子、一杠杆装置，杠杆装置的杠杆的一端与浮子固定相连，还包括一水缸装置和一水轮发电机，水缸装置的两相同的水缸的活塞杆通过连接枢轴与杠杆的另一端枢转相连，两相同的水缸的两进水单向阀分别与两进水管的一端连通，两进水管的另一端伸入海水或湖水中，两相同的水缸的两出水单向阀分别与两出水管的一端连通，两出水管的另一端与水轮发电机的进水口连通。本实用新型的波浪发电装置与现有的波浪发电装置相比，不须要利用齿轮传动机构或齿条齿轮传动机构，不但结构简单，制造成本低，而且机械损耗小，发电效率高。 | 1.一种波浪发电装置，包括一浮子、一杠杆装置，杠杆装置包括一杠杆支 架和一杠杆摆动机构，杠杆摆动机构包括一枢轴和一杠杆，杠杆通过枢轴可摆 动地安装在杠杆支架上，杠杆的一端与浮子固定相连，其特征在于，还包括一 水缸装置和一水轮发电机，水缸装置包括一水缸支承装置、两相同的水缸和一 连接枢轴，水缸支承装置包括一上支承方板和一下支承方板，两相同的水缸分 别通过上支承方板和下支承方板固定安装在杠杆支架的上部和下部，两相同的 水缸的活塞杆通过连接枢轴与杠杆的另一端枢转相连，两相同的水缸的的两进 水单向阀分别与两进水管的一端连通，两进水管的另一端伸入海水或湖水中， 两相同的水缸的两出水单向阀分别与两出水管的一端连通，两出水管的另一端 与水轮发电机的进水口连通。 | F03B13/16
5323 | CN201027593Y | 蹼动波浪发电装置 | 2007-03-12 | 未缴年费 | 万小星 | 一种蹼动波浪发电装置，其特征是钢丝索一端连接锚，另一端连接转轴，转轴下端连接固定轴承，上端连接变速齿轮，变速齿轮连接发电机，固定轴承固定在外壳的下端，外壳下端连接套管，外壳外部固定连接若干蹼片杆，蹼片一侧固定在蹼片杆上，蹼片受浪潮的作用，可上下蹼动。本实用新型的优点是：(1)结构简单，制作方便，造价低廉；(2)利用波浪对蹼片的推动来带动发电机发电，能量转换率高；(3)可以将若干装置倒放固定在一起，同时进行发电。 | 1.一种蹼动波浪发电装置，包括发电机、变速齿轮、转轴、蹼片、套 管、钢丝索、锚，其特征是钢丝索一端连接锚，另一端连接转轴，转轴下 端连接固定轴承，上端连接变速齿轮，变速齿轮连接发电机，固定轴承固 定在外壳的下端，外壳下端连接套管，外壳外部固定连接若干蹼片杆，蹼 片一侧固定在蹼片杆上。 | F03B13/16
5324 | CN201027594Y | 一种潮汐流发电装置 | 2007-05-01 | 未缴年费 | 陈际军 | 一种潮汐流发电装置，是利用潮汐流的冲击力来驱动发电机工作，获取电能的装置。它由浮在水面上的平台、锚和锚链、安装在平台上的发电机、传动轴及浸在水中的驱动机构组成。驱动机构由固定在传动轴下端的二对以上的帆柱和安装在帆柱上的帆组成，其每对水帆中，左右两侧帆的安装方向相反，一侧为迎水流正面时，另一侧正好为迎水流反面。迎水流正面的帆受力面积小，推力小，迎水流反面帆受力面积大，推力大，推动传动轴向力大一侧旋转，旋转的传动轴驱动发电机，实现发电的目的。 | 1.一种潮汐流发电装置，是浮在水面上的平台(2)，安装在平台 上的发电机(1)及驱动发电机的传动轴(4)，固定在传动轴下端帆柱(7) 和帆(6)，其特征在于；传动轴上固定着三对帆柱和安装在帆柱上的 帆，其每对帆中，左右两侧帆的安装方向相反，一侧为迎水流正面时， 另一侧正好为迎水流反面，迎水流正面的帆受力面积大，迎水流反面 的帆受力面积小；帆柱的外端连接钢索(10)。 | F03B13/26
5325 | CN201025231Y | 波浪能发电机 | 2007-04-03 | 未缴年费 | 于孝仁 | 本实用新型属于发电设备技术领域，特别是一种波浪能发电机，由固定在海底上的带有锚绳环的锚石，通过锚绳与此锚石相连接的浮桶，通过浮排柱脚与此浮桶相连接的浮排，与此浮排相连接的发电机，穿过此浮排和发电机的滑轨，滑轨下端的浮板所组成。发电机由发电机框架，内侧周边的内设线圈的线圈管，内设磁铁的磁铁柱所组成。发电机框架的线圈管之间设有内装滑轮的滑轮架，线圈管卡子与线圈管相连接。线圈管上顶部设有输出电线与外接线插座相连接。磁铁柱向下延伸到磁铁柱底座中，滑轨通过滑轨底座与板相连接。优点是：可以充分利用波浪能这种可再生的能源；设计合理，结构简单，设备投资少，见效快；可以长期稳定地提供电能；有利于环境保护。 | 1.一种波浪能发电机，其特征在于由固定在海底上的带有锚绳环的锚石，通过锚绳与此锚石相连接的浮桶，通过浮排柱脚与此浮桶相连接的浮排，与此浮排相连接的发电机，穿过此浮排和浮排上的发电机的滑轨，连接在此滑轨下端的浮板所组成。 | F03B13/18
5326 | CN201021651Y | 一种利用海洋波浪能发电的装置 | 2007-01-27 | 未缴年费 | 中山市创想模型设计有限公司 | 本实用新型公开了一种利用海洋波浪能发电的装置，其特征在于：其包括有一叶轮和浮体，浮体上固定连接有发电机，发电机竖立放置，发电机与叶轮之间设置有传动连杆，传动连杆上端穿过所述浮体中心与发电机的电机转子外端固定相连，传动连杆下端在所述叶轮轮心处与叶轮垂直固定相连。本实用新型的目的是提供动力设备设在海平面以下，发电设备浮于海平面上、结构简单、检测维修方便、使用寿命长的一种利用海洋波浪能发电的装置。 | 1.一种利用海洋波浪能发电的装置，其特征在于：其包括有一 叶轮(3)和浮体(4)，浮体(4)上固定连接有发电机(5)，所述发 电机(5)与上述叶轮(3)之间设置有传动装置(7)，传动装置(7) 两端分别与叶轮(3)和发电机(5)相连接。 | F03B13/22
5327 | US20050236842A1 | 一种水力发电机 | 2005-03-31 | 未缴年费 | Wader, Llc | 一种用于将相对低盐度流体与相对高盐度流体混合的混合装置，包括具有上端和下端的壳体，位于下端或靠近下端的流体入口，以及位于上端或靠近上端的流体出口，其中，使用中的相对高盐度流体通过流体入口进入壳体，并通过流体出口从壳体排出。 本发明提供了一种进料管，其具有可连接到相对低盐度流体源的第一端和用于将相对低盐度流体引入壳体以将相对高盐度流体与相对低盐度流体混合以形成流体混合物的第二端。 至少一个发电机与壳体相连，并由相对高盐度流体和相对低盐度流体的混合驱动。 | 1. A mixing apparatus for mixing relatively low salinity fluid with relatively high salinity fluid, the mixing apparatus comprising : a lower tube having an open upper end and an open lower end, and an upper tube having an open upper end and an open lower end, the open lower end of the upper tube extending a predetermined distance below the level of the upper open end of the lower tube; a fluid inlet and a fluid outlet, wherein the first salinity fluid in use enters the mixing apparatus through the fluid inlet and is discharged from through the fluid outlet; a feed tube having a first end connectable to a source of second salinity fluid having a salinity different to the first salinity fluid and a second end for introducing second salinity fluid to the upper tube to mix the first salinity fluid with the second salinity fluid to form a fluid mixture; and at least one power generator associated with the upper tube, the power generator being driven by the mixing of the first salinity fluid with the second salinity fluid. | H02P9/04
5328 | US20060168954A1 | 水力发电机 | 2006-01-27 | 未缴年费 | Omer Bndean A | 一种用于从运动的水产生电流的水力发电机，包括两个相互平行布置的环形带，相邻的运行在相同的方向上运行。 多个桨叶安装在皮带中的一个上，并且布置成在皮带相邻运行的皮带运行期间基本上与另一皮带接合，并且设置有用于引导两个皮带之间的移动水的装置，发电机由该装置驱动。 一个或两个带。 | 1. An hydroelectric generator for generating an electrical current from moving water comprising two endless belts arranged parallel to each other with adjacent runs running in the same direction, a plurality of paddles mounted on one of the belts, engagement means on the other belt to engage the paddles over substantially the run of the belts where the belts are running adjacently, directing means for directing the moving water between said two belts and an electrical generator driven by one or both belts. | F16D31/02
5329 | CN1831325A | 利用多个旋转滚筒的小型水力发电设备 | 2006-03-09 | 放弃 | 朴载弘 | 本发明涉及一种利用多个转滚筒的小型水力发 电设备。利用多个转滚筒的小型水力发电设备包括一储水槽， 改变沿河流流向的水流方向及暂时储水。一基体，设置于储水 槽下侧，并在向下倾斜端设有一排水路径。相对设置于基体上 端的一上封闭部件与一下封闭部件，所述上封闭部件设置与储 水槽相接，所述下封闭部件经由多个排水管与排水路径相连。 所述上封闭部件经多个供水管与储水槽相接，所述下封闭部件 经由多个排水管与排水路径相连。一发电设备，设置于上封闭 部件与下封闭部件间。若储水槽内储水经由多个供水管输入发 电设备，所述发电设备通过利用水力与重力中心的位能以运转 多个轴获得动能。一加速器与一发电机，组设于轴下端。 | 1.一种利用多个转滚筒的小型水力发电设备，其特征在于，包括： 一储水槽，改变沿河流流向的水流方向及暂时储水； 一基体，设置于储水槽下侧，并在向下倾斜端设有一排水路径； 相对设置于基体上端的一上封闭部件与一下封闭部件，所述上封闭部件设置 与储水槽相接，所述下封闭部件经由多个排水管与排水路径相连； 一发电设备，设置于上封闭部件与下封闭部件间，若储水槽内储水经由多个 供水管输入，所述发电设备通过利用水力与重力中心的位能而运转多个轴获得动 能； 一加速器与一发电机，组设于轴下端。 | F03B13/00
5330 | US20070222221A1 | 波浪发电装置 | 2006-03-22 | 未缴年费 | Hamburg Ron W | 本发明将海浪中的能量转化为电能。 发电厂的波浪电机部分利用由海浪运动提供动力的浮力的，移动的，半浸没的锥形浮筒。 往复运动通过连杆和曲轴变为旋转运动。 旋转运动通过变速箱带动发电机。 完全浸没的，静止的，浮力的，环形浮筒通过十六(16)根缆绳锚固到海底。 另外，连接到其上的十六(16)根立柱支撑上部水上结构。 所述组件是在锚固的环形浮筒内往复运动的移动浮筒。 最佳操作发生在具有足够的高度和周期的海浪中，该海浪能够相对于设计机械要求升降移动的锥形浮筒。 通过本发明的设计，可以将海浪能收集起来，开发1600马力，发电1(1)兆瓦。 | 1. I claim all rights for the invention of an aluminum vacuum-filled cone-shaped pontoon with an extension for carrying ballast and connected to it an aluminum connecting rod that is used for transferring sea wave energy to rotary energy as shown in (FIG. 3) of the drawings. | F03B13/12
5331 | US20080023963A1 | 水力发电和海水淡化 | 2007-07-20 | 放弃 | Perich Stephen | 提供了用于产生电力，脱盐水和/或盐的方法和系统。 所述系统可包括与盐水体流体连通的一个或多个第一涡轮机； 一个或多个用于加热盐水以提供蒸汽和盐水的锅炉； 以及一个或多个与蒸汽流体连通以产生电力的第二涡轮机。 | 1. A system for producing hydroelectric power and desalinated water, comprising : one or more first turbines in fluid communication with a body of salt water; one or more boilers for heating the salt water to provide steam and brine; andone or more second turbines in fluid communication with the steam for producing electrical power. | E02B9/00
5332 | CN101113713A | 微型水力发电机系统 | 2006-07-28 | 驳回 | 连建祥 | 本发明公开了一种水力发电机系统。为提供一种节能、环保、无噪音的微型水力发电机系统而研制。包括电源、电机、高压水泵、与高压水泵进水口连接的进水管、与高压水泵出水口连接的出水管、设于出水管一端高压喷头、水力涡轮、变速箱、发电机、配电箱，工作状态时，所述电源供电给电机带动高压水泵，利用高压喷头喷出的高压水驱动水力涡轮经变速箱驱动发电机，所述发电机发出的电通过配电箱输出。上述结构的微型水力发电机系统，与现有技术中发动机与发电机的结合相比，免除了发动机的能源消耗和噪音污染，结构合理，节约能源，而且无噪音、无污染，使用寿命长，可广泛应用于民用和工业用电。 | 1.一种微型水力发电机系统，其特征在于：包括电源、电机、高压水 泵、与高压水泵进水口连接的进水管、与高压水泵出水口连接的出水管、 设于出水管一端高压喷头、水力涡轮、变速箱、发电机、配电箱，工作状 态时，所述电源供电给电机带动高压水泵，利用高压喷头喷出的高压水驱 动水力涡轮经变速箱驱动发电机，所述发电机发出的电通过配电箱输出。 | F03B13/00
5333 | US20080016863A1 | 波浪能发电装置 | 2006-07-24 | 放弃 | Tai, Chun-I; Huang, Wen-Chung; Huang, Joanna Chiung Lee | 一种波浪能发电装置，包括一固定基座，一浮力浮动单元以及至少一传动机构。 固定基座具有安装在其上的滑动轴，该滑动轴用于与浮力浮动单元连接。 所述浮力浮子单元包括 : 浮力浮子，其与所述滑动轴滑动连接；以及至少一个齿条机构，其形成有一对齿条构件。 传动机构包括传动轴和与传动轴连接并与齿条构件啮合的一对单向齿轮。 当浮力浮动单元发生向上或向下运动时，齿条构件可驱动单向齿轮以在单个预定方向上旋转传动轴。 | 1. A wave energy power generating apparatus comprising : a slide shaft vertically extended; a buoyant float unit including a buoyant float and at least one rack mechanism, the buoyant float is supported on the slide shaft, the rack mechanism including a housing provided with a first rack member, a second rack member and a channel, the first rack member and the second rack member being correspondingly mounted on inner surfaces of opposite sidewalls of the housing in mis-alignment each other; andat least one gearing mechanism including a transmission shaft, a first one-way gear and a second one-way gear, the transmission shaft extended into the channel of the rack mechanism, the first one-way gear being engaged with the first rack member while the second one-way gear being engaged with the second rack member; wherein when the buoyant float is moved upwardly, the first rack member drives the first one-way gear to rotate the transmission shaft and the second rack member causes an idle rotation of the second one-way gear about the transmission shaft; conversely, when the buoyant float is moved downward, the second rack member drives the second one-way gear to rotate the transmission shaft and the First rack member causes an idle rotation of the first one-way gear about the transmission shaft such that the transmission shaft is successively rotated in a predetermined rotational direction. | F03B17/02
5334 | US20080018115A1 | 半潜式水力发电厂 | 2006-07-20 | 放弃 | Edf Energies Nouvelles S.A. | 一种被配置为将水流的动能转换为电力的装置。 所述装置包括被设计成浸没在水面下的轴向涡轮机和从轴向涡轮机延伸的轴。 所述轴被设计成在水面上方延伸并提供浮力。 所述装置可被设计成使得所述装置的水线面积小于所述装置的位移除以具有低发生概率的波的长度的预定倍数。 在特定情况下，预定乘法器可以是大约5，并且具有低概率的波可以是大约3%概率的特征波。 多个这样的装置可以布置在限定系统的多行中，使得上游装置在投影到横向于水流的平面时不与下游装置重叠。 | 1. An apparatus configured to convert kinetic energy of water flow to electrical power, the apparatus comprising : an axial turbine configured to be submerged under a water surface comprising : a rotor; an enclosure; anda generator within the enclosure coupled to the rotor; a shaft extending from the enclosure, wherein the shaft is configured to extend above the water surface and provide buoyancy; andan anchor system connecting the apparatus to a stationary reference. | F03B13/00
5335 | CN1766306A | 海峡自适应型海流发电装置 | 2005-10-28 | 未缴年费 | 东北师范大学 | 海峡自适应型海流发电装置，属于发电机技术领 域，具体涉及一种利用海洋表层海流能量转化成电能的发电装 置；是在主塔的上部安装有吊装支架，吊装支架的下面主塔的 周围安装有调节浮力体，在主塔的中部通过PEEK球轴承安装 有发电机支臂，在发电机支臂的两端对称地安装有两部直联式 超低转速盘式发电机；在PEEK球轴承的下部安装有固定浮力 柜，固定浮力柜和PEEK球轴承与发电机支臂安装为一体；在 主塔中部安装有主调向电机，在调节浮力体上设置有中央控制 系统，地下电缆安装在主塔座上；主塔的下部安装有主塔座， 主塔座固定在海底的水泥座上。本发明是利用海洋表层海流的 能量转化成电能，开辟了获取电能的又一条途径，和核能等相 比具有投资小，无污染环保的积极效果。 | 1、海峡自适应型海流发电装置，是由主塔(2)和发电机(10)所组成， 其特征是：在主塔(2)的上部安装有吊装支架(3)，在主塔(2)的吊装支架 (3)的下面主塔(2)的周围安装有调节浮力体(6)，在调节浮力体(6)上面 安装有中央控制室(16)，在主塔(2)的中部通过球轴承(11)安装有发电机 支臂(12)，在发电机支臂(12)的两端对称地安装有两部直联式超低转速盘式 发电机(9)和(10)；在球轴承(11)的下部安装有固定浮力柜(14)，固定浮 力柜(14)与球轴承(11)和发电机支臂(12)安装为一体，在主塔(2)中部 安装有主调向电机(17)，地下电缆(15)安装在主塔座上；主塔(2)的下部 安装有主塔座，主塔座固定在海底的水泥座上； 在所述的主塔(2)的顶部安装有风速风向传感器(1)，在调节浮力体(6) 上面的圆周上安装有一圈护栏(5)，在护栏(5)上安装有浪高水位传感器(4)； 在球轴承(11)上安装有流速流向传感器(13)；各传感器均与中央控制室(16) 的单片机系统连接。 | F03B13/00
5336 | CN101109354A | 自流式水力发电装置 | 2006-07-17 | 撤回 | 朱晴平 | 本发明公开了一种利用现有高水头小水电站压力池出水管口水流发电的自流式水力发电装置，其特征是在压力池出水管处设有叶轮，叶轮轴通过轴承座[5]、传动装置与水轮发电机[1]连接，本发明建设成本低，设备结构简易，能充分利用现有高水头小水电站出水口的水能资源，创造可观的经济效益和社会效益。 | 1.一种自流式水力发电装置，其特征是在压力池出水管处设有 叶轮，叶轮轴通过轴承座[5]、传动装置与水轮发电机[1]连接。 | F03B13/00
5337 | CN201011333Y | 平原地区重力能水力发电系统 | 2006-12-14 | 未缴年费 | 蒋明兴 | 本实用新型涉及一种发电系统，尤其是一种平原地区重力能水力发电系统。水轮发电机组与连接管连接，连接管的两端分别连接有进水管和排水管，在地面上钻有地表井和排水井，进水管插入地表井中，排水管插入排水井的沙层中，且排水管排出的水位低于进水管的水面高度；在进水管的上方连通有储水箱，在储水箱的上方设置有水箱管口，下方设置有水箱阀门，进水管的管口设置有止回阀。本实用新型的特点是，利用取之不尽、用之不竭的地下可再生能源进行发电，理论科学创新，结构简单合理，发电安全环保，运行成本低廉，便于推广使用。 | 1.一种平原地区重力能水力发电系统，具有水轮发电机组(1)，其特征是： 所述水轮发电机组(1)与连接管(4)连接，连接管(4)的两端分别连接有进 水管(2)和排水管(3)，在地面上钻有地表井(12)和排水井(13)，进水管 (2)插入地表井中，排水管(3)插入排水井的沙层中，且排水管(3)排出的 水位低于进水管(2)的水面高度；在进水管(2)的上方连通有储水箱(5)， 在储水箱的上方设置有水箱管口(6)，下方设置有水箱阀门(7)，进水管(2) 的管口设置有带过滤网的止回阀(9)。 | F03B13/00
5338 | US20080011663A1 | 用于集成水力发电系统的水力发电系统 | 2004-06-17 | 放弃 | Hsu Kenneth J | 所述隔热层包括多个嵌入多孔材料基质(2，3)中的多孔管(1)，以及安装在所述多孔管(1)的出口端的抽吸泵装置(4，4'')，从而增加作用于所述管的水力梯度。 | 1-6. (canceled) 7. An aquitransistor for use in integrated hydrologic circuits for filtering, collecting, storing and/or transporting water, comprising a plurality of perforated pipes embedded in a matrix of porous materials through which water flows due to hydrodynamic potential of the water before entering said pipes, wherein suction pump means are installed at an outlet end of said perforated pipes in order to increase the hydrodynamic potential of the water. | C02F1/00
5339 | CN101105167A | 波浪发电系统 | 2006-07-11 | 撤回 | 李贻萍 | 本发明是有关于一种波浪发电系统，包括一浮动件、一绳索单元、一动能单元及一发电单元。该浮动件具有小于海水浮力的重力，可随波浪上、下浮动。该绳索单元具有牵连该浮动件的一绳索，该绳索是跨越形成有落差的海岸，并远离海面而深入内地。该动能单元是供该绳索绕经，并具有不大于该浮动件重力的一牵引力，使该绳索受重力与牵引力而往复移动，并产生动能。该发电单元是接受该动能单元的动能，并将动能转换为电能后输出。借此，使该动能单元与该发电单元远离海岸，而可提升使用寿命。 | 1.一种波浪发电系统，其特征在于其包括： 一浮动件，具有小于海水浮力的重力，是随波浪上、下浮动； 一绳索单元，具有牵连该浮动件的一绳索，该绳索是跨越形成有落差的 海岸，并远离海面而深入内地； 一动能单元，是供该绳索绕经，并具有不大于该浮动件重力的一牵引 力，使该绳索受重力与牵引力而往复移动，并产生动能；以及 一发电单元，是接受该动能单元的动能，并将动能转换为电能后输出。 | F03B13/14
5340 | CN201007257Y | 波浪能发电装置 | 2007-02-01 | 未缴年费 | 沈仲金 | 一种以波浪的上下运动作为动力而发电的波浪能发电装置，包括浮体(3)、设在机座(1)上的发电机(2)和动力传动变速机构，所述动力传动变速机构包括分别连接在机座上的第一传动轴、第二传动轴和第三传动轴、固接在第一传动轴上的第一飞轮(4)、固接在第二传动轴上的第二飞轮(5)、所述飞轮(4，5)相啮合且转向相反、分别设在第三传动轴上的链轮(6)和齿轮(7)、固接在发电机转轴上的齿轮(8)、所述齿轮(7)与齿轮(8)相啮合、与所述第一飞轮相连接的链轮(6)和链条(12)、分别与浮体相连接的第一连杆、第二连杆。本实用新型结构简单、充分利用江河湖海的波浪作为动力，节约能源且对环境无污染，便于制造、安装和推广。 | 1.一种波浪能发电装置，包括浮体(3)、设置在机座(1)上的发电机(2) 和动力传动变速机构，其特征在于：所述动力传动变速机构包括分别连接在机 座(1)上的第一传动轴(9)、第二传动轴(10)和第三传动轴(11)、固接在 第一传动轴(9)上的第一飞轮(4)、固接在第二传动轴(10)上的第二飞轮(5)、 所述飞轮(4，5)相啮合且转向相反、分别设在第三传动轴(11)上的链轮(6) 和齿轮(7)、固接在发电机(2)转轴上的齿轮(8)、所述齿轮(7)与齿轮(8) 相啮合、与所述第一飞轮(4)相连接的链轮(6)和链条(12)、分别与所述浮 体(3)相连接的第一连杆(13)、第二连杆(14)。 | F03B13/16
5341 | TWM325386U | 波浪发电装置 | 2006-12-25 | 未缴年费 | 谭峻滨; 徐明宏 | 一种波浪发电装置，其系於一框架中设置一藉由数风扇驱动之发电机，且於框架中设有一活塞管，并设置一浮筒以驱动该活塞管内所设置之活塞，藉由浮筒於海面上受波浪起伏而上下往复运动，使活塞管内之活塞作动产生气流而驱动发电机之各风扇，进而使发电机进行发电。 | 1.一种波浪发电装置，其系包括：一框架，其底部设置於海底，且於其顶端设有一藉由数风扇驱动之发电机；该框架於该发电机下方相对於各该风扇设有一固定於该框架中之活塞管，於该活塞管顶端横向设有一联通之排气管，於该活塞管顶端设有至少一个导引气体以供给该发电机之各风扇运转之排气孔，且於各该排气孔中设有一止逆阀，而该活塞管中设置一排气活塞，且该活塞连接一滑设於该框架上而於该活塞管外上下浮动之浮筒。 | F03B13/14
5342 | TWM325387U | 水压浮力式水力发电机 | 2007-07-16 | 未缴年费 | 陈伟达 | 一种水压浮力式水力发电机，主要包含一基座、一进水套管、复数个排水套管以及一电产生装置。该进水套管系设於该基座之中央下方。该些排水套管系套设於该基座之周边。该电产生装置系设置於该进水套管内。其中，该些排水套管之底部系以软性连通管连通至该进水套管，藉以达到交错式水力发电之系统循环。在一实施例中，该基座系可在一限定的升降空间内漂浮在水面上。 | 1.一种水压浮力式水力发电机，包含： 一基座； 一进水套管，其系固设於该基座中央； 一电产生装置，其系设置於该进水套管内； 复数个排水套管，其系套设於该基座之周边； 其中，该些排水套管之底部系以软性连通管连通至该进水套管，以供系统循环。 | F03B17/02
5343 | CN101100971A | 门架式水力发电装置 | 2006-07-17 | 撤回 | 朱晴平 | 本发明公开了一种利用滩头水利资源及发电厂尾水资源的门架式水力发电装置，其特征是有一个方形结构的门架[5]，门架[5]的两侧架上分别设有一个可在两侧架上移动的浮体平台[6]，两侧架之间安装有转轮[4]，转轮轴与安装在浮体平台[6]上的轴承座[3]、变速器[2]、水轮发电机[1]连接，本发明造价成本低，设备结构简易，年利用小时高，充分利用了丰富的滩头水利资源及发电厂尾水资源，能创造可观的经济效益和社会效益。 | 1、一种门架式水力发电装置，其特征是有一个方形结构的门架 [5]，门架[5]的两侧架上分别设有一个可在两侧架上移动的浮体平台 [6]，两侧架之间安装有转轮[4]，转轮轴与安装在浮体平台[6]上的轴 承座[3]、变速器[2]、水轮发电机[1]连接。 | F03B13/00
5344 | CN200999689Y | 平水流水力发电机 | 2006-06-20 | 未缴年费 | 杨兆民 | 一种适用于平流层水域的水力发电机，其特征是：在水轮机与发电机之间采用齿轮调速传动，以增大发电机的转速；在水轮机的转轴上，可以同轴安装多个转轮，每个转轮都分别安装在两块与机座固定的圆形聚流盘之间；在聚流盘上固定有导流板，迫使水流只能在限定的区域内沿着与转轮轮周相切的方向冲击到装置在转轮四周的斗叶上；在两聚流盘外围的周边设置有滤网，以防止水源中的杂物随水流进入水轮机；将整个水轮机的转轮浸没在水流中工作，以充分增大水轮机转轮的迎水面积。 | 1.一种水力发电机，尤其是适用于平流层水域的平水流水力发电机，它包括发电机、 水轮机、机座和调速齿轮，其特征在于：在水轮机中，设置有聚流盘、转轮和导流板，水轮 机的转轴穿过聚流盘，转轮位于两块聚流盘之间，在聚流盘外围固定有导流板，水轮机和发 电机之间通过齿轮调速传动。 | F03B13/00
5345 | CN200999691Y | 波浪发电机 | 2007-01-08 | 未缴年费 | 曹群杰 | 一种波浪发电机，包括由外转子、定子、基座构成的发电机电机、整流器，还有由壳身、齿轮盖、壳盖构成的发电机本体，该本体外有套并固设于托板的上面，托板下面设有吊杆，吊杆上有V形架，V形架上端与托板固连，吊杆下端有压盘，发电机本体上有1号轴，该轴穿过齿轮盖、壳身、壳盖，与齿轮盖和壳盖上的球轴承转动连接，1号轴两端有摇臂，壳身内有格板，齿轮盖与格板间有齿轮传动机构，发电机电机和整流器置壳盖与格板之间，基座和整流器与壳盖固连，1号轴上有1号离合器齿轮，外转子转轴上有齿槽，1号离合器齿轮与传动机构的输入齿轮啮合，其输出齿轮与外转子转轴齿槽啮合，定子绕组与整流器电连接，整流器输出线设于发电机本体外。 | 1、一种波浪发电机，包括有由外转子(18)、定子(17)、基座(14) 构成的发电机电机、带有电解电容器的整流器(12)，其特征是有由壳身(2)、 齿轮盖(1)、壳盖(4)构成的发电机本体(41)，发电机本体(41)外设有套 (42)并固设于托板(47)的上面，托板(47)的下面中心垂直设有吊杆(49)， 吊杆上固设有V形架(48)，该V形架的上端与托板(47)的下面固连，吊 杆(49)的下端固设有压盘(44)，前述发电机本体(41)上设有1号轴(7)， 1号轴穿过齿轮盖(1)、壳身(2)、壳盖(4)，并与齿轮盖和壳盖上的球轴 承(10)转动连接，1号轴的两端固设有摇臂(11)，壳身(2)内设有格板 (2a)，在齿轮盖(1)与格板(2a)之间设有齿轮传动机构，前述发电机电 机和整流器(12)设置于壳盖(4)与格板(2a)之间，发电机电机的基座 (14)和整流器(12)与壳盖(4)固定连接，前述1号轴(7)上有1号离合器 齿轮(27)，发电机电机的外转子(18)的转轴(16)上有齿槽，1号离合器齿 轮(27)与齿轮传动机构的传动输入齿轮啮合，齿轮传动机构的传动输出齿 轮与发电机电机外转子(18)的转轴(16)齿槽啮合，发电机电机的定子(17) 的绕组与整流器(12)电连接，整流器输出线(31)经壳盖(4)上端的护套(3) 设于发电机本体外。 | F03B13/16
5346 | US20060208494A1 | 波浪发电装置 | 2006-03-17 | 未缴年费 | Cook Glen E | 本发明公开了一种波浪发电装置，用于以快速，容易，廉价和有效的方式从波浪驱动的水体中发电，使得所述装置具有较小的配置复杂度，并且涉及易于安装和维护。 一种波浪发电装置，包括 : 多个可漂浮在波浪驱动水体中的浮力构件，其中一个浮力构件包括至少一个发电机和传动系统； 以及用于连接所述浮力构件的互连机构，其中所述传动系统被配置为将所述波浪驱动水体的波浪运动转换为旋转运动，所述传动系统能够将所述旋转运动传递到所述发电机以产生电力。 | 1. A wave powered electric generating device comprising : a plurality of buoyant members capable of floating in a wave-driven water body, wherein one of said buoyant members comprises at least one electric generator, and a transmission system; and interconnecting mechanism for connecting said buoyant members; wherein said transmission system configured to convert a wave motion of said wave-driven water body to a rotary motion, said transmission system capable of transmitting said rotary motion to said electric generator for producing electric power. | F03B13/12
5347 | DE202006010897U1 | 波浪驱动的发电机 | 2006-07-13 | 期限届满 | Zakher Alexander | 波浪驱动的发电机，其特征在于使该波动的能量(水波由一个浮子(体积)可用的优选范围内一些百升的一些千立方米，根据本地波尺寸)的组合与一根绳索或几根绳锚下部的水位(例如底部海)，其运动与波绳处(在绳)其运动相反的工作牛皮纸(通过增加水位升降和向上的运动通过波+impulsübertrag，同时牵引动力绳(绳)向下)将周围的能量转化为机械功的现有的波纹中使可用的。 | 1. A Generator Driven Shaft, wherein , the energy of the wave motion to (waves) and utilize in that a float (volume preferably in the range of a few hundred liters to several thousand cubic meters, depending on the local waves dimensions) in combination with a cable or more cables below the water level to an anchor (e.g. seafloor) in its movement to the cable to the shafts (on the ropes) opposite to the force of its movement (lifting and moving up through increased water level + pulse transmission waves, tension force of the cable (rope) down) converts into mechanical work to convert the energy present in the shaft. | F03B13/18
5348 | JP3138290U | 波浪发电装置和储能装置，使用该 | 2007-10-15 | 未缴年费 | 渡辺 春平 | 要解决的问题 : 连续储存能量的储能装置可利用，并提供一种使用该波浪波力发电装置。方法 : 固定于转轴122设置，其一起旋转，与转动轴122和卷簧轴211，卷簧轴211连接一端的中心部分，和线圈弹簧212，用于存储旋转能量。一端的弹簧212外周侧上，相对于转动轴122可转动地设置在所述卷簧轴211分别通过一可转动部件213连接，弹簧212到能量存储在所述弹簧绕轴211的旋转方向和转换入同一方向的转动能量。选择绘制 : 图。5 | 1. An energy storing spring and rotation, the one end portion of the spring toward the center of the rotatable with, the spring of the spring winding shaft and transfers rotational energy to, the one end portion of the outer peripheral side of the spring and the spring winding axis and separately rotatable, wherein the spring energy stored in the same direction as the rotational direction of the axis of the spring winding of the rotary member into rotational energy and an energy storage device and comprising. | F03B13/14
5349 | CN101092929A | 潮汐能发电设施 | 2007-07-17 | 撤回 | 王玉田 | 本发明涉及发电技术领域，特指一种利用潮汐能进行发电的潮汐能发电设施。包括储能池和造势发电坝，造势发电坝上安装有若干组发电机组，所述的储能池由储能坝和造势发电坝围设而成，储能坝上部设有进水口；且该潮汐能发电设施还包括一调节池，所述的调节池由造势发电坝和调节坝围设而成，调节坝下部设有出水口。本发明潮汐发电设施布局设置合理，便于建造，有利于国民经济发展。而且能大量节省土地、煤炭、石油、天然气等不可再生资源，同时解决这些使用这些资源所带来的环境污染和温室效应等问题，对恢复自然生态环境有着非常积极的效果。 | 1.潮汐能发电设施，包括储能池(A)和造势发电坝(2)，造势发 电坝(2)上安装有若干组发电机组(4)，其特征在于：所述的储 能池(A)由储能坝(1)和造势发电坝(2)围设而成，储能坝 (1)上部设有进水口(10)；且该潮汐能发电设施还包括一调节 池(B)，所述的调节池(B)由造势发电坝(2)和调节坝(3) 围设而成，调节坝(3)下部设有出水口(30)。 | F03B13/26
5350 | EP1869316A1 | 再-关闭-环水力发电系统中循环水 | 2005-07-26 | 撤回 | Ching, Jose | 所述本发明是一种系统，其中一个控制体积的水被再-一封闭回路中循环连续地用于所产生的电。该力在工作是 : (1)的水射流的机械力释放后直接从所述主水阀门经受一种高加压水锤压缩; (2)所产生的吸入力通过所述高真空后，所述的巨大体积的水排出从所述主水阀门; (3)重力的力引起的仰角头; (4)所述泵的压力头; (5)所述膨胀间-所述的水分子的粘结力柱所述的高加压水射流被释放时从所述主水阀门。水，被一可压缩和弹性材料可以被进行以非常高压力的压缩和低压力的膨胀。这种特性可被一水时观察到的锤。在一个完整的阀“快速封盖”，所述水锤所述水压力是直接的比例以所述产品速度 | Claims of equivalent WO 2006085782 A1 C L A I M S : 1. A hydro-electric system which features a controlled volume of water re- circulating continually within a closed loop of flow path : from an upper reservoir( 1 ) .water is initially flowed down fast into a 1 , 450 meters long main penstock that ends with a continuously rotating uni-direction spherical valve; this valve creates high water hammer pressure by rapid closing the fast moving water column in a one second time interval; subsequent rapid opening of the same valve transform the very high pressure energy into a very high kinetic energy water jet to impinge on the buckets of the Pelton turbine-generator to produce electrical power; the exhaust water fall into the tail reservoir inside the powerhouse; it is then flowed out to the cooling reservoir by gravity; from the cooling reservoir, water is drawn through an inflow pipe that is connected directly to the pump which has a motor that consume a much lesser power than the power produced by the Pelton turbine-generator, effecting a SURPLUS OF POWER; the pump then delivers the water up back to the original upper reservoir ( 1 ) completing the loop; and the cycle continues, THIS BEING TYPE I CATEGORY. | F03B17/00
5351 | UA28862U | humeniuk‘S无坝水力发电厂 | 2007-08-06 | 期限届满 | Humeniuk Yurii Parfenovych | 无坝水力发电厂水导管放置在具有短浅河流水压力，与开启闸门，通过该水从河流提供给水轮机，水轮机后再对河道水。另外水导管具有用于排出空气充填闸板和阀，该之间放置填充栅极和启动闸门，那些放置更靠近水导管的下端水轮机前，本虹吸一个，在该水导管放置在河向银行或沿底部。 | Creeping Hydroelectric Power Plant containing located in the river with a geodetic pressure water drainage with a trigger latch, which water from the river flows to the hydro turbine and after the hydro turbine - again into the water of the river, which is different that the water supply further comprises a filling latch and an outlet valve air, located between the latch of filling and the trigger latch, which located closer to the lower end of the water supply system before the hydraulic turbine, which is siphon, and the water supply is located in the river along the coast or along the bottom. | E02B9/00
5352 | CN101083441A | 一种能利用太阳能、风力、水力发电的浮板式发电装置 | 2006-06-02 | 撤回 | 上海市向明中学 | 本发明涉及发电装置领域，具体提供了一种能利用太阳能、风力、水力发电的浮板式发电装置，该装置是由浮板(1)、锚(2)、上轴承(3)、下轴承(4)、转轴(5)、太阳能发电装置(6)、水力发电装置(7)、风力发电装置(8)和电能采集器(18)组成，本发明结构简单，使用方便，而且体积小，适用于普通家庭或个人的使用，特别是它结合了风力发电装置、水力发电装置和太阳能发电装置三组发电装置同时进行发电，克服了由于单个发电装置发电效果差的难题，具有很强的实用性。 | 1.一种能利用太阳能、风力、水力发电的浮板式发电装置，其特征 在于该装置是由浮板(1)、锚(2)、上轴承(3)、下轴承(4)、转轴 (5)、太阳能发电装置(6)、水力发电装置(7)、风力发电装置(8) 和电能采集器(18)组成，在浮板(1)的表面安装有太阳能发电装 置(6)，通过上轴承(3)安装有风力发电装置(8)，风力发电装置 (8)安装在浮板(1)的上方，在浮板(1)的下方，通过下轴承(4) 安装有水力发电装置(7)，风力发电装置(8)和水力发电装置(7) 通过转轴(5)连接，风力发电装置(6)、水力发电装置(7)和太阳 能发电装置(6)都与电能采集器(18)相连，在浮板(1)的下方连 接有一个锚(2)。 | H02N6/00
5353 | US20070271912A1 | 水力发电机 | 2006-05-26 | 未缴年费 | Peacock Emory Grant | 一种水力发电机，具有容器和位于容器内的可变密度体。 容器部分地填充有流体，例如水。 可变密度体在容器底部附近的第一位置和容器底部与顶部之间的第二位置之间移动。 可变密度体被构造成具有可变的总密度，使得总密度可以从大于流体的第一密度和小于流体的第二密度改变。 提供了用于在第一密度和第二密度之间改变可变密度体的密度的装置。 提供另一装置以将可变密度体的密度从第二密度改变回第一密度。 当可变密度体的密度改变时，可变密度体在容器内上下移动。 可变密度体的运动被转换成有用形式的能量，例如电流 | 1. A water-powered generator comprising : a. a first vessel, having a top and a bottom, a portion of said first vessel filled with a fluid; b. a first variable density body, situated within said first vessel, said first variable density body movable between a first position proximal said bottom of said first vessel, and a second position distal said bottom of said first vessel, said first variable density body configured to be changeable in total density between a first density where said first variable density body has a higher total density than said fluid and a second density where said first variable density body has a lower total density than said fluid; c. a means for changing said total density of said first variable density body from said first density to said second density; andd. a means for converting the movement of said first variable density body between said first position and said second position into electrical current. | F16D31/02
5354 | CN1871430A | 波浪发电装置 | 2004-10-14 | 撤回 | 住友电气工业株式会社 | 一种波浪发电装置，可以将波浪能高效率地转换 为电能，由于结构简单故建设成本低，可以用低成本提供大容 量的发电。所述波浪发电装置的结构如下：在浮动体(1)上的围 壁(2)内将重物(3)用弹性部件即空气弹簧(4)弹性支承，在重物(3) 和浮动体(1)之间设置电磁阻尼器的发电部件(7)。所述空气弹簧 (4)的弹性系数通过事先在活塞(6)内和浮动体(1)内设置的辅助 箱进行调整，以使空气弹簧的不衰减固有振动数在相互的振动 数比ω/ω0的规定范围内接近波 浪的振动数或与其一致，并且使弹簧系统的振动与波浪共振， 使发电部件(7)的相对移动最大，可以最大限度地提高发电效率 而进行发电。 | 1.一种波浪发电装置，其特征在于，利用弹性部件将重物弹性地支承 在飘浮于波浪面的浮动体上，在浮动体和重物之间使相对于重物的移动产生 减衰力，并且设置将其动能转换为电能的发电部件，设置弹性部件的弹性系 数，以使弹性部件的不衰减固有振动数与加振浮动体的波浪的振动数在相互 的振动数比ω/ω0在规定范围内接近，并且利用弹性部件与波浪的共振现象。 | F03B13/20
5355 | CN200978767Y | 一种水力发电机组 | 2006-12-05 | 避重放弃 | 周加存 | 本实用新型涉及一种水力发电机组，其特征在于，发电机与水压涡轮机连接，水压涡轮机通过出水管与回水箱连接，通过管道和水流控制阀与收压水箱连接，水压表设于收压水箱上，回水箱通过管道和水压控制阀与收压水箱连接，回水箱和收压水箱分别通过出水管、出水止回阀和进水管、进水止回阀与气筒式水泵连接，每一个气筒式水泵一端与挂机架连接，另一端与每一块鱼尾式收力板上端连接，至少10块下端可随海水波动的鱼尾式收力板垂直设于海边的海水内，其顶端与挂机架连接，挂机架通过支撑杆、螺旋地锚和紧绳器固定于海边的海底。本实用新型的优点是充分利用大自然能源发电，可取代石油和煤炭，节省能源。 | 1.一种水力发电机组，其特征在于，由发电机(1)、水压涡轮机(2)、出水管 (3)、支撑杆(4)、紧绳器和钢丝绳(5)、气筒式水泵(6)、鱼尾式收力板 (7)、进水止回阀(8)、挂机架(9)、进水管(10)、回水箱(11)、水压控 制阀(12)、收压水箱(13)、水压表(14)、水流控制阀(15)、螺旋地锚(17) 和出水止回阀(18)组成，发电机(1)与水压涡轮机(2)连接，水压涡轮 机(2)通过出水管(3)与回水箱(11)连接，通过管道和水流控制阀(15) 与收压水箱(13)连接，水压表(14)设于收压水箱(13)上，回水箱(11) 通过管道和水压控制阀(12)与收压水箱(13)连接，回水箱(11)和收压 水箱(13)分别通过出水管(3)、进水止回阀(8)和进水管(10)、出水止 回阀(18)与气筒式水泵(6)连接，每一个气筒式水泵(6)一端与挂机架 (9)连接，另一端与每一块鱼尾式收力板(7)上端连接，至少10块下端可 随海水波动的鱼尾式收力板(7)垂直设于海边的海水内，其顶端与挂机架(9) 连接，挂机架(9)通过支撑杆(4)、螺旋地锚(17)和紧绳器和钢丝绳(5) 固定于海边的海底，支撑杆(4)通过止陷铁板脚(22)固定于海底。 | F03B13/14
5356 | CN200978769Y | 一种双浮体链条链轮传动式波浪能发电装置 | 2006-10-17 | 未缴年费 | 上海市闵行中学; 项政 | 一种双浮体链条链轮式波浪能发电装置，其特征在于：运动和静止浮体内安装了链条链轮传动机构、变速器、发电机和蓄电池等。当浮体跟随波浪上下波动时，与浮体连结的链条链轮传动机构将浮体所吸收的波浪能转化为转动机械能，并通过变速器输入给发电机转化为电能，电能被储存在蓄电池内或通过电缆输送出去。本实用新型可以不依赖陆地而远离海岸在波浪能丰富的海面上吸收波浪能发电，进一步拓展了波浪能的开发和利用。 | 1、一种双浮体链条链轮传动式波浪能发电装置，其特征在于：该装置包括 安装在静止浮体内的链轮、变速器和发电机，发电机与变速器的动力输出轴同 轴，变速器的动力输入轴上装有链轮，链轮与连结运动浮体的链条组成传动联 结，并随运动浮体对静止浮体的上下相对运动而转动。 | F03B13/16
5357 | JP4011842B2 | 一种小型水力发电装置 | 2000-09-14 | 期限届满 | Nidec Sankyo Corp | 所要解决的问题是： 本发明提供一种小型水力发电装置，其能够将转子磁铁与极齿之间的制动转矩抑制得较低，从而能够以较少的流水有效地发电，并且能够减少磁通的损失， 这对发电是有效的。 溶液： 一种小型水力发电装置，包括：具有流体通路的机壳，和配置在该流体通路中并以规定的流体流量通过而旋转的水轮机， 还具有转子部分，该转子部分具有旋转元件，该旋转元件连接到水轮机并且与水轮机一起旋转，该旋转元件与定子部分相对设置，并且通过相对旋转转子部分来发电。 本发明的发电机的特征在于，定子部具有梳状的极齿，所述极齿相对于转子部的转子磁铁的外周面在周向上等间隔地配置，相邻的极齿之间的周向间隙被设定为 各齿与转子磁铁之间的直径间隙的1.5倍或更小。 | The main-body case provided with the fluid passage, While providing the water turbine which is arrange¦positioned in the said fluid passage and rotates with fluid passage of a predetermined flow rate, it is set as the rotor part which arranged opposingly the rotary body which connects with this water turbine and is rotated with a water turbine in the stator part, The small hydraulic power unit made to generate¦occur¦produce electric power by making passage of the said fluid carry out relative rotation with respect to the said stator part with this rotor part WHEREIN : The said stator part has a comb-tooth shaped pole tooth arrange¦positioned at equal intervals in the circumferential direction so as to oppose the outer peripheral surface of the rotor magnet of the said rotor part, While setting the gap¦clearance in the circumferential direction between adjacent pole teeth to 1.1 mm or less, The gap¦clearance in the circumferential direction between adjacent pole teeth was set to 1.5 times or less of the gap¦clearance in the radial direction of each pole tooth and the said rotor magnet. The small hydraulic power unit characterized by the above-mentioned. | F03B17/06
5358 | TWM322521U | 微型水力发电装置 | 2007-05-31 | 未缴年费 | 欣友兴业有限公司 | 一种微型水力发电装置，包含一外壳提供一引导水流过的流通路，并具有一转子被安置在流通路中，及若干定子被密封地与转子隔离；在转子因为水流冲击而转动时，由永久磁铁所产生的磁场乃同转，使定子的线圈切断运动的磁力线，因而在线圈上感应一交流电，并经整流、滤波及稳压後，输出一平稳而足够的直流电。 | 1.一种微型水力发电装置，包含： 一外壳，具有一引导水流过的流通路，并具有一转子室及一定子室被一径向壳壁密封地隔开； 一转子，支持於转子室旋转，具有一叶轮，及若干磁铁按N、S极交错设置在叶轮的相对端，组成需要的磁场；及 至少二定子，固定於定子室内，每一定子包含一铁心及一缠绕在铁心上的线圈；该至少二定子中有一定子的铁心的中心部面对一磁铁，而且至少有一定子的铁心的中心部面对另外二相邻的磁铁。 | F24C3/10
5359 | CN200975313Y | 虹吸循环水力发电装置 | 2006-10-14 | 未缴年费 | 何其兴 | 本实用新型是一种虹吸循环水力发电装置，它有高位水箱、虹吸水管、补充水管、循环水缓冲池和发电机，其特征在于高位水箱是一个密闭的容器，外接有虹吸水管和补充水管，高位水箱底部有出水管与发电机进水管连通，虹吸水管下端伸到循环水缓冲池中，发电机出水口位于循环水缓冲池上方，高位水箱的出水管、虹吸水管和补充水管均有闸阀。工作前，先经补充水管将高位水箱充满水，排出空气，然后打开出水管闸阀驱动发电机发电，只要适时从外部补充水，保持水量，就能长期连续发电。本实用新型利用虹吸返回的原理，实现了循环水力发电，方便实惠。 | 1、一种虹吸循环水力发电装置，它有高位水箱、虹吸水管、补充水管、 循环水缓冲池和发电机，其特征在于高位水箱是一个密闭的容器，外接有虹 吸水管和补充水管，高位水箱底部有出水管与发电机进水管连通，虹吸水管 下端伸到循环水缓冲池中，发电机出水口位于循环水缓冲池上方。 | F03B13/06
5360 | TWM321945U | 波浪发电装置 | 2007-05-07 | 未缴年费 | 蔡丰州 | 一种波浪发电装置，包含一壳体、一摆动单元，及一电力单元。该壳体界定出一容置空间，该摆动单元设置在该容置空间内，且包括一枢设在该壳体内的转轴、一固设於该转轴上的摆锤。该电力单元与该摆动单元接合且包括一发电组件，及一储存该发电组件产生之电力的储电组件。该波浪发电装置之功效在於利用波浪起伏的律动使该摆锤摆动，带动该发电组件发电，产生电能并予以储存，该波浪发电装置在海上是一稳定的供电来源，可供其他装置作电源使用，且汰换周期较电池或太阳能设备理想，也相对减少更换设备的人力及成本。 | 1.一种波浪发电装置，包含： 一壳体，界定出一容置空间； 一摆动单元，位於该容置空间内，且包括一枢设在该壳体内的转轴、一固设於该转轴上的摆锤；及 一电力单元，与该摆动单元连接且包括一发电组件，及一储存该发电组件产生之电力的储电组件，该波浪发电装置在一发电状态下，该摆动单元的摆锤受海上波浪起伏之位势及律动而带该电力单元的发电组件转动，继而产生电能储存於该储电组件。 | F03B13/16
5361 | CN200970559Y | 水力发电感温花洒 | 2006-09-22 | 期限届满 | 厦门松霖科技有限公司 | 本实用新型公开了一种水力发电感温花洒，其本体内设有液体腔、磁铁腔及电路腔三个密闭腔体；该液体腔内设有带磁铁的叶轮；该磁铁腔用来密封磁铁；该电路腔内设有线圈、带芯片的电路板及温度提示装置，该线圈位于上述磁铁的环圈内，又在所述本体内还设有一温度探头；上述线圈、电路板、温度提示装置及温度探头通过电线连接一回路。当花洒开启时，水冲击带磁铁的叶轮高速旋转，线圈切割磁力线后产生电流，而后提供电能给电路板；同时温度探头探测到水温后，通过芯片控制温度提示装置发出警示，这样沐浴者不需以手去感触水温，就可以很清楚直观地知道花洒的出水温度是否合适，使产品更具人性化，且以水力即可提供自身电能。 | 1、一种水力发电感温花洒，其主要包括本体及带有若干出水口 的面盖，其特征在于：在该本体内设有液体腔、磁铁腔及电路腔三个 密闭腔体；该液体腔内设有带磁铁的叶轮；该磁铁腔用来密封磁铁； 该电路腔内设有线圈、带芯片的电路板及温度提示装置，该线圈位于 上述磁铁的环圈内，另在电路腔封盖有一透明上盖；又在所述本体内 还设有一温度探头；再者上述线圈、电路板、温度提示装置及温度探 头通过电线连接一回路。 | B05B1/24
5362 | CN101054798A | 多次水力发电的新技术 | 2007-04-17 | 驳回 | 金德维 | 本发明为多次水力发电的新技术，公开了一种可多次水力发电的新技术，当第一次发电后。所排流出水坝之急流水，导流入巨型渠道内上吸下推，自然会向上提升至高位，再从渠道高位向下冲压入第二次发电组厂房内发电，第二次发电后排出之急流水再向下导流入第二巨型渠道，相同的方式第三次发电，以达一水多用多次发电，缓解了能源日趋短缺和环境污染。 | 1、一种多次水力发电的新技术。其特征是所述技术当第 一次水力发电后(3)，所排流出之急流水导流入巨型渠道内 (4)，流入渠道之急流水以致上吸下推自然会向上提升至高 位，再从高位向下冲压入第二次发电组厂房内发电(5)，第二 次发电后排流出之急流水再向下导流入第二巨型渠道(6)，相 同的方式，第三次发电。 | E02B9/00
5363 | CN101054947A | 水力发电余能二次利用工艺及其装置 | 2006-04-12 | 撤回 | 常立 | 水力发电余能二次利用工艺，在一次发电利用后的排水流经尾洞排水口时仍有较大的动能，经过对一次发电利用后排水量的计算确定尾洞排水口的大小，再在尾洞排水口处安装盘轮机，排水流经盘轮机带动发电机发电，流经盘轮机后的排水进入河流。本发明在尾洞排水口处安装盘轮机，使一次发电利用后的水能二次发电，工艺简单、易行，不仅实现了增加发电量60％的目的，而且有效地避免了余能的危害。 | 1、一种水力发电余能二次利用工艺，包括一次水能利用工艺和二次水能利 用工艺，所述的一次水能利用工艺为：水源由导流洞经流量控制后进入水轮机 发电，流经水轮机后的水进入尾洞，再经排水口泄出，其特征在于：对排水口 排出的水能进行二次利用，所述的二次利用工艺为：在尾洞排水口(7)处安装 盘轮机，由盘轮机带动发电机发电，经过盘轮机后的水进入河流。 | F03B13/00
5364 | JP3991337B2 | 水力发电机 | 2003-03-19 | 未缴年费 | Kojima Masayuki | 所要解决的问题是： 利用潮汐流或河流的低水头的能量使水车转动，通过传动机构使水泵运转，通过通过止回阀连接的提升管将水储存在储水箱中，并将其用于水力发电。 [P]解决方案：通过在潮汐流或河流中使用未使用的低水头和通过在高度上实现蓄水，利用高落差的高速旋转的水车发电成为可能。 由此，能够进行超高压发电，当在没有充分利用水头的地方提供能够蓄积大量的水的条件时，能够进行超高压，大功率的发电。 版权 : (C)2006，JPO&NCIPI | While installing the supporting plate 3 in a horizontal condition and fixing on the multiple support¦pillar 2 standingly arranged on the base¦substrate 1 which can be installed in bottoms, such as the sea and a river, between base¦substrate 1 and the supporting plate 3, it installs so that the rotation board 4 can be rotated in a right-and-left-horizontal direction, On base¦substrate 1, it is suitable facing a water flow by a normal-state, and the rack 14 raised-lowered with the pinion 13 which rotates according to the drive water turbine 10 installed so that it could rotate to one direction is provided. While connecting with rack 14 upper end the rod 33 connected with the piston 31 which slides the inside of the cylinder 30 provided in the perpendicular¦vertical upper direction of the rack 14 The valve body 32 which provided the non-return valve which opens and closes the flow-hole of water above the uppermost point position of a piston 31 in which the non-return valve which opens and closes the flow-hole of water was provided is fixed horizontally in a cylinder 30, The pumping tube 17 and cylinder 30 which are connected with cylinder 30 upper direction via the connecting plate 34 make water distributionable¦circulationable, Penstock 16 and pumping-tube 17 upper end opens and connects the pumping tube 17 in the water storage tank 18 while locating it concentrically in the penstock 16 standingly arranged on the connecting plate 34, The water turbine 39 for an electric power generation and the penstock 16 lower side which were provided in the generator room 38 on the said supporting plate 3 are connected with the feed pipe 42 via the water-turbine inlet valve 43, By the water turbine 39 which rotates by a flowing-water pressure, the generator 40 in the generator room 38 is operated, and power transmission is made possible, The stored¦storing water type¦formula electric power generating apparatus characterized by the above-mentioned. | F03B17/06
5365 | CN200958457Y | 一种双浮体直接驱动磁体与线圈的波浪能发电装置 | 2006-10-17 | 未缴年费 | 上海市闵行中学; 项政 | 一种双浮体直接驱动磁体与线圈的波浪能发电装置，其特征在于：运动和静止浮体分别与产生感生电动势的电路线圈和形成磁场的磁体机械联结；当浮体跟随波浪上下波动时，与浮体联结的电路线圈与磁体之间也同步进行相对运动而使电路线圈内产生感生电动势，并在闭合电路中形成感生电流；电能被储存在蓄电池内或通过电缆输送出去。本实用新型可以不依赖陆地而远离海岸在波浪能丰富的海面上吸收波浪能发电，进一步拓展了波浪能的开发和利用。 | 1、一种双浮体直接驱动磁体与线圈的波浪能发电装置，其特征在于：该装 置包括产生感生电动势的电路线圈和形成磁场的磁体，运动浮体直接与电路线 圈或磁体机械联结，并驱动其运动，静止浮体直接与对应的磁体或电路线圈机 械联结；运动浮体与静止浮体之间的相对运动直接使电路线圈与磁体之间也同 步进行相对运动。 | F03B13/16
5366 | CN200958613Y | 水力发电进水通道用双密封蝶阀 | 2006-09-26 | 未缴年费 | 铁岭阀门(集团)特种阀门有限责任公司 | 水力发电进水通道用双密封蝶阀，有阀体，阀体内有阀板，阀板上有伸出阀体的阀杆，阀体和阀板间有在前部的工作密封副和在后部的检修密封副两道密封副，检修密封副是缸体活塞式密封副，活塞式阀体密封环的密封唇口段从缸体前端伸出，活塞式阀体密封环活塞段前部的最大截面的面积与活塞式阀体密封环活塞段后部的最大截面面积之比大于等于1.005。本实用新型有工作密封副和检修密封副两道密封副，在水力发电进水通道中具有工作阀门和检修阀门两个阀门的功能，在使用中可以减少一个阀门，节省费用；两个密封副在同一个阀门上检修时很方便，检修密封副开启后，在流体里的活塞式阀体密封环不会动，不影响本实用新型作为工作阀门使用时的开启和关闭。 | 1.一种水力发电进水通道用双密封蝶阀，有阀体，阀体内有阀 板，阀板上有伸出阀体的阀杆，阀体和阀板间的前部有工作密封副， 密封副是环形，工作密封副由镶在阀板前部外圆周上的阀板密封环和 镶在阀体内圆周前部的阀体密封环组成，其特征在于：阀体和阀板间 的后部有检修密封副，密封副是环形，环形检修密封副和环形工作密 封副在阀杆的两侧互相平行，环形工作密封副和环形检修密封副距阀 杆的距离相等，阀体内圆周后部有缸体，缸体的两端有液体进出口， 检修密封副由镶在阀板后部外圆周上的阀板密封环和与缸体相配合 的活塞式阀体密封环组成，活塞式阀体密封环有密封唇口段和活塞 段，活塞式阀体密封环的密封唇口段从缸体前端伸出，缸体和活塞式 阀体密封环的轴线与阀体的轴线在同一直线上，活塞式阀体密封环活 塞段前部的最大截面的面积与活塞式阀体密封环活塞段后部的最大 截面面积的比大于等于1.005。 | F16K1/22
5367 | US7279803B1 | 海流发电装置 | 2005-04-17 | 未缴年费 | Bosley Kenneth Randall | 一种用于从海水在海流中的运动中发电的装置和方法。 叶轮设置在固定框架内。 叶轮围绕非移动轴旋转。 有四组电磁线圈，其中两组是静止的，两组随叶轮转动。 所述第一组线圈是静止的。 所述第二和第三组线圈随所述叶轮旋转。 所述第二组线圈移动经过所述第一组，产生用于激励所述第三组线圈的电流。 所述第四组线圈也是静止的。 所述第三组线圈移动经过所述第四组线圈， 产生另一电流，该电流的一部分被反馈到第一组线圈，直到它们达到最大工作电磁场密度，并且该电流的一部分被向外传输以在岸上提供电力。 | 1. An apparatus for generating electrical power from ocean currents, comprising : an impeller set within a frame in which it can rotate about a shaft; a first set of electromagnetic coils adjacent to the shaft, that remain in a fixed position; a second set of electromagnetic coils attached to the impeller adjacent to the first set of electromagnetic coils, said second set of electromagnetic coils rotating past the first set of electromagnetic coils when the impeller rotates; a third set of electromagnetic coils attached to a periphery of the impeller, said third set of electromagnetic coils being electrically connected to said second set of electromagnetic coils; anda fourth set of electromagnetic coils attached to the frame adjacent to the third set of electromagnetic coils, said third set of electromagnetic coils rotating past the fourth set of electromagnetic coils when the impeller rotates and said fourth set of coils being electrically connected to said first set of coils and being electrically connected to the apparatus's power output connectors. | F03B13/00
5368 | JP2007259679A | 用于水冷却发电机的轴承系统功率站 | 2006-03-27 | 未缴年费 | Hitachi Ltd | 要解决的问题 : 以提供一种用于水冷却发电机的轴承系统功率站，其是容易以保持和具有高可靠性。溶液 : 一用于一水冷却系统20所述发电机的轴承功率站包括一循环路径11，其提供一冷却的水，或一清洁的水，以一涡轮轴承冷却部3通过循环; 一种水热交换器12设置在所述中间的所述循环路径; 水用于循环泵5和6所述冷却所述循环路径11中的水; 一个缓冲罐2设置在所述循环路径11所述的中间部; 一冷却水冷却器1，包括一冷却剂的热交换器冷却所述水热交换器12; 温度传感器7-10用于感测所述冷却的水的温度循环所述循环路径11; 和一控制装置13用于控制所述水的泵5和6所述操作和所述冷却水冷却器1，基于所述的温度冷却的水通过所述温度传感器7-10检测。版权 : (C)2008，inpit | A power generation apparatus comprising : a circulation path for circulating and supplying coolant to a turbine bearing cooling unit; a water heat exchanger provided in an intermediate portion of the circulation path; a water pump for circulating coolant of the circulation path; a coolant cooling device having a refrigerant heat exchanger for cooling the water heat exchanger; A temperature sensor that detects a temperature of coolant circulating through the circulation path; and a control device that controls operation of the coolant cooling device and the water pump on the basis of the temperature of the coolant detected by the temperature sensor. | H02K9/19
5369 | US20070231117A1 | 具有单向涡轮机的双向发电潮汐发电站 | 2006-04-03 | 放弃 | Gokhman Alexander | 本发明是一种具有单向透平的双向发电潮汐电站。 本发明的目的是提供一种在潮汐发电和洪水发电中都具有相同高效率的双向发电潮汐发电装置。 为了实现这一点，通过在盆和外隔间中的附加挡板形成用于发电厂的附加的头部和尾部储液器。 在洪水发生期间，首蓄水池连接到外隔间，尾蓄水池连接到盆。 在低谷发生期间，头部储液器连接到盆，尾部储液器连接到外部隔间。 | 1. A two-way generation tidal power plant having a main barrage, a power house with hydraulic turbines connected to electrical generators; said main barrage and said power house dividing the bay into basin and outer bay; and said hydraulic turbines having the water flowing in the same direction during both ebb and flood generations. | F03B15/06
5370 | CN1342837A | 小型水力发电装置 | 2001-09-05 | 未缴年费 | 日本电产三协株式会社; TOTO株式会社 | 本发明提供一种小型水力发电装置, 所述装置不 必采用多个分型模及冲模等的复杂加工方法, 而是采用了可有 效向水轮喷水的喷射孔结构。所述小型水力发电装置具有流体 通道的主箱体和设置于上述流体通道、伴随所定流量的流体通 过而回转的水轮(3), 同时, 所述水力发电装置将连结于所述水轮 (3)且与水轮同步旋转的回转体(4)作为与定子部(6)对向而置的 转子部, 使所述转子部伴随上述流体的通过, 相对定子部旋转, 由 此而发生电力; 其特征在于 : 主箱体(1)上设有支承水轮(3)旋转 的支承轴(7)一端的支承部(11b), 同时, 所述流体通道上设有注 水部(2), 该注水部具有集中流量将流体喷向水轮(3)叶片部分 (31)的喷射孔(22a), 至少部分注水部与上述主箱体作一体设 置。 | 1.一种小型水力发电装置，所述小型水力发电装置具有流体通道的主箱体 和设置于上述流体通道、伴随所定流量的流体通过而回转的水轮，同时，所 述水力发电装置将连结于所述水轮且与水轮同步旋转的回转体作为与定子部 对向而置的转子部，使所述转子部伴随上述流体的通过，相对定子部旋转， 由此而发生电力；其特征在于： 所述定子部具有节齿状极齿，所述节齿状极齿等间隔地配置于圆周方向 上，以与上述转子部转子磁铁的外周面对向，相邻极齿间在周向的间隙设定 为各极齿与上述转子磁铁的径向间隙的1.5倍以下。 | F03B13/00
5371 | CN101046188A | 海水潮汐发电装置 | 2007-04-19 | 撤回 | 鞠延忠 | 本发明涉及一种海水潮汐发电装置，特征是：在海水处于最大退潮时海面至海岸之间的海滩面上，砌筑堤坝围成与大海隔离的I#蓄水池、II#蓄水池，于I#蓄水池的堤坝上砌筑排水口、闸门机构，于I#蓄水池设进水道、闸门机构，进水道内装设一台以上由水轮架支撑的水轮机，于其地面或是发电机架上连接若干个发电机；在I#、II#蓄水池之间的II#蓄水池的堤坝上分别砌筑进水口、排水道，在进、排水口处、装设闸门机构，在排水道内装设一台以上由水轮架支撑的水轮机，与水轮机位置相对应，于其地面或是发电机架上连接若干个发电机；本发明的有益效果是：它不仅能代替热力能源发电，而且能充分利用潮汐能源，无污染，无噪音，有利于环保和降低成本。 | 1、一种海水潮汐发电装置，特征在于：在海水处于最大退潮时的海面至海 岸之间的海滩面上，依序砌筑堤坝并分别围成与大海隔离的I#蓄水池(1)、 II#蓄水池(16)，在I#蓄水池(1)、II#蓄水池(16)之间砌筑人、车道(13)， 于I#蓄水池(1)朝海面一侧的堤坝(2)上砌筑与I#蓄水池(1)内连通的 排水口(7)，在排水口(7)处装设由动力机(3)驱动的闸门机构，于I#蓄 水池(1)左、右侧的任一侧内砌筑进水道(11)，进水道(11)中的进水口(20) 处装设由动力机(3)驱动的闸门机构，在进水道(11)内装设一台以上由水轮 架(8)支撑的水轮机(10)，与水轮机(10)位置相对应，于其地面或是发电 机架上连接若干个发电机(9)；在I#、II#蓄水池(1、16)之间的II#蓄水 池(16)的堤坝(2)上分别砌筑进水口(14)、排水道(12)，在进水口(14) 处装设由动力机(3)驱动的闸门机构，在排水道(12)的排水口(15)处装设 动力机(3)驱动的闸门机构，在排水道(12)内装设一台以上由水轮架(8) 支撑的水轮机(10)，与水轮机(10)位置相对应，于其地面或是发电机架上连 接若干个发电机(9)。 | F03B13/26
5372 | US20070217901A1 | 水力发电装置和发电方法 | 2007-04-06 | 放弃 | Hydro-Innovation Corp. | 一种水力发电设备，包括具有流体入口的楔形件，以及位于流体入口和流体出口之间的流体路径中的流体发动机。 所述楔形件可以包括至少上表面和下表面，所述上表面和下表面相对于彼此成至少大约15°的角度，并且所述楔形件可以成形为在所述流体入口中接收流体流。 | 1. A hydroelectric power plant, comprising : a wedge comprising a fluid intake; and a fluid engine located in a fluid path between the fluid intake and a fluid exhaust, wherein the wedge comprises at least upper and lower surfaces, the upper and lower surfaces angled with respect to each other by at least approximately 15＆#xb0; , and wherein the wedge is shaped to receive a fluid flow in the fluid intake. | F04D27/02
5373 | CN101037858A | 水力发电船暨水力发电场 | 2006-08-10 | 驳回 | 张勇 | 水力发电船，是把发电机组安装在特制的底部有聚流槽的船里，用钢缆将船置于江(河)急流险滩上，聚江(河)水之冲击力作原动力，躯使船底水轮机旋转，进而拽住发电机运转，进行电力生产的船(详见附图说明)。水力发电场，是用多条水力发电船，集中于同一江(河)急流险滩上，生产电力联网运营的场所。两者尽管名称不尽相同，但发明构思相同，技术上也相互关联(属于一个总的发明构思的两项发明)，都具备新颖性、创造性和实用性。普天之下，有江河流经的地域都可采用。特别中国西部最适用。因为世界屋脊在中国西部。世界上有名的几条大河也发源于中国西部。那里山高水陡、河流湍急，极不利于通航，却十分有利于采用水力发电船，组建水力发电场，生产电力运营。 | 1、水力发电船，是把发电机组安装在特制的底部有聚流槽的船里，用钢缆将船置于江(河) 急流险滩上，聚江(河)水之冲击力作原动力，躯使船底水轮机旋转，进而拽住发电机运转， 进行电力生产的船。或把报废机动车和报废机动船，整合改造为停泊在江河急流险滩上的水 力发电船。 水力发电场，是用多条水力发电船，集中于同一江(河)急流险滩上，生产电力联网运 营的场所。 两者尽管名称不尽相同，但发明构思相同，技术上也相互关联，属于一个总的发明构思 的两项发明。 | E02B9/00
5374 | CN200946550Y | 一种水力发电装置 | 2006-04-21 | 未缴年费 | 伍兴碧 | 本实用新型公开了一种直接利用流水发电，特别是利用山区溪河流水发电的水力发电装置。一种结构，其特征在于设有船体，所述的叶轮、转轴、变速器和发电机等构件以船体为载体安装在船体上，该船体以览绳固位。根据同一构思，另一种结构，其特征在于设有导流装置，水流通过该导流装置导流冲动叶轮旋转发电。与已有技术相比具有可利用水源广泛、结构简单、投资小、见效快和维护方便等优点。 | 1、一种水力发电装置，它包括叶轮、转轴、变速器和发电 机等构件，其特征在于设有船体，所述的叶轮、转轴、变 速器和发电机等构件以船体为载体安装在船体上，该船体 以览绳固位。 | F03B13/00
5375 | CN1888418A | 海洋波浪能规模化采集及发电装置 | 2006-07-18 | 撤回 | 曹殿多 | 一种海洋波浪能规模化采集及发电装置，本发明 涉及一种海洋波浪能采集及应用领域。本发明的目的是以多个 机械式波能采集单元采能，通过相关装置将一定规模海域的随 机波浪能集中起来供给单个发电机实现直接稳定发电，辅以一 定规模的储能、释放装置来调节发电功率。其特征在于采能单 元通过浮体和重物共同作用于小转轮，小转轮通过双面飞轮作 用于大转轮，双面飞轮的作用是将小转轮的随机转动转化为大 转轮的单向转动，从而使一组众多大转轮能共同带动钢缆集能 传递给单个发电机发电，本原理同样适用于风力发电。用支架 结构将众多采能单元合并一组，支架深于水面以下。通过空气 压缩 或抽水蓄能来凋节发电功率。 | 1.一种海洋波浪能规模化采集及发电装置，包括浮体、钢绳、钢缆、压轮、大转轮、 小转轮、双面飞轮、支架、重物、海底支架(或锚钩)、发电机、空气压缩机(或抽水机)、 空气涡轮机(或水轮机)、储气罐(或高位水库)。其特征在于每个采能单元的浮体通过钢绳 缠绕在小转轮上并与重物相连接，大、小转轮分别固定于双面飞轮的单向旋转轮壳及主动轮 壳上，钢缆通过上下两侧的压轮定位于大飞轮相对应的沟槽内，双面飞轮固定于支架上，支 架位于水面下一定深度，支架与海底支架(或锚钩)相连，发电机、空气压缩机(或抽水机) 共同串连在钢缆上，而空气涡轮机(或水轮机)与发电机相关联。 | F03B13/14
5376 | CN200940541Y | 水力发电装置 | 2006-07-24 | 未缴年费 | 常永红 | 本实用新型涉及一种水力发电的装置。利用小水流进行发电的还不多，主要是使用现有发电设备成本高，由于结构笨重，往往不能在小水流条件下工作。本实用新型它包括浮球、叶轮和发电机，两浮球紧固在支架上，支架上设有轴承座，带有叶轮的转轴与轴承座连接，支架与连杆活动连接，连杆与固定架铰接，转轴上装有链轮，该链轮通过链条与发电机输入轴上的链轮相啮合。本实用新型采用浮球，使叶轮下部浸入水中，完全能满足小水流、浅水层的要求。 | 1.一种小型水力发电装置，包括浮球(2)、叶轮(7)和发电机(4)，其 特征在于：两浮球(2)紧固在支架(1)上，支架(1)上设有轴承座，带有叶 轮(7)的转轴(8)与轴承座连接，支架(1)与连杆(6)活动连接，连杆(6) 与固定架(5)铰接，转轴(8)上装有链轮，该链轮通过链条(3)与发电机(4) 输入轴上的链轮相啮合。 | F03B13/00
5377 | CN200940542Y | 一种利用自来水水力的发电装置 | 2006-03-30 | 未缴年费 | 上海市延安中学 | 本实用新型公开了一种利用自来水水力的发电装置，由微型发电机(1)，安装在微型发电机(1)转子轴(11)上的叶轮(2)，将叶轮(2)密封其内并有进水口(31)和出水口(32)的叶轮箱(3)以及通过导线连接在发电机(1)上的蓄电装置(4)构成。本实用新型采用各种简单的零部件，实现了利用自来水水力来发电，开辟了自来水的新用途，充分提高了自来水的利用率，具有很大的在家庭推广的前景。 | 1、一种利用自来水水力的发电装置，其特征在于：由微型发电机(1)， 安装在微型发电机(1)转子轴(11)上的叶轮(2)，将叶轮(2)密封其内 并有进水口(31)和出水口(32)的叶轮箱(3)以及通过导线连接在发电机 (1)上的蓄电装置(4)构成。 | F03B13/00
5378 | US7262517B1 | 水力发电系统 | 2006-10-25 | 未缴年费 | Srybnik Simon; Srybnik Louis | 本发明描述了一种用于流动水体中的水力发电装置，其包括一个新的溢流通道，该溢流通道被构造成通过增加水压来增强水流。 因为该通道在两端具有成角度的特征，所以当存在回流条件以及当存在初级流动条件时，可以增强水流。 另外，该渠道利用了传统水车和Pelton型水车的独特组合，将水压转换成电力。 所述沟渠，所述延伸部和两种类型的水轮在本质上也是可调节的，以最大化可从任何给定水体获得的动力量。 | 1. A hydroelectric power system for use in a flowing body of water comprising : a. a power plant for generation of electric power located along flowing water comprising an electric power generating means and a water channeling canal; andb. two extensions, arranged at predetermined angles radiating outward with respect to the longitudinal axis of the power plant located at the proximal and distal ends of the water channeling canal, these extensions defining a funnel to enhance the pressure and flow of the water in the water channeling canal. | F03B13/08
5379 | US20070193265A1 | 波浪发电装置 | 2005-04-01 | 未缴年费 | Skotte Asbjorn; Westby Tov | 本发明涉及一种波浪能装置，其具有多个浮体(12)，所述多个浮体(12)布置成至少两个平行的行，用于由波浪运动引起的竖直运动。 每个浮体都连接到发电机(22)上，用于在垂直运动期间产生电能。 所述浮体连接到筏(11)上，所述筏(11)可在水面上重新定位并且可在任意使用地点系泊。 所述浮体(12)连接到竖直支撑杆(14)，所述竖直支撑杆(14)被保持在上格状结构(15，16)和下格状结构(17，18)之间，并且每个竖直支撑杆(14)连接到发电机(22)。 | 1. Wave-power device, with a plurality of floating bodies (12) arranged in at least two parallel rows, where each floating body is connected to a linear energy converter for converting the wave energy to kinetic energy in a mechanical system, which mechanical system is connected to an electrical generator, particularly a linear generator (22), in which the floating bodies (12) are arranged between an upper and a lower carrying structure (15, 16; 17; 18), characterized in that the floating bodies (12) are connected to vertical supporting bars (14) which are held between the upper carrying structure and the lower carrying structure, an electric generator (22) being integrated between said vertical supporting bars and the corresponding floating body, and that the lower carrying structure (17, 18) at opposite sides is connected with an extended buoyancy tank (19, 20) which in operation of the wave-power device are at least partly filled immersed in the water, said buoyancy tanks (19, 20) being provided to be filled with water for lowering the wave-power device into the sea, so that the floating bodies (12) are submersed to a level without the risk of damage during bad weather. | F03B17/02
5380 | CN101021196A | 龙门架式无坝戽斗叶片转轮水力发电机 | 2006-02-15 | 驳回 | 邵国忠 | 应用于水力发电领域，本发明可在江河滩溪泾流所具能量水资源上架装，在无需改变水流，无需建坝造渠筑库引水蓄水方式的条件下发电，而且不受洪峰水位影响可在水流改道时可移另置，并在江河滩溪水位上升与下降时能通过浮子管中浮子触动开关，通过接触器控制电动机带动前后戽斗支架升与降，使戽斗叶片转轮跟踪水流能量带动三台按装在前后戽斗支架上发电机同步发电，实现一架多台发电机发电效果，本发明是，由，龙门支架，戽斗转轮支架，戽斗叶片转轮，发电机，导流渠槽，拦污栅，浮子管及控制装置所形成为一体装配水力发电机，实现结构合理造型新颖，综合水力发电领域混合开发方式，在江河滩溪经流可置多架并网发电即可形成发电机群。 | 1、一种龙门架式无坝戽斗叶片转轮水力发电机，有龙门三角支架2前 戽斗叶片转轮支架3后戽斗叶片转轮支架4前中后戽斗叶片转轮5浮子管 总成6导流渠槽7拦污棚8发电机13、14、15蓄电池20直流减速电动机 21齿轮22、23缧杆26、27支架滚轮28雨棚29、30、31组装成一体装置 龙门架式无坝戽斗叶片转轮水力发电机。 | F03B13/00
5381 | CN101021198A | 潜体柱塞泵蓄能器水轮机波浪能发电装置 | 2007-03-06 | 撤回 | 陈崟 | 海面下的潜体随波浪做垂直振荡运动，潜体驱动双作用柱塞泵不断地吸入海水泵出脉动的高压水流，管路汇集高压水流，管路上的蓄能器吸收脉动水流的脉动，将脉动水流转化成稳定的水流驱动水轮发电机组发出稳定的电能。 | 1、一种波浪发电装置，包括： a)、潜在海面下的潜体； b)、柱塞泵； c)、蓄能器； d)、水轮发电机组。 | F03B13/14
5382 | CN2937536Y | 一种伸缩桨海流能发电装置 | 2006-07-18 | 避重放弃 | 浙江大学 | 本实用新型公开了一种伸缩桨海流能发电装置。它包括：圆筒型轮毂、平板直叶片、叶片伸缩机构(弹簧或双杆液压缸)、不锈钢同步带、发电机、塔架。平板直叶片与圆筒型轮毂组成叶轮，叶轮可完全浸入于海中，也可部分潜入海中，发电机放置在塔架顶端的平台上，不与海水接触。在叶轮的一个工作周期内，当平板直叶片位于圆筒型轮毂上方时，在伸缩机构的作用下及重力作用下，缩入在圆筒型轮毂内；当平板直叶片位于圆筒型轮毂下方时，平板直叶片伸出，在海流的作用下，此叶轮单边受力产生旋转，再由不锈钢同步带将运动传递给发电机，带动发电机转动，发出电能。 | 1、一种伸缩桨海流能发电装置，其特征在于：由4片以上偶数片矩形直桨 叶(1)均匀嵌入圆筒形轮毂(2)内组成叶轮，对称分布的直桨叶根部分别与双出杆 液压缸(7)的活塞杆两端相连接或对称分布的直桨叶根部分别与拉伸弹簧(8)一端 连接，拉伸弹簧(8)的另一端与主轴(5)连接；通过双杆液压缸(7)或拉伸弹簧(8) 能使矩形直桨叶(1)沿滚筒圆周上的开槽周期性伸缩，圆筒型轮毂(2)的主轴固定 在两侧塔架(4)上，两台塔架(4)的上端分别设置发电机(9)，圆筒型轮毂(2)的两侧 圆柱面用不锈钢同步带(3)分别与两台发电机(9)的发电机带轮(6)相连。 | F03B15/00
5383 | CN1623916A | 太阳能烟囱间接冷凝换热制备淡水及水力发电综合系统 | 2004-12-14 | 未缴年费 | 天津大学 | 本发明公开了一种太阳能烟囱间接冷凝换热制 备淡水及水力发电综合系统，在太阳能集热棚的上面设置有太 阳能烟囱，在所述太阳能烟囱的上端设置有间接冷凝装置，在 所述太阳能烟囱的下部的外面设置有水力涡轮发电机组，承压 水管道分别与所述间接冷凝装置和水力涡轮发电机组连接，本 发明采用集热棚温室技术和烟囱技术强化水分蒸发，利用间接 换热设备冷凝湿热空气收集淡水，大量的淡水沿承压水管流下 推动水力涡轮机进行发电，可分别用于海水或苦咸水或所含污 染物为非挥发性物质的工业废水或污水的处理，蒸发浓缩后的 产品可分别进行海盐或有机物质或无机物质的生产，并进行盐 水生物养殖和旅游观光等有益用途，具有经济、环境和社会效 益上的可行性。 | 1.一种太阳能烟囱间接冷凝换热制备淡水及水力发电综合系统，在太阳能集热棚的上 面设置有太阳能烟囱，其特征是在所述太阳能烟囱的上端设置有间接冷凝装置，在所述太 阳能烟囱的下部的外面设置有水力涡轮发电机组，承压水管道分别与所述间接冷凝装置和 水力涡轮发电机组连接。 | C02F1/14
5384 | CN101012802A | 浮体下挂液压缸式波浪能发电装置 | 2006-12-21 | 撤回 | 中国科学院广州能源研究所 | 本发明提供了一种浮体下挂液压缸式波浪能发电装置。包括一个漂浮于海面的浮体，浮体下端通过柔性钢索与倒立的弹簧回复液压缸底部连接，弹簧回复液压缸内的活塞杆伸向下端，通过锚链系泊于海底；弹簧回复液压缸的液压油路连接液压蓄能器，液压蓄能器连接液压马达，液压马达连接发电机。本发明主要利用液压系统来传递能量，利用液压蓄能器实现了能量由不稳定到稳定的转换，逐步实现了由海洋波浪能到浮体机械能，再到液压能，再到马达机械能，最后到到电能的转换。本发明是基于应用于离岸较远的海区的要求而设计的，装置结构简单、体积小、易安装，易维护，可广泛应用于各种海域。将较多单体装置通过电缆连接在一起可实现大规模提取波浪能的需要。 | 1、一种浮体下挂液压缸式波浪能发电装置，包括一个漂浮于海面的浮体(1)，其特征在于： 所述浮体(1)下端通过柔性钢索(2)与倒立的弹簧回复液压缸(3)底部连接，弹簧回 复液压缸(3)内的活塞杆伸向下端，通过锚链(4)系泊于海底；弹簧回复液压缸(3) 的液压油路连接液压蓄能器(10)，蓄能器(10)连接液压马达(14)，最后液压马达(14) 连接发电机(15)。 | F03B13/22
5385 | CN101012804A | 浅海底潮汐能与水面浮力合用的发电装备 | 2007-02-06 | 撤回 | 孙正维 | 浅海底潮汐能与水面浮力合用的发电装备，属海洋潮汐能发电技术领域，研限它的目的是为了进一步提高海底潮汐能发电效率。本发明它是由海底留有工质过流口的压力平衡的发电设备气罩、设置焊接在气罩体外的海中支架与海面滑道、底端固定在支架上顶端连接在浮体上的叠螺纹变容体、连接变容体插在滑道上的海面浮体、连接气罩与变容体的气容管路部件和维修拆装用设有的部件以及气罩内装备的发电装置和整个装备的常规输变电系统构成，其特征是：海底留有工质过流口的平衡压力气罩与海面上连通的浮体下连接的可变容叠螺纹气容体，在采集潮汐能的过程中相互连动配合，提高海底潮汐能发电效率。本发明与现有技术相比有提高发电效率的优点。 | 1、浅海底潮汐能与水面浮力合用的发电装备，它是由海底留有工 质过流口的压力平衡的发电设备气罩、设置焊接在气罩体外的海中支架 与海面滑道、底端固定在支架上顶端连接在浮体上的叠螺纹变容体、连 接变容体插在滑道上的海面浮体、连接气罩与变容体的气容管路部件和 维修拆装用设有的部件以及气罩内装备的发电装置和整个装备的常规 输变电系统构成，其特征是：海底留有工质过流口的平衡压力气罩与海 面上连通的浮体下连接的可变容叠螺纹气容体，在采集潮汐能的过程中 相互连动配合，提高海底潮汐能发电效率。 | F03B13/26
5386 | CN2931838Y | 转页式水力发电船 | 2006-07-04 | 未缴年费 | 朱晴平 | 本实用新型公开了一种投资成本少的转页式水力发电船，它包括船体[9]，船头及船尾分别设有固定锚桩[15]及绞盘[10]，其特征是船体[9]为双体式，两船体之间安装有水车[5]，水车轴通过轴承座[4]、变速器[3]与水轮发电机[2]连接，本实用新型能充分利用丰富的滩头水利资源及发电厂尾水资源，在水流速达5米/秒以上，便可建站发电，成本造价低(0.3万元～0.35万元/kw)，装拆简易，年利用小时高，既无土地淹没，又不存在移民安置问题。 | 1、一种转页式水力发电船，它包括船体[9]，船头及船尾分别设 有固定锚桩[15]及绞盘[10]，其特征是船体[9]为双体式，两船体之间 安装有水车[5]，水车轴通过轴承座[4]、变速器[3]与水轮发电机[2]连 接。 | F03B13/00
5387 | CN2931839Y | 一种水力发电机组 | 2006-05-19 | 未缴年费 | 王修平 | 本实用新型涉及一种水力发电机组，包括水轮机，由水轮机主轴驱动分离器，变速器，并连接至发电机组，水轮机包括主轴，被动轴和加重抖以及水槽，主轴上连接上方轮，经链条连接下方轮，链条上安装加重抖，加重抖一侧安装凸轮，经连杆连接水槽。从而解决了水力发电机组需要落差和水流量才能发电的问题。具有节省资源，环保的特点， 可广泛应用于各种场合。 | 1.一种水力发电机组，包括水轮机，由水轮机主轴驱动分离器， 变速器，并连接至发电机组，其特征在于，水轮机包括主轴、被动轴和加 重抖(6)以及水槽(1)，主轴上连接上方轮(5)，上方轮(5)经链条(7) 连接其下方安装在被动轴上的下方轮(8)，每节链条(7)上连接一个方形 加重抖(6)，加重抖(6)一侧安装调整凸轮(4)，经连杆(3)连接安装 在水槽(1)内的供水阀门(2)。 | F03B13/00
5388 | US7252047B1 | 船用波浪发电装置 | 2005-09-20 | 未缴年费 | Baucom Jr Donald L | 一种可调节的尾流形成装置，其可连接到船尾，提供用于产生用于水上运动活动的特定形式的波浪的装置。 所述附件由一对刀片组成，所述一对刀片通过多个支柱紧固到所述横梁上。 本发明提供了在具有船内或船外发动机的船舶上使用造浪机。 所提供的设计中的每一个将叶片放置成与发动机螺旋桨间隔开的关系。 可操作地，所述叶片具有顶部边缘和弯曲发散的底部边缘，所述顶部边缘和弯曲发散的底部边缘具有线性偏斜的前端和后端，所述线性偏斜导致犁状运动通过所述水中。 | 1. A wave-forming apparatus for boats for generating various desired wave forms in the wake of said boat comprising : a) a wave-maker comprising a first angular, curved blade member and a second opposing angular, curved blade member, each having a top edge and a curvilinearly diverging bottom edge with the anterior and posterior ends linearly skewed to work conjunctively to perform a plow-like function as they move through the water to generate various wave forms; b) a wave adjustment strut comprising : i) a first post having a first end affixed to the aft posterior end of said first blade member and a second threaded end; ii) a second post having a first threaded end and a second end affixed to the aft posterior end of said second blade member; andiii) an adjustment turnbuckle screwed onto said threaded end of said first post and said threaded end of said second post whereby the length of said wave adjustment strut may be adjusted accordingly as determined by the direction in which said turnbuckle is rotated; c) a fixed strut associated with each said blade member, each fixed strut having a first end and a second end wherein said first end is affixed to said posterior end of said blade member and said second end affixed to the transom of a boat; d) a pitch adjustment strut associated with each said blade member, each said adjustment strut disposed superjacent to said fixed strut and comprising : i) a first post having a first end affixed to said posterior end of said blade member and a second threaded end; ii) a second post having a first threaded end and a second end affixed to the transom of a boat; andiii) an adjustment turnbuckle screwed onto said threaded end of said first post and said threaded end of said second post whereby the length of said wave adjustment strut may be adjusted accordingly as determined by the direction in which said turnbuckle is rotated; ande) depth adjusting means for adjusting the depth of said blade members relative to the water. | B63B1/22
5389 | US20070176429A1 | 水力发电机 | 2007-03-07 | 未缴年费 | Lomerson Robert B Sr; Lomerson Robert B Jr | 一种潮汐发电装置，具有浮船船体，所述浮船船体经受上升和下降水位，使得船体上下垂直移动。 线性至旋转转换器连接在船体和固定物体之间。 所述转换器允许所述船体垂直移动，同时限制所述船体的水平移动。 所述转换器将船体的垂直运动转换成旋转运动，然后所述旋转运动用于驱动发电机。 本发明提供了一种用于保护船体和转换器并调节船体的水位以及相对于船体成为固定的物体的吊具，其中相对位置的变化导致动力从该吊具中产生。本发明还提供了一种用于保护船体和转换器并调节船体的水位以及相对于船体成为固定的物体的吊具，其中相对位置的变化导致动力从该吊具中产生。 如果船体受到潮汐变化，船体的垂直运动可以与潮汐变化不同步，以便在松弛潮汐期间储存能量。 | 1. A power generator, comprising : a) a body of water having a top level that fluctuates; b) a vessel hull buoyantly located on the water body, the hull being free to move vertically as the top level fluctuates; c) a piston-cylinder arrangement coupled between the vessel hull and a fixed object, the cylinder having an output for pressurized fluid when the vessel moves vertically, the piston-cylinder arrangement constraining horizontal movement of the vessel hull; d) a turbine having an input which is connected to the cylinder output, wherein pressurized fluid from the cylinder rotates the turbine. | F03B13/12
5390 | CN2926566Y | 门架式水力发电装置 | 2006-07-17 | 未缴年费 | 朱晴平 | 本实用新型公开了一种利用滩头水利资源及发电厂尾水资源的门架式水力发电装置，其特征是有一个方形结构的门架[5]，门架[5]的两侧架上分别设有一个可在两侧架上移动的浮体平台[6]，两侧架之间安装有转轮[4]，转轮轴与安装在浮体平台[6]上的轴承座[3]、变速器[2]、水轮发电机[1]连接，本实用新型造价成本低，设备结构简易，年利用小时高，充分利用了丰富的滩头水利资源及发电厂尾水资源，能创造可观的经济效益和社会效益。 | 1、一种门架式水力发电装置，其特征是有一个方形结构的门架 [5]，门架[5]的两侧架上分别设有一个可在两侧架上移动的浮体平台 [6]，两侧架之间安装有转轮[4]，转轮轴与安装在浮体平台[6]上的轴 承座[3]、变速器[2]、水轮发电机[1]连接。 | F03B13/00
5391 | FR2896277A1 | 潮汐能发电装置，允许使用产生的压力差潮对安装产生的电通过空气循环通过堆叠之间的涡轮机可拆卸的模块，和配重调节空气 | 2006-01-18 | 放弃 | Dessaigne Michel | 潮汐泵与airdispositif柱，使得能够利用潮汐引起的压力差在一个installationsituéE在水(103)的底部以产生电的由于循环空气，在压力(104)viades涡轮机(105)的模块(106)之间的可拆卸的整块的堆积在搁架上，调节entrel“空气在压力下在所述模块(107)和大气由系统(108)保证的配重(109)。该装置是分阶段内各模块间的深度，保证每个pressioninterne和外部之间的平衡，它减少机械约束相关的深度。涡轮机sontactionnéES仅通过空气的压力和抑郁症，限制维护水下lacorrosion有关的费用。待加工的的模块设计在大系列，用于desopé粮的可拆卸安装和维护，可铺设在齿条。基本原理的设备支撑在任意点的事实的装置entièrementles相同的差异在潮汐的振幅有关的压力施加，根据doncuniquement势能体积的空气到其上的压力的传递。 | -10Claims (According to FIGURE 1) 1) Device which makes it possible to exploit the pressure differences caused by the tides on a fixed installation located at the bottom of the water (1) to produce electricity using pressurized air circulating (2) via turbines (3) between removable monobloc modules (4) stacked in racks, the regulation between the pressurized air in the modules (5) and the atmosphere (6) being provided by a counterweight system (7). | F03B13/26
5392 | CN101000031A | 一种利用水面波浪发电的设备 | 2006-12-03 | 撤回 | 杨旭; 杨一男 | 本发明公开了一种利用水面波浪的运动时对浮子的向上浮力和浮子的向下重力所带动浮子的上下运动。拉开和压缩液压缸，通过液压管路传输给液压马达(轴向柱塞泵)，使液压马达转动带动发电机发电和设备运转的一种新的方法。同时也可以带动螺旋浆推动船只运行。 | 1、一种利用水面波浪发电的设备，它包括：一个固定和浮动的主梁或 基础(船体)(1)，有规律排列的液压缸(2)，可上下活动的浮子臂(3)，浮子 臂外端安装上的浮子(4)，液压管路(5)，液压马达(轴向柱塞泵)(6)，发电 机(7)，螺旋浆(8)。其特征在于：利用水面波浪对浮子的向上浮力和浮子的 向下重力所带动浮子的上下运动。通过浮子臂拉开和压缩液压缸，通过液 压管路传输给液压马达(轴向柱塞泵)，使液压马达转动带动发电机发电和 设备运转。同时也可以带动螺旋浆推动船只运行。 | F03B13/16
5393 | CN101000032A | 风力、水力多功能发电机 | 2006-01-12 | 撤回 | 喻庆超 | 目前，公知的风力发电机的扇叶都只是倾斜的直板扇叶，水力发电机的扇叶都是涡轮形扇叶，这两种扇叶虽然能发电，但它们的利用率低。本风力、水力多功能发电机主要是对其扇叶的改进，我将风力发电机的扇叶改成小孩玩的风车状和将水力发电机的扇叶改成水瓢形车轮状，用这样的扇叶可以大大提高发电机对风能及水能的利用率。本风力、水力多功能发电机不仅可以用来建风力或水力发电厂，还可以安装在车辆、船舶、飞机等可以运动的物体上，利用他们运动的阻力发电来为其提供电能。 | 1，我申请的风力、水力多功能发电机是利用小孩玩的风车形扇叶和水瓢形水 车状扇叶做发电机的扇叶，用这样的扇叶能有效提高发电机对风能和水能的利 用率。 | F03D1/00
5394 | CN1626791A | 小型水力发电机 | 2004-11-30 | 未缴年费 | 大洋化学株式会社 | 一种利用管道水的水流进行发电的小型水力发 电机，在机壳内配置有与叶轮一体旋转的转子及利用该转子(5) 的旋转产生感应电压的定子，使从设在机壳一端侧的流入口流 入的管道水流过具有面对所述叶轮的第1喷射口的主通道而使 叶轮旋转，并且设有从所述流入口通过定子外周侧的旁通通 道，当水压高时，克服弹簧力，将关闭该旁通通道的单向阀打 开使水向流出口侧流出，而从旁通通道和面对叶轮的第2喷射 口、以与旁通通道内的流速成反比的水压使叶轮稳定地旋转。 这种小型水力发电机，在水量增大且水压升高时也能获得大致 一定的稳定输出电压。 | 1.一种小型水力发电机，在一端部设有流入口、另一端部设有流出口 的机壳内，配置与叶轮一体旋转的转子及利用该转子的旋转而发电的定子， 由从所述流入口流入的水流使叶轮旋转并发电，其特征在于： 作为从所述流入口到流出口的水流通道，设有从流入口通过转子的中心 部到达流出口的主通道、和从流入口迂回于定子外周侧到达流出口的旁通通 道，在该旁通通道内配置有由弹簧对其向关闭流入口侧的流通的方向施加弹 力的单向阀。 | F03B13/00
5395 | CN2923040Y | 水力发电厨房花洒 | 2006-06-16 | 未缴年费 | 厦门松霖科技有限公司 | 本实用新型公开一种水力发电厨房花洒，在花洒头内组装斜水体、转子、发电机、电机外套、电路板、电路套、LED灯、透明灯罩和密封件，斜水体安装在花洒头的入水口处，斜水体的斜水孔正对转子的叶片，转子固定在发电机的轴上，电机外套罩在发电机上，发电机通过电路板与LED灯连接，电路板和LED灯安装在发电机的下方，电路套罩在电路板上，LED灯由电路套上的灯孔穿出，透明灯罩罩在LED灯上，电机外套与转子之间、电机外套与电路套之间、电路套与透明灯罩之间、电路套与花洒头内壁之间设有密封件，花洒头内壁与电机外套、电路套之间形成水流间隙，电路套上还形成出水孔。本实用新型结构简单，体积小，不污染水质，可使水流色彩丰富。 | 1、水力发电厨房花洒，其特征在于：在花洒头内组装斜水体、 转子、发电机、电机外套、电路板、电路套、LED灯、透明灯罩和密 封件，斜水体安装在花洒头的入水口处，斜水体的斜水孔正对转子的 叶片，转子固定在发电机的轴上，电机外套罩在发电机上，发电机通 过电路板与LED灯连接，电路板和LED灯安装在发电机的下方，电路 套罩在电路板上，LED灯由电路套上的灯孔穿出，透明灯罩罩在LED 灯上，电机外套与转子之间、电机外套与电路套之间、电路套与透明 灯罩之间、电路套与花洒头内壁之间都设有密封件，花洒头内壁与电 机外套、电路套之间形成水流间隙，电路套上还形成出水孔。 | B05B1/00
5396 | CN1995736A | 流速水力发电装置 | 2006-12-21 | 撤回 | 陈浩 | 一种流速水力发电装置，涉及水力发电设备领域。有发电机、水轮，发电机置于浮体上，水轮的中心轴与水流平行，水轮前端有轴孔或挂钩，发电机与水轮之间通过传动部分连接。水轮前端的孔或挂钩用缆绳锚固于河底，水流冲击水轮旋转，发电机即可发电。无需筑坝等上建工程，将流速水力发电装置置于河中即可。结构简单，造价低，可沿河放置，类似航标，不影响航运，对生态无任何改变。可实现小型化、轻量化，便于大面积普及。 | 1.一种流速水力发电装置，有发电机、水轮，其特征是：发电机置于浮体上，水轮的中心 轴与水流平行，水轮前端有轴孔或挂钩，发电机与水轮之间通过传动部分连接。 | F03B13/00
5397 | CN1995739A | 波浪发电机 | 2006-12-25 | 撤回 | 杨贻方 | 一种波浪发电机，为解决目前波浪发电机需要固定在海床、海水腐蚀严重、功效低的问题，本发明采用在船形浮体内，设置重物弹性固定在有上下轨道的缆绳或者链条上下轨道中间位置，缆绳或者链条采用坏形并连接转子，这样就可以提高能量利用率，并规避海水腐蚀等问题，广泛用于水域指示灯等做能源供应。 | 1.一种波浪发电机，其特征是采用在船形浮体内，设置重物弹性固定在 有上下轨道的缆绳或者链条上下轨道中间位置，缆绳或者链条采用环 形并连接转子。 | F03B13/14
5398 | CN1997821A | 利用波浪运动进行发电的模块系统 | 2005-05-09 | 撤回 | 马里亚·朱利亚纳·伊尔蒂; 恩里科·沃托里尼 | 一种用于发电的模块系统，利用由于基于杆－活塞－气缸系统并通过作用于漂浮构件的波浪运动的驱动的泵送装置的执行从波浪运动中提取水力能；在波浪运动作用下，空气被活塞(7b)压缩并排出到容器(70)的室(20)中，水被另一活塞(7a)压缩并排出到同一容器(70)的室(30)中；阀(40)调整到水力涡轮机(50)的排放；具有可动壁(18)和室(20、30)的容器(70)确保水的适当加压和到涡轮机(50)的恒定输送。 | 1.一种用于发电的模块系统，所述系统利用波浪运动在压力下泵 送流体，所述模块系统具有至少一个模块，所述模块包括： 第一装置，其用于泵送由受到所述波浪运动作用的相应的第一构 件(5a)的运动驱动的空气； 第二装置，其用于泵送由受到所述波浪运动作用的相应的第二构 件(5b)的运动驱动的水；和 至少一个容器(70)，其具有第一可变容积室(20)和第二可变容 积室(30)，所述第一可变容积室和第二可变容积室被用于分隔的可动 装置(18)分隔开， 其中，空气被泵送到所述第一室(20)中至预设压力值，水被泵 送到所述第二室(30)中，以减小所述第一室(20)的容积，还设置 有用于将处于压力下的水从所述第二室(30)抽出的装置和与处于压 力下的所述水相连的用于发电的涡轮装置。 | F03B13/18
5399 | CN2921347Y | 简易水力发电装置 | 2006-06-15 | 未缴年费 | 马俊 | 本实用新型公开了一种简易水力发电装置，包括机架以及安装在机架上的发电机，在机架上还安装着齿轮增速机，齿轮增速机的动力输出轴与发电机转轴相连，齿轮增速机的动力输入轴上垂直均布安装着支撑臂，各支撑臂的自由端上分别安装着叶片。本实用新型不仅结构简单，投资少，生产成本低廉，而且体积小、重量轻，易于制造，安装、使用简便，易于为广大普通消费者接受，将其安装在河流、渠道上进行水力发电，有利于促进偏远地区经济的发展。 | 1、一种简易水力发电装置，包括机架(1)以及安装在机架(1)上的发电机 (5)，其特征是：在机架(1)上还安装着齿轮增速机(4)，齿轮增速机 (4)的动力输出轴与发电机(5)转轴相连，齿轮增速机(4)的动力输 入轴(2)上垂直均布安装着支撑臂，各支撑臂的自由端上分别安装着叶 片(3)。 | F03B13/00
5400 | JP3942103B2 | 流动的水或海洋利用河水发电装置 | 2004-01-16 | 期限届满 | Takeuchi Seisakusho Kk | 输送机(30)具有多个叶片(60)上排列并固定到内侧的框架(10)支承使得输送机可以循环在回路的基本水平地形状在基本上垂直的平面内通过转轴(20)。框架(10)使支撑架可在竖直方向滑动移动时绕过导杆(50)立起在河底。含有气体的浮子(40)固定到框架(10)浮起，河流的表面上架流动水。由溪河流水流入叶片(60)上排列有外表面的下循环部(32)的输送机，所述输送机(30)循环。发电机(70)连接到一个转动轴(20)支撑的输送机(30)因而旋转。 | While locating the circulation part of the upward side of the conveyor in frame inward, the conveyor which covered the circumference¦surroundings of several rotating shafts put in order and constructed over the frame inside which the lower end opened, and carried out the loop shape The lower-end-opening part of said frame is made to look into the circulation part of the downward side of the conveyor, and it supports so that surface inside which turns to the up-down direction of frame inside can be circulated in the front-back direction, The said frame is supported so that the direction which the circulation part of the downward side of the conveyor supported by this frame inside circulates may turn to the advancing direction of river flowing water or ocean current water, and it can slide freely at a up-down direction around the guide stick¦rod standingly arranged from the river bottom or the sea-bottom, Along the longitudinal direction by the side of the circulation outside of the conveyor supported by said frame inside In a predetermined pitch, it arranges and the direction where several buckets for making river flowing water or ocean current water flow face to the opening of a bucket from the bottom part of several buckets on a par with the circulation outside side of the downward side of the conveyor is attached so that it may turn to a reverse direction with the advancing direction of river flowing water or ocean current water, The float containing the gas for making a frame into the state which floated on the water surface of river flowing water or ocean current water is attached to said frame so that said rotating shaft that supports a conveyor may be located in this frame inside near the water surface of river flowing water or ocean current water, It is a rotating shaft supported so that said conveyor can be circulated, Comprising : A generator is connected with the rotating shaft rotated with circulation of a conveyor, Furthermore, several buckets on a par with the circulation outside side of the downward side of a conveyor are put back in the reverse direction to the advancing direction of ocean current water by the wave which returns in the reverse direction to the direction to which ocean current water goes the neighborhood of a sea surface, The reverse-rotation prevention mechanism for preventing a conveyor circulating to a reverse direction was provided. The river flowing water characterized by the above-mentioned, or the electric power generating apparatus for ocean current water supplies. | F03B9/00
5401 | US20070152451A1 | 利用离心机引起的重力效应小型地产生明显的水力发电 | 2006-12-29 | 放弃 | Iglesia Geraldo R | 一种用于产生水力发电能的装置和方法。 所述装置产生紧凑规模的可察觉的水力发电能。 利用离心力，连接到径向臂的至少一个容器绕垂直轴水平移动。 容器中的加压液体高速流过压力管道进入并最终流过涡轮机以发电。 | 1. A device, comprising : a central shaft having an exterior surface; at least one radial arm having first and second ends and being attached to the central shaft in a horizontal position; at least one container attached to the first end of the radial arm and comprising at least one opening and at least one turbine in communication with each opening; a central feeder attached to the central shaft; at least one penstock connected to the central shaft; at least one horizontal conduit attached to the central feeder and having an end thereof positioned above the at least one container; a vertical conduit attached to the central feeder; a lower reservoir with a pump associated therewith, the pump being attached to an end of the vertical conduit; at least one electrical slip ring positioned on the exterior surface of the central shaft, wherein the at least one electrical slip ring is in electrical communication with each turbine; an energy storage vessel in electrical communication with the electrical slip ring; an external power source attached to the central shaft. | F03B13/00
5402 | US20070152452A1 | 一种水力发电机 | 2007-03-07 | 放弃 | Finley Warren; Pscheidt Edward | 本发明提供一种水力发电系统，用于利用伪渗透过程发电，该伪渗透过程有效地利用具有不同盐度浓度的两个水体之间的渗透能势。 本发明的方法和装置不需要使用半透膜或其它特殊配制的材料，也不需要加热或冷却淡水或盐水溶液。 此外， 所述装置可用于从多种淡水源中回收能量，所述多种淡水源包括经处理或未经处理的河流径流，经处理的废水径流或流出物，风暴排放径流，部分受污染的淡水径流以及多种其它淡水源。 该装置很好地适用于各种地理位置和各种条件下的发电。 本发明特别适用于偏远地区，在偏远地区用常规方法发电在商业上是不可行的或不实用的。 | 1. A method for generating power utilizing the difference in osmotic potential between relatively low salinity water and relatively high salinity water, the method comprising : conducting the relatively low salinity water through a first tube having a non-rotatable portion and a rotatable portion, the rotatable portion having at least one aperture through which the low salinity water exits the first tube; directly contacting the relatively low salinity water with the relatively high salinity water in a second tube to form a mixture, wherein the second tube is in fluid communication with the relatively high salinity water through one or more openings in the second tube, the contacting causing an increase in recoverable energy of the mixture in the second tube; and conducting the mixture through a power generation unit to generate mechanical and/or electrical power; and rotating the rotatable portion of the first tube using the recoverable energy of the mixture by selectively discharging the relatively low salinity water in a predetermined location relative to the power generation unit. | F03B13/00
5403 | CN2918774Y | 自流式水力发电装置 | 2006-07-17 | 未缴年费 | 朱晴平 | 本实用新型公开了一种利用现有高水头小水电站压力池出水管口水流发电的自流式水力发电装置，其特征是在压力池出水管处设有叶轮，叶轮轴通过轴承座[5]、传动装置与水轮发电机[1]连接，本实用新型建设成本低，设备结构简易，能充分利用现有高水头小水电站出水口的水能资源，创造可观的经济效益和社会效益。 | 权利要求书 1、一种自流式水力发电装置，其特征是在压力池出水管处设有 叶轮，叶轮轴通过轴承座[5]、传动装置与水轮发电机[1]连接。 | F03B13/00
5404 | CN2918775Y | 出水管的水力发电装置 | 2006-06-20 | 未缴年费 | 厦门松霖科技有限公司 | 本实用新型公开一种出水管的水力发电装置，由本体、磁铁、叶轮、转子外壳、线圈转子、电路板及发光体组成，叶轮和转子外壳密封固定在一起形成密封腔并安装在本体中，叶轮的叶片正对本体的进水口，线圈转子、电路板及发光体电连接后安装在密封腔中，磁铁对应线圈转子的位置安装在本体上，本体和转子外壳由透明材料制成。此结构简单，体积小，绝缘密封性好，可安装发光体等，使水流色彩丰富。 | 权利要求书 1、出水管的水力发电装置，其特征在于：由本体、磁铁、叶轮、 转子外壳、线圈转子、电路板及发光体组成，叶轮和转子外壳密封固 定在一起形成密封腔并安装在本体中，叶轮的叶片正对本体的进水 口，线圈转子、电路板及发光体电连接后安装在密封腔中，磁铁对应 线圈转子的位置安装在本体上，本体和转子外壳由透明材料制成。 | F03B13/00
5405 | US20060006657A1 | 一种水力发电机 | 2005-06-21 | 未缴年费 | Gary Alstot; Anthony T Jones; Warren Finley; Edward Pscheidt; Geoffrey E Dolbear | 一种用于将相对低盐度流体与相对高盐度流体混合的混合装置，包括具有上端和下端的壳体，位于下端或靠近下端的流体入口，以及位于上端或靠近上端的流体出口，其中，使用中的相对高盐度流体通过流体入口进入壳体，并通过流体出口从壳体排出。 本发明提供了一种进料管，其具有可连接到相对低盐度流体源的第一端和用于将相对低盐度流体引入壳体以将相对高盐度流体与相对低盐度流体混合以形成流体混合物的第二端。 至少一个发电机与壳体相连，并由相对高盐度流体和相对低盐度流体的混合驱动。 | 1. A mixing apparatus for mixing relatively low salinity fluid with relatively high salinity fluid, the mixing apparatus comprising : a lower tube having an open upper end and an open lower end, and an upper tube having an open upper end and an open lower end, the open lower end of the upper tube extending a predetermined distance below the level of the upper open end of the lower tube; a fluid inlet and a fluid outlet, wherein the first salinity fluid in use enters the mixing apparatus through the fluid inlet and is discharged from through the fluid outlet; a feed tube having a first end connectable to a source of second salinity fluid having a salinity different to the first salinity fluid and a second end for introducing second salinity fluid to the upper tube to mix the first salinity fluid with the second salinity fluid to form a fluid mixture; and at least one power generator associated with the upper tube, the power generator being driven by the mixing of the first salinity fluid with the second salinity fluid. | H02P9/04
5406 | CN1987088A | 星球自转式水力发电站 | 2006-11-02 | 撤回 | 王乃高 | 本发明涉及一种星球自转式水力发电站，它主要包括主传动轴、拱肋、拱肋固定座、钢索、钢索固定盘、钢索固定座、连接钢索的U形活接以及挡水板和固定挡水板的U形螺丝，该种发电站由于采用最先进的星球形或椭圆形整体结构原理，因此无论流动的水面多大跨度都可实现发电，又由于上游流水直接冲击本发明挡水板使本发明整体转动带动发电机，所以能发出较大的电量。 | 1、一种星球自转式水力发电站，其特征在于：它包括主传动轴、 拱肋、拱肋固定座、拉索(钢索)、挡水板、固定连接主传动轴两端 的基座，所述主传动轴与拱肋固定座固定连接，所述每根拱肋的两端 与拱肋固定座固定连接，所述主传动轴和每根拱肋之间通过拉索(钢 索)连接固定，所述每根拱肋之间通过拉索(钢索)交叉或平行连接 固定。 | F03B1/00
5407 | US20070140829A1 | 模块式液压或水力发电机 | 2006-10-30 | 放弃 | Az Technolgies Sas | 低水头模块式液压机(10)，可用于产生水能或直接使用机械动力。 所述机器(10)设置有调节元件(50)，用于以恒定的速度和功率设置稳定的工作点，而与用户所需的瞬时功率无关。 多余的电力可用于给电池充电，抽水，产生热或冷或简单地耗散在电阻(51)中。 该机器(10)可通过简单地用具有不同间距的流道代替水流道(4)或通过手动调节水流道(4)的叶片(5)来适应不同的头部高度。 一个由一个包括液压机(10)的水密容器(20)构成的完整的微型站，可安装在瀑布旁边而不需要大坝。 | 1. Low-head modular hydraulic machine including : at least one water runner that can be removed manually, on one axle; at least one user device driven by said axle for transforming the energy generated by said water runner; a control module for drawing away part of the energy generated by said water runner and for stabilizing the rotation of said water runner at a predetermined operating speed and force; characterized in that said hydraulic machine can be adapted to different head heights by replacing or adjusting said water runner. | E02B9/00
5408 | CN2913656Y | 水力发电水轮机 | 2006-06-28 | 未缴年费 | 张世恩 | 本实用新型公开了一种水力发电水轮机，包括机壳、主轴、主轴承和水轮叶片，所述机壳的上方，贴近主轴的外圆设置有限位套管和限位轴承；所述主轴的外侧设置有主轴套管，主轴套管的外侧设置有上水套管，上水套管的外侧设置有封水管，所述上水套管与封水管之间设置有导水叶片；主轴的下部设置的水轮叶片的外沿连接在水轮外圈上，所述水轮外圈上设置有封水外沿，封水外沿设置在封水环内；所述主轴的下端设置在中心管内，并在主轴下端的外圆上设置有螺旋状的推气叶片。 本实用新型设计合理、结构简单、具有防止主轴摆动、增加水的涡流、减少零部件的磨损和提高工效等优点。 | 1、一种水力发电水轮机，包括机壳(1)、设置于机壳(1)内的主轴 (2)、设置在主轴(2)上的主轴承(14)和位于主轴(2)下部的水轮叶 片(9)，其特征在于：在机壳(1)的上方，贴近主轴(2)的外圆设置有 限位套管(3)，限位套管(3)的外侧水平设置有限位轴承(4)，限位轴 承(4)的外圈压在限位套管(3)的外圆上，其内圈连接在机壳(1)上； 位于机壳(1)内的主轴(2)外侧设置有主轴套管(13)，主轴套管(13) 与主轴(2)紧配合，其上部设置有液体控磨盘(5)，其上端支撑在主轴 承(14)的下方，其外侧设置有上水套管(15)，上水套管(15)的外侧 设置有封水管(16)；所述主轴套管(13)与上水套管(15)之间留有间 隙，所述上水套管(15)与封水管(16)之间设置有导水叶片(6)，所述 导水叶片(6)的一侧设置有阀门(7)，所述阀门(7)连接在螺杆控制开 关(8)上；所述水轮叶片(9)的外沿与水轮外圈(17)的内壁连接，所 述水轮外圈(17)上设置有封水外沿(18)，所述封水外沿(18)设置在 封水环(10)内，所述封水环(10)设置在封水管(16)的下端；所述主 轴(2)的下端设置在中心管(12)内，并在主轴(2)下端的外圆上设置 有螺旋状的推气叶片(11)。 | F03B13/00
5409 | US20050161949A1 | 微型水力发电系统 | 2005-03-04 | 未缴年费 | David W. Baarman; Terry Lee Lautzenheiser | 一种微型水力发电系统可以从液体流中产生电力。 微型水力发电系统可包括壳体，所述壳体包括多个桨叶，所述多个桨叶定位成从壳体的外表面向外延伸。 所述系统还可以包括喷嘴和延伸穿过所述壳体的对中杆。 当来自喷嘴的液体流指向桨叶时，壳体可绕定心杆旋转。 包括转子和定子的发电机可定位在壳体的空腔内。 所述转子可与所述壳体联接，所述定子可与所述定心杆联接。 当壳体旋转时，转子可以以高RPM围绕定子旋转以产生电力。 所述电力可供应负载和/或可存储在能量存储装置中。 | 1-67. (canceled) 68. A hydro-power generation system, comprising : a housing comprising a plurality of paddles that are generally concaved and positioned to extend outwardly from an outer surface of the housing; only one nozzle configured to direct a single stream of liquid at the paddles to induce rotation of the housing; a centering rod extending through the housing, the housing rotatable around the centering rod in response to liquid striking the paddles; and an electrical generator disposed within the housing, wherein the electrical generator comprises a stator coupled with the centering rod and a rotor coupled with an interior surface of the housing, wherein the rotor rotates adjacent to the stator as the housing rotates to produce electric power. | H02P9/04
5410 | ES2276613A1 | 利用海洋波浪动力发生器具有通过波波部分推动到沿倾斜滑动导轨，以转动传动链连接到齿轮和以传递转动到发电机单元，以使发生器单元以产生功率 | 2005-10-17 | 权利终止 | Valle Ros Inaki | 该发生器是安装通过该滑行，并具有一个波部分是被推动通过所述波到滑动倾斜轨道上。当该波上波部分是通过升高所述轨道，该波部分旋转的两个传动链连接到两个齿轮。所述传动链的发生器单元传递旋转到所述轴，以使所述发生器单元，以产生动力，当存在是不波，该波通过所述轨道部分落下到推所述传动链以转动和使所述发生器单元以产生动力。所述波部分被设置在浮动状态以等待用于另一个波。 | ES 2 276 613 A1CLAIMS1.Unit of electrical generation by means of marine waves that is located on land and that can operate several electrical generators simultaneously characterized by a part (1) that, pushed by the waves of the sea, slides along two rails (2) fixed to the coast and that by means of two transmission chains or belts connected to the two toothed wheels (4) rotate the shafts of four electric generators (5) that produce electric energy. | E02B9/08
5411 | US20070130929A1 | 波浪发电装置 | 2006-01-06 | 放弃 | Khan Ghazi; Khan Shahnaz | 一种利用海浪产生压缩空气的机器和方法，利用浮动平台及其夹具的重量，利用浮动平台的上下运动在两个方向上压缩空气，以在具有单个活塞的直接驱动双向泵中吸收该波浪的最大能量，其中动能和波浪弹力用于压缩作为存储能量的环境空气。 这种独特的结构使在任何单一波形曲线中用于两个方向压缩的空气量增加了一倍，使泵的上室和下室中的能量产生增加了一倍，并且基于浮动推力面积相对于泵中活塞的尺寸增加了“psi”。 优选实施例可用作独立单元以及用于所需输出24/7的阵列形成。 | 1. A new ocean wave energy extracting system in the form of compressed air is claimed comprising : (a) A machine and a process to harnessing sea wave energy using sea wave bouncy and kinetic energy both within a single wave curve is claimed. (b) An ocean wave energy extracting system, said system comprising : A bidirectional but single piston pump directly operated by two forces, one by the wave power of bouncy and secondly by and kinetic energy by using the weight of the float, its attached connecting embodiment and the piston, dropping down the float after the first bump of the wave guided by rails or slides provided for the float movement, using its built in kinetic energy to compress the trapped air inside the lower half chamber of the pump, working as a double pumping device on both directions using up and down movement of the wave to extract its maximum energy possible in its size. (c). An ocean wave energy extracting system as claimed in claim (a) ＆#x26; (b) comprising : multiple one way valves incorporated in the pump cylinder of the said bidirectional piston pump compressing the air, based on the ratio of the float size against the piston surface area enclosed inside the pump and driving the compressed air through valves on both sides of the upper and lower wave pressure cycles for collection as compressed air energy and wherein this compressed air is stored in compressed air tanks for different applications including generating electricity. (d). An ocean wave energy extracting system as claimed in claim (a)(b)＆#x26; (c) comprising : A process in which one section of the bidirectional air pump is kept stationary to let the moving piston perform its compression in both direction effectively wherein the bidirectional pump may be positioned under or over water and wherein the stationary part or structure is fastened or bolted with the sea floor to restrict its movement in any direction as against its free end. | F16D31/02
5412 | US7045912B2 | 一种波浪能发电装置及方法 | 2004-08-19 | 未缴年费 | Seabased Ab | 本发明涉及一种具有浮体(3)和与浮体(3)机械连接的旋转发电机(5)的波浪发电装置。 根据本发明，机械运动传递装置(4)设置成用于将浮体(3)的垂直运动传递到发电机转子的旋转运动。 本发明还涉及一种由多个根据本发明的波能单元组成的波能设备。 本发明还涉及所要求保护的波能单元的用途和产生电能的方法。 | 1. A wave-power unit for the production of electric power comprising : floating body and rotating electric generator having a rotor; a mechanical movement transmitting means arranged for transmission of vertical movement of the floating body to rotary movements of the rotor, a turning body connected to the transmitting means, the transmitting means being secured by its upper end to the floating body and by its lower end to the turning body; the lower part of the movement transmitting means including a component that can be rolled up; the turning body having circular cross section and the diameter of the rotor is larger than the turning body. | F03B13/12
5413 | CN1971031A | 海洋波浪浮筒发电装置 | 2006-12-06 | 撤回 | 天津大学 | 本发明公开了一种海洋波浪浮筒发电装置，包括 壳体上方依次连接的浮筒和缆绳，壳体内设置有与缆绳依次连 接的永久磁铁和弹簧，弹簧的另一端与壳体底部相连，永久磁 铁的外围设置有线圈，线圈连接有通向壳体外部的电缆。壳体 顶部设置有通过缆绳的滑轮，缆绳与壳体之间设置有密封装 置。由于海水具有巨大的波浪能，浮筒在海水波浪力的作用下 不断运动，由于浮筒与磁铁相连且磁铁周围布有线圈，因此浮 筒的运动带动磁铁在发电装置壳体内做切割磁力线运动，使线 圈产生电流，电流通过电缆输出，本发明的发电装置是利用海 洋中的波浪能为驱动能量使浮筒运动，浮筒通过缆绳带动发电 装置发电。本发明海洋波浪浮筒发电装置主要应用于浅海区域 的发电。 | 1.一种海洋波浪浮筒发电装置，其特征在于，包括壳体上方依次连接的浮筒和缆绳， 所述壳体内设置有与缆绳依次连接的永久磁铁和弹簧，所述弹簧的另一端与壳体底部相 连，所述永久磁铁的外围设置有线圈，所述线圈连接有通向壳体外部的电缆。 | F03B13/16
5414 | CN2906119Y | 波浪发电器 | 2006-05-15 | 未缴年费 | 黄敏刚 | 一种波浪发电器，其特征是固定在防水外壳(13) 之外的导激流摆板(14)与浮动摆板(16)相交，浮动摆板的杆件 (24)通过第一转轴(15)与在外壳内的动力摆臂(12)固定连接，并 同以第一转轴(15)为轴心，动力摆臂的末端与链条(11)销接；第 一链飞轮(7)、第二链飞轮(8)的内轮分别与啮合的第一齿轮(6) 和第二齿轮(9)同轴，装有平面涡卷弹簧(3)的动力齿轮(4)与第 二转轴(5)同心，平面涡卷弹簧(3)的中心端固定在第二转轴(5) 上，外端固定在动力齿轮上。本波浪发电器能充分吸收波浪的 表面和水下激流能量并能储存及平稳释放，发电转化率高，结 构简单，易于布放，可按需将多个波浪发电器组合一起发电。 | 1.一种波浪发电器，其特征是固定在防水外壳(13)之外的导激流摆板(14)与浮动摆 板(16)相交，浮动摆板的杆件(24)通过第一转轴(15)与在外壳内的动力摆臂(12)固 定连接，并同以第一转轴(15)为轴心，动力摆臂的末端与链条(11)销接；第一链飞轮 (7)、第二链飞轮(8)的内轮分别与啮合的第一齿轮(6)和第二齿轮(9)同轴，装有平 面涡卷弹簧(3)的动力齿轮(4)与第二转轴(5)同心，平面涡卷弹簧(3)的中心端固 定在第二转轴(5)上，外端固定在动力齿轮上。 | F03B13/14
5415 | US20070116565A1 | 利用波浪作用于浮动平台发电的系统 | 2006-11-07 | 放弃 | Beane Glenn | 本发明是一种通过波浪在浮动平台上的作用来发电的系统和方法。 波浪中的水的水力使平台产生一系列反向斜面。 当质量块沿反斜面向下移动时，它获得机械能，该机械能被转换成电能。 | 1. A method for generating electricity using a mass moving down an incline plane, which plane is inclined by a wave, such method comprising, floating a platform having a leading edge and a trailing edge on a body of water; placing a mass on the platform, utilizing a wave on the body of water to raise the leading edge of the platform over the trailing edge, thereby creating an incline plane, allowing the mass to move down the incline plane thereby gaining mechanical energy, and using the mechanical energy of the mass moving down the incline plane to turn a generator to produce electricity. | F03D7/02
5416 | GR20050100534A | 波浪发电系统与浮子海浪振荡 | 2005-10-20 | 未缴年费 | Koutsiabelas Antonios Nikolaou | 本发明公开了一种用于产生动力的系统通过浮子海浪往复运动。所述系统适于金属平台16固定在海底15或任何其它水性环境中设有往复浮子8向上移动和向下在垂直管状导向件9由于对海洋波动影响。该振荡运动转换成旋转通过齿形轮11和12，其连接到所述上升轴20和下降轴21分别，通过棘轮1和脱开根据浮子的运动方向8。转动的速度系通过该减速器5及供给，在后遗症，对发电机7。 | CLAIMS 1. A ripple-driven float power system mounted on a metal platform 16 that is firmly supported on the bottom 15 of the sea or any other aquatic environment characterized by a reciprocating float 8 made of reinforced synthetic material and bears at the top and bottom of the metal poles 14 which are pierced by a vertical tubular guide 9. At the poles 14 is a perforated hydraulic system 13, which can change the shape of the float 8 from spherical to ellipsoidal, depending on the type and intensity of the ripple. By the effect of the ripple, the float 8 performs a reciprocal upward and downward movement on the vertical tubular guide 9, which is rotated through the gear wheels 11 and 12 which are connected to a 20-axis and 21-axis axes respectively, respectively. which are disengaged with ratchets 1 according to the direction of movement of the float 8. The rotational speed is increased by the gear unit 5 and then provided to the generator 7 for power generation. 2. A ripple-driven float power system according to claim 1, characterized in that at the upper metal pole 14 of the power float 8 there is a fitted tubular guide 25 which surrounds the tubular vertical guide 9 and bears above part of the two toothed rules 10 with a length greater than the length of the power float 8 due to the ripple. At the upper metal pole 14, flexible inlet and outlet hoses 17 are fitted to the energy float, depending on the size and intensity of the ripple, in order to achieve equilibrium forces with those created by the float rise. | F03B13/14
5417 | JP3913487B2 | 水力发电厂的速度控制装置及速度控制方法的液压动力装置 | 2001-03-21 | 未缴年费 | Tokyo Electric Power Co; Toshiba Corp | 所要解决的问题 : 提供一种调速控制装置的液压动力装置，具有高重复特性的植物的输出端，用于输出指令值的发电机. 解决手段 : 通过反映所述发电机的输出指令值控制输出一个调速控制装置(4)具有前馈. 所述随动发电机的输出特性的发电机可以输出指令值不变的情况下提高一封闭的特点回路系统，它包括控制偏差输出装置(3). 所述调速控制装置(4). 一种调速器执行机构5. 所述的输出值和反馈发电机. | The output command apparatus which sets the output command value of a generator, The deviation output device which outputs the deviation signal of a speed governor in a power station based on the output command value and the output value of a generator which were output from said output command apparatus, A hydroelectric-power-station governing control apparatus provided with the governing controller which calculates the control output to a speed-governor actuator based on the deviation signal and the rotational-speed signal of a generator which were output from this deviation output device WHEREIN : A feedforward means to add the output command value of the generator set by said output command apparatus to the control output of said governing controller, The software sensor which estimates a surging tank water-level fluctuation¦variation and its change rate using the model of said water channel based on said deviation signal output from the detected value and said deviation output device of the pressure sensor and/or flow-rate sensor installed in a water channel, As the surging of said water channel shows a desired attenuation, it designs with the optimization technique based on quadratic evaluation of said water channel, the optimization technique based on H2 control theory, or the optimization technique based on Hinfinity control theory, The multivariable-control device which produces¦generates and outputs an additional value based on the assessed value of said surge-tank water-level fluctuation¦variation estimated by said software sensor, and its change rate, The said control output output from said governing controller, said output command value output from said feedforward means, and said additional value output from said multivariable-control device are added, The adder which makes this addition result the control output to said speed-governor actuator These are comprised, The hydroelectric-power-station governing control apparatus characterized by the above-mentioned. | F03B15/06
5418 | CN1955457A | 水力旋转装置及发电机和建筑物落差发电系统 | 2006-02-24 | 撤回 | 赤岭辰实 | 本发明提供水力旋转装置及发电机和建筑物落 差发电系统。过去，建筑物内的排水流入下水管，被进行一次 处理或者二次处理，但是浪费很多。此外，根据居住者的生活 节奏，其流出的排水也是不固定的，早晚排水量多，白天少， 因此不可能长时间利用这些排水。本发明的建筑物落差发电系 统，包括可拆卸地安装在沿建筑物设置的竖管内的水力旋转装 置，该水力旋转装置包括：双层圆管部，安装有具有多个节流 部的内筒；以及水轮部，内部具有水轮，在使水轮绕支撑轴旋 转的同时通过发电机将旋转动力转换成电输出，在落下高度约 为3～5m时，用来作为发电动力，并且使用蓄电部蓄存电能， 在必要时通过电控制部将所获得的电输送到建筑物内的电路 中。 | 1.一种水力旋转装置，其特征在于，所述装置包括： 双层圆管部，在外管内安装有内管部，所述内管部从上向下具有 至少一个节流部，并且末端部分形成为喷嘴化的形式； 水轮体，其由水轮室和上下端部开口的筒状部组成，在所述水轮 室的内部以可自由转动的方式安装有水轮， 其中，所述水轮体可拆卸地连接到所述圆管部的端部。 | F03B7/00
5419 | CN2893202Y | 波浪能发电装置 | 2006-03-16 | 未缴年费 | 艾志斌 | 本实用新型涉及一种波浪能发电装置，其包括主 浮箱及位于所述主浮箱上的水箱、发电机、多个柱塞泵、斜盘、 中轴及重力环，在不受外力的状态下，所述中轴垂直设置，所 述重力环与斜盘分别水平地固定于所述中轴的上、下端，所述 重力环呈环状，其内部具有环状的空间，于重力环的部分空间 内盛装有液体，所述斜盘的底部中央通过滑履连接于水箱顶 部，所述柱塞泵呈环状均布于所述斜盘与水箱之间，其入口与 水箱相连通，其出口通过一管道与发电机相连通，当所述中轴 处于倾斜状态时，所述斜盘底面压靠所述柱塞泵的活塞杆。本 实用新型采用波浪能作为发电的能源，其能源丰富，不会对环 境造成污染，而且结构简单，成本较低，无需占用地面的面积。 | 1、一种波浪能发电装置，其特征在于：所述发电装置包 括主浮箱及位于所述主浮箱上的水箱、发电机、多个柱塞泵、 斜盘、中轴及重力环，在不受外力的状态下，所述中轴垂直设 置，所述重力环与斜盘分别水平地固定于所述中轴的上、下端， 所述重力环呈环状，其内部具有环状的空间，于重力环的部分 空间内盛装有液体，所述斜盘的底部中央通过滑履连接于水箱 顶部，所述柱塞泵呈环状均布于所述斜盘与水箱之间，其入口 与水箱相连通，其出口通过一管道与发电机相连通，当所述中 轴处于倾斜状态时，所述斜盘底面压靠所述柱塞泵的活塞杆。 | F03B13/14
5420 | CZ20032740A3 | 活动，过下可流动的和流动的水力发电厂 | 2002-04-06 | 未缴年费 | Roth Peter; Roth Andreas | 本发明涉及一种壳体(1)可移动绕一轴线(3)与所有技术机配件并且其设置在通道(2)。壳体(1)降低到提取水位的底流可通过枢接之前涡轮壳体(1)绕轴线(3)。网头增加喷射器效应发生作为结果的差异在所述抽吸流速管端，所述溢流(V1)和底流(V2)。所述可移动，过可流动的和流动的厂房下实施例使得能够高产能生产同时即使在高水位的降低上水位，而不需要任何附加结构元件和设备，废料传输无问题和漂移。 | 1. A movable, overflow and underflow hydroelectric power plant to be installed in or next to waterworks with running water, with height adjustment, inlet funnel, turbine, generator driven by this turbine and turbine suction pipe, which together form a well functioning unit, is characterized by : a.) that the generator (1.6), the inlet funnel (1.3), the turbine (1.5), and the turbine suction pipe (1.7) are located in a common housing (1), b.) that the housing (1) is intended to be built into the trough (2), c.) that the sealing system (1.8) is located between the housing (1) and the channel (2), d.) that not only the height of the housing (1) inside the channel (2) can be varied, but also the angle of the glass15 2. A movable, overflow and underflow hydroelectric power plant according to claim 1, characterized in that the height or angle of inclination of the housing (1) can be adjusted by suitable lifting devices (5). | F03B13/10
5421 | UA22458U | 波浪发电设备 | 2006-11-20 | 期限届满 | Univ Kherson Nat Technical | 一种波浪发电厂涉及一种可再生功率源，特别是水的能量波，可用于供水领域，在灌溉的系统和电力工程。 | Khvylova power plant, which contains a working float, installed with the possibility oscillation around the support axis, characterized in that the working float is composed of two spherical segments, rigidly and tightly connected to each other, and mounted on the support in the form ferro-concrete piles, with a hinged arm attached to them, with a ratio shoulders according to the calculation, which is kinematically connected with the executive body, such as a cylinder of a piston pump, and pipelines equipped with return valves and storage reservoir, the cylinder is rigidly connected to a lattice rack mounted on an autonomous pile foundation. | F03B13/12
5422 | UA22584U | 微型水力发电厂 | 2006-11-30 | 期限届满 | Bonchev Hennadii Stepanovych | 微型水电厂涉及水利水电工程，可作为电能的源农业，在中，小企业。微型水力发电厂具有涡轮和发电机电源块，用于自动化控制系统的电源块，气升式重力水单元，压管，升降气升管，涡轮室的动力块，吸水管。 | 1. Mini Hydroelectric Power Plant containing the power unit, made from turbine and electric generator, automatic power unit control system, which is characterized by the fact that it is equipped with an elliptical gravity Hydroagregat, made with a pressure pipe and inside it with a coaxial located lifting airflow pipe, with the pressure pipe connected to turbine chamber of the power unit, and a suction pipe, going from the bottom parts of the turbine, connected to the lower part of the airflow pipe. 2. Minigroelectric power station according to claim 1, characterized in that at the upper part of the hydrounit over the pressure pipe installed control the operation of the throttle. | F03B5/00
5423 | UA22695U | 波浪发电设备 | 2006-12-14 | 期限届满 | Biliakov Viktor Mykolaiovych; Molchanov Oleh Oleksandrovych | 一种波浪发电厂涉及水利水电工程，可用于水面波浪能的转换电能。 | 1. A wave power installation containing a floating body, there is a selection shaft in it power, ratchet mechanism, the wheel of which is rigidly fixed to the power take-off shaft, the device leading the ratchet mechanism in motion, and An electric generator installed outside the housing, which is different the fact that the floating body is made in the form of a frame consisting of rigidly connected beams of two parallel hermetically sealed pipes, the first of which is filled with a light buoyant waterproof material, and the second from the outside of the frame has at least two segment windows, and inside it coaxially installed an additional pipe and power take-off shaft, and in front of each segment window there is a ratchet a mechanism and device that causes the ratchet mechanism in motion, which is executed in the form of a lever with a dog that is implicated in a wheel of a ratchet mechanism, one end of which is attached to an additional pipe, and on the other end, speaking from the segment windows, fixed float, with the free space of the second pipe filled with light floating waterproof material. 2. An installation according to claim 1, characterized in that the electric generator is installed at least one of the beams connecting the floating body pipes. | F03B13/12
5424 | UA78682C2 | 波浪发电设备 | 2003-01-27 | 期限届满 | Filipchuk Stepan Pavlovych | 一种具有波浪波浪发电设备接收体作为浮筒连接到带铰链的伸缩梁，其中部具有层状元件安装到球形支撑环附着到壳体的植物，锥状元件附接到所述下梁和设置为具有轮缘肋锥，在其下部的杯无方式并且通过翻钢球安装的可能性，那些作为轴承，水平隔板，这底部设置为下圆杆连接，及其一端安装在导丝转向缸与弹簧隔板，梁与浮筒的初始垂直状态，和底部隔板上开设有下齿条啮合与输出齿形轮的旋转机构轴和直接连接到所述杆。 | Mining power plant that contains waveguide in the form of pontoon articulated with a barbell hinge, the middle part of which contains a ball-shaped element inserted into spherical bearing support, attached to the installation case, cone-shaped element, attached to the bottom of the bar, horizontal partition, that is based on a spring that returns the partition, rod and pontoon at the weekend vertical state, and under the bottom of the partition, there are toothed rails that are in contact with the gear wheel of the mechanism of rotation of the output a shaft that differs in that the bar is made telescopic, cone-shaped element is made in the form of a ribbed cone with a rim, in the lower one parts of which are placed in the cups freely with the possibility of turning steel balls, which act as bearings, and the horizontal partition is executed in the form a circle, below which a stem is attached and the end of it is inserted into guide cylinder with spring return of the partition, rod and pontoon in output vertical position, and gear rack attached directly to the rod. | F03B13/14
5425 | CN1948630A | 水力发电式景观拦河闸坝桥 | 2005-10-12 | 撤回 | 赵素龙 | 本发明是一种水力发电式景观拦河闸坝桥，有二 种方案产品，第一种旋转升降式长方形双平面钢闸门，适合城 市中心区建有老桥的地方适用，第二种重直升降式梯形双平面 钢闸门，适合城市中心区没有桥的地方 适用，在闸坝上建一座微缩景观桥，展示我国不同时期的横梁 桥、拱桥、吊桥、斜拄桥按一定比例、原材原样制作成微缩景 观桥，展示桥文化史。闸门上建有低水头发电机可利用湖水蓄 水发电。闸坝上建有可升降音乐彩灯喷泉，闸门门叶面板前镶 嵌有反映城市历史文化山川秀丽，英雄辈出的浮雕长画卷，到 夜间，瀑布流、喷泉射、彩灯照、音乐起、烟火红、礼花放、 浮雕亮、水中游、桥上观、河堤看、国兴民欢，火树银花不夜 城、水幕电影来助兴，百姓欢笑庆国兴。 | 1、一种水力发电式景观拦河阐坝桥包括有(9)坝底板，(16)阐墩，(17)水流方向，(29)桥墩，(31)河 堤，其特征是：阐门框体由(1)plc控制操作可升降式音乐彩灯喷泉系统装置，(3)阐门门叶面板及镶嵌浮 雕长画卷，(5)plc控制操作低水头水力发电机系统装置，(6)密封式进人俭修门，(7)阐门轴，(8)阐门轴 支座，(26)阐门侧止水装置组成(4)长方形双平面钢阐门，由(2)plc控制操作安全插销及信息传感器，(19) 降下位置信息传感器，(56)水量水位标尺及信息传感器組成信息系统，由(18)plc控制操作可升降式拦石 污栅，(20)plc控制操作集成液压启闭机，(21)集成液压启闭机深槽组成阐前拦石污栅系统，阐门升降由(15) plc控制操作集成液压启闭机运作，阐门后(14)淤泥沙池内的泥沙水由(13)plc控制操作抽泥沙水泵通过(12) 排泥沙水管抽到(9)坝底板上面由水带走，(30)新建景观桥或老桥需在两侧新建(28)桥两侧观景平台，以 利人们关观，由(16)阐墩，(27)中间隔墙分道分洪，清淤，在(31)河提上建有(57)观察、控制操作屋， 河堤边侧建有(54)河堤辅助拦河坝，(55)坝侧止水装置，信息系统传输钱，各种电钱，控制线由(11)管线 孔洞，(23)管线孔洞，(43)管线孔洞，(22)管线管子连接各控制操作系统与(57)观查、控制操作屋内(45) plc可编程控制器计算机及数字显示器连接，手动或自动控制运行，还有(10)坝底板前止水装置，(24)闸 门顶止水装置，(25)阐门降下支座，(35)阐墩前镶篏浮雕长画卷，建在(30)新建景观桥或老桥上(28)桥两 侧观景平台上的(46)plc控制操作可升降式音乐喷泉立体声音箱及操作系统与阐顶升起的(1)plc控制操作可 升降式音乐彩灯喷泉系统装置，(36)可升降音乐喷泉彩灯喷泉头联动，瀑布流、喷泉射、彩灯照、音乐起、 烟火紅、礼花放、浮雕亮、水中游、桥上观，河堤看，国兴民欢，火树银花不夜城。 | E02B9/00
5426 | GB2431207A | 流对准装置，用于潮汐发电装置 | 2005-11-07 | 未缴年费 | Tidal Generation Ltd | 一个潜水平轴线轴流涡轮机(1)和(2)设计，以产生电从水电流被安装到一固定刚性支撑结构(3)通过一水平轴线铰接装置的装置(4)和(5)。该分布的浮力(B)和质量(C)被设置以使所述涡轮以呈现一基本上垂直取向在松弛水。当所述水电流开始到流量所述涡轮抵在以所述下游侧的所述支撑结构; 枢转绕所述水平轴铰接装置。一旦所述的涡轮机开始以产生下它保持一基本上水平取向所述转子的推力负载。当该电流改变所述涡轮翻动在垂直方向绕所述水平轴铰接装置; 以面，所述其它方向。 | Claims I. A device for generating energy from water currents comprising a horizontal axis axial flow drive train incorporating an electrical generator which, when fully submerged and in the absence of any water current flow, takes up a substantially vertical orientation with the axis of rotation of its rotor pointing to the surface by virtue of the appropriate positioning of the turbine's centre of buoyancy relative to the turbine's centre of mass and a horizontal axis hinge connecting said turbine directly to a fixed rigid support structure in such a way that, under the action of a water current coming from either of two opposing directions, the turbine freely rotates about said hinge to align itself with the oncoming current flow in a substantially horizontal orientation. | F03B13/26
5427 | GR1005498B | 回收的能量供电的水力发电船 | 2006-01-31 | 未缴年费 | Vassalos Georgios Antoniou | 本发明涉及一种船舶独立于所使用的任何类型或尺寸。所述的船舶的运动系统是由水导管B的入口取较窄的(在某些从其末端或靠近曲轴箱通往米的船舶)并终止于与水轮机c设定成运动的乘法器D和发电机E。水继续其过程中通过排水导管F结束与水轮机克组成，配合乘法器/发电机/水压缩机H，发射-随意在相对于船长处理用于船舶辅助推进的水(出口I1)及其侧向运动在左(流出I2，I3，I4)，在右(exitsi5，I6，I7)。本发明取代了传统燃料，它是由valorizing环保对环境的流体动力能量运动系统，本发明研制的。 | CLAIMS A Recycled Hydroelectric Vessel is a standard ship of any type having a propulsion system as described below. 5 1. At the front of the ship is a hydrostatic (A) from which water enters in motion on the aqueduct (B) which narrows at its end after a few meters or near the middle of the vessel and ends at a hydrostatic (C) o which drives the Coil (D) and Generator (E). The water on his own 10 Continuous Pressure Continues on the Fluid Conductor (F), which terminates in the Turbine (G) which in collaboration with the Multiplier / Generator / Compressor (H) willfully launches according to the captain's maneuvers towards the Exits (IJ for propulsion). (l 2 (L3) (> 4) for left lateral movements, 5 ) 15 (I. 6 (I. 7 ) for lateral movements to the right. 2. THE HYDRAULIC SHIP WITH RECYCLING ENERGY turns on the Eco Thermal Unit or draws energy from the batteries, moving the water turbine (G) which compresses water to the outlets (1) to 7 20 layout No. 1 in order to start the ship. When the ship is now in straight line, the turbine (C) operates by entering the water from the hydrostatic (A) transferring the movement to the turbine (C), which in turn supplies the generator and the multiplier. 25 The compressor (G) can be connected simultaneously to a high-octane fuel-efficient thermal unit of the airplane or to an eco-fuel which can be obtained from the use of special geo-crops to launch the ship or for use in ports. When the ship is in straight rotation the boat is now in operation 30 autonomous ecological system only. In the case of submarines, the thermal starter unit is replaced by a generator powered by electric accumulators. An electrically operated G-turbine can also operate inversely by absorbing water from its back 35 ship in order to push this backwards in ports for the relevant launch maneuvers. | B63H5/16
5428 | CN1601079A | 水力发电系统 | 2004-09-17 | 未缴年费 | 李龟植; 李大勋 | 一种水力发电系统，通过简化结构来最小化装备 成本，并通过减小水力的损耗而使得发电效率最大化以及允许 经济、方便地维护所述系统。所述系统包括：发电机，浮标， 所述浮标用于将发电机浮在水的表面上；以及固定装置，所述 固定装置限制浮标和发电机的运动。所述发电机包括环形横 杆、随着环形横杆一起移动的多个滑轮、结合多个滑轮的连接 器、多个翼，每个翼安装到各个滑轮以通过吸收水的流动能量 而移动滑轮，以及安装到横杆中的发电机，用于在通过能量传 输齿轮接收到滑轮的动能之后发电。所述系统在其结构上进行 了改良，允许水力发电系统可以经济、方便地维护，同时不受 限于发电机被安装的位置。 | 1.一种水力发电系统，包括： 发电机，所述发电机包括：环形横杆；随着环形横杆一起移动的多个滑轮；结合多个滑轮的连接器；多个翼，每个翼安装到各个滑轮以通过吸收水的流动能量而移动滑轮；以及安装到横杆中的发电机，用于在通过能量传输齿轮接收到滑轮的动能之后发电； 浮标，所述浮标用于将发电机浮在水的表面上；以及 固定装置，所述固定装置限制浮标和发电机的运动。 | F03B13/14
5429 | CN2886111Y | 水电站剩余水力的二次发电系统 | 2005-01-19 | 未缴年费 | 王俊斗; 王玮 | 本实用新型公开了一种水电站剩余水力的二次 发电系统，该发电系统的核心技术在于利用水电站出水口泻出 的水力冲击安装于出水口正面的水轮旋转并带动安装于水库 大坝表面的发电机发电，水轮直径的中心不能高于出水口的底 平面，发电机的底座都是利用螺栓与大坝的坝体固定。该发电 系统的水轮全部是横向滚动旋转，由于以往的水电站没有二次 发电系统，从水轮机出水孔喷出的水力还具有很大势能没有被 很好的利用，有了二次发电系统之后，就能够为充分利用水能 创造了有利条件。 | 1、水电站剩余水力的二次发电系统，其特征在于：每个水轮(16)都与横轴(15)固定 安装于每两个瓦座(14)之间，每个瓦座(14)都是利用螺栓(13)固定在大坝(2)的坝体 上面，横轴(15)与横轴(15)之间是用法兰盘(24)相互联结，套装在横轴(15)上面固 定的伞齿轮(23)与传动轴(8)下头部安装的伞齿轮(23)呈90度相交，每一对伞齿轮(23) 是安装固定的伞齿轮箱(18)里面，伞齿轮箱(18)是固定在大坝(2)的坝体上面，传动轴 (8)的中间至少要利用一个瓦座(9)支撑，瓦座(9)是利用螺栓(21)与大坝(2)的坝 体固定，每个传动轴(8)上面套装的防串套(10)的下头端面都与对应的瓦座(9)里面的 轴承上平面接触，每个防串套(10)的下头端面都与对应的瓦座(9)里面的轴承上平面接触， 每个防串套(10)的中间位置都有一个圆孔与穿销(22)配合安装在传动轴(8)上面，每一 个传动轴(8)的上头部的法兰盘(7)是与发电机(6)下头部的法兰盘(7)联结，发电机 (6)的底座都是利用螺栓与大坝(2)的坝体固定，每个发电机(6)与原来的发电机(4) 的安装高度基本一致，每个发电机(6)的正上方都对应的安装防雨棚(5)，该系统的横轴(15) 和传动轴(8)的轴线都与大坝(2)的表面大致平行。 | F03B13/00
5430 | CN2886112Y | 无落差水力发电机 | 2006-02-27 | 未缴年费 | 尹西才 | 本实用新型公开了一种无落差水力发电机，包括 发电机、驱动发电机发电的水轮及传动机构，所述水轮由轮盘 和装置在轮盘上的阻水叶片组成；在水轮上有与水轮同轴安装 的中心齿轮，中心齿轮与变速器转轴上的齿轮啮合通过变速器 与发电机联接驱动发电机发电；它还包括可升降的用于安装水 轮和发电机的可升降支架，发电机、变速器及水轮装置在支架 上。本实用新型的优点是实现了无落差流水发电。适用于小规 模各种地形使用。 | 1、一种无落差水力发电机，包括发电机(2)、驱动发电机发电的水轮(4)及 传动机构，其特征是所述水轮由轮盘(16)和装置在轮盘上的阻水叶片(15)组成； 在水轮上有与水轮同轴安装的中心齿轮(14)，中心齿轮(14)与变速器(3)转轴 上的齿轮啮合通过变速器(3)与发电机(2)联接驱动发电机发电；它还包括可升 降的用于安装水轮和发电机的可升降支架，可升降支架由竖直支架(10)和与竖直 支架(10)相垂直并能沿竖直支架上下移动的横梁(1)组成；发电机(2)、变速 器(3)及水轮(4)装置在横梁(1)上。 | F03B13/00
5431 | US20060255593A1 | 潮汐发电 | 2006-06-07 | 未缴年费 | Lomerson Robert B Sr; Lomerson Robert B Jr | 一种潮汐发电装置，具有浮船船体，所述浮船船体经受上升和下降水位，使得船体上下垂直移动。 线性至旋转转换器连接在船体和固定物体之间。 所述转换器允许所述船体垂直移动，同时限制所述船体的水平移动。 所述转换器将船体的垂直运动转换成旋转运动，然后所述旋转运动用于驱动发电机。 本发明提供了一种用于保护船体和转换器并调节船体的水位以及相对于船体成为固定的物体的吊具，其中相对位置的变化导致动力从该吊具中产生。本发明还提供了一种用于保护船体和转换器并调节船体的水位以及相对于船体成为固定的物体的吊具，其中相对位置的变化导致动力从该吊具中产生。 如果船体受到潮汐变化，船体的垂直运动可以与潮汐变化不同步，以便在松弛潮汐期间储存能量。 | 1. A method of generating power, comprising the steps of : a) providing a harborage with an interior and an exterior, the exterior being subject to tidal variations; b) floating a vessel hull in the interior of the harborage; c) allowing water to flow between the interior and the exterior of the harborage so as to vary the water level in the harborage interior and move the vessel hull vertically; d) desynchronizing the vertical movement of the vessel hull from the tidal variations; e) generating power from the vertical movement of the vessel hull. | F03D9/00
5432 | TWM309014U | 波浪发电装置之进阶改良 | 2006-11-15 | 未缴年费 | 卓胡谊 | 本专利提出一种波浪发电装置之进阶改良，以多组磁铁使波浪发电装置效能提升。 | 1.一种波浪发电装置之进阶改良, 至少包含 : 一个浮体, 用於撷取波浪能, 并经由所连接的牵引缆绳将波浪能传送给接於牵引缆绳另一端的杠杆; 一个滑轮基座, 用於固定滑轮; 一个滑轮, 用於支撑牵引缆绳, 并改变牵引方向; 一个杠杆支点, 用於固定并支撑杠杆; 一个杠杆, 用於将近海的一侧所连接牵引缆绳的波浪能传送给离海较远的那一侧, 并将运动速度加快; 一个弹簧, 与杠杆连接, 用於储存波浪能; 多个磁铁, 固定於杠杆离海较远的那一侧, 用於造成磁场的变动; 多个磁铁之间的间隔物, 置於相邻两个磁铁之间, 用於使两个磁铁分隔开; 一个铁心, 用於与磁铁形成回路, 降低磁阻; 一个绕於铁心上的线圈, 用於将磁铁运动造成的磁场变动转换成电能; 藉由以上装置, 使浮体随波浪上下运动, 经由牵引缆绳、滑轮、杠杆去压缩或伸张弹簧, 使磁铁加速运动, 在波浪发电装置主体的线圈上感应电压, 以便达到将波浪能转换成电能之目的者。 | F03B13/14
5433 | CN2881137Y | 一种用波浪能制备高压气体发电的设备 | 2006-03-02 | 未缴年费 | 张庆忠 | 本实用新型公开了一种发电设备，特别公开了一 种用波浪能制备高压气体发电的设备。该用波浪能制备高压气 体发电的设备，包括带有方向舵的趸船平台和位于其尾部的栓 桩，其特殊之处在于：所述趸船平台内由前至后依次排列有自 动回复推进器、空气压缩装置、汽轮机及发电设备，空气压缩 装置与汽轮机之间连接有输气管道。本实用新型由于活塞式空 压机可以断续地、行程不受限制地工作，因此本装置对前后浪 的间歇、间距无选择性。同时，空气重量轻，输送储存方便， 设备简单，造价低，比目前用波浪能抽水蓄能更经济实用，效 率高，风险小。 | 1.一种用波浪能制备高压气体发电的设备，包括带有方向舵的趸船 平台(5)和位于其尾部的栓桩(10)，其特征在于：所述趸船平台 (5)内由前至后依次排列有自动回复推进器(1)、空气压缩装置、 汽轮机(6)及发电设备(8)，空气压缩装置与汽轮机(6)之间 连接有输气管道(9)。 | F03B13/14
5434 | TW200428739A | 没有旋转发电机的波浪发电方式 | 2003-06-02 | 未缴年费 | 卓胡谊 | 现有的波浪发电系统可分为水力式与气压式两大类。因为常见的发电机都是以旋转的方式在运转，使得一般人认为一定要旋转才能发电，造成现有的波浪发电系统都竭尽所能地以各种方式，将波浪上下起伏或左右摇摆的运动方式，以水轮机或气涡轮机改变为旋转的运动方式，以便带动旋转式的发电机来产生电力。依据法拉第电磁感应定律，只要使导体上的磁场有变化，就会在该导体上感应电压。本专利提出一种波浪发电方式，其特徵在於不需要水轮机、气涡轮机与旋转式发电机，而是直接以波浪上下起伏或左右摇摆的运动，使线圈中的磁场改变，进而产生电力。 | 一种波浪发电方式，系由置於海上的浮体(D)，与该浮体(D)连结之杠杆(E)，置於岸上、船上或钻油平台上，与杠杆(E)另一端连结之磁铁(A)，由具有高导磁系数物质构成可与该磁铁(A)形成完整磁路的铁心(B)，绕於该铁心(B)的线圈(C)，於磁铁(A)附近与杠杆(E)相连的弹簧(G)，以及杠杆(E)的支点(F)，与系统支撑架构所组成，其特徵在於没有传统波浪发电系统所需的水轮机、气涡轮机与旋转式发电机，而是以置於海上可随波浪向上浮起的浮体(D)，经由杠杆(E)，使磁铁(A)向下移动，并压缩弹簧(G)，而於波浪向下时，由於弹簧(G)伸张，使磁铁(A)向上移动，浮体(D)随波浪向下移动，造成线圈(C)因磁场变动而感应电压，将波浪能直接转换成电能的方式。 | H02K53/00
5435 | JP2007068386A | 水力发电机 | 2006-01-12 | 驳回 | Shinko Electric Co Ltd | 要解决的问题 : 以提高能量转换效率与简单的配置一个水力发电机中。溶液 : 一功率值，以通过参考被充电到一电池16被导出到一旋转一种水轮12检测的频率通过一个旋转频率检测器20，和一个所述的旋转频率之间的关系所述水轮12的存储在一个数据存储21和一最大功率值可产生通过所述旋转所述水中的轮12的每个旋转频率。一电流值，以流量为一导出的直流-直流变换器15是通过将该功率值与所述所述电池的电压值16由一电压检测器18检测一除法器23中。一切换元件31的一导电率是一导通率确定部分14中确定，从而以降低该电流之间的差值和一通过一电流检测器17检测到的电流值。制成的一电流到所述直流-直流转换器15中的流量是通过驱动该切换控制元件31与一开关元件驱动器25所述的基础上确定所述的导电率。版权 : (C)2007，inpit | 1. The coolant flows is, provided in the flume, the flume and waterwheel rotated by the flowing water, connected to the wheel, upon rotation of the wheel to the alternator produces alternating-current power, the AC power generated by the alternator generates dc power from the rectifier, both ends of the both ends electrically connected with the non-conductive in a conductive state and a non-conducting state switching element capable of changing a, wherein the switching element is on the proportion of the time under the control of the adjusted duty ratio of a current, generated by the rectifier power converter value of the DC voltage circuit, the power conversion circuit which converts the DC voltage by the value of the battery is charged by the power, voltage of the battery voltage detection means detecting a value of, for detecting a rotational speed of the wheel rotation speed detection means, wherein the switching element to control a conduction rate of a control unit which controls a conductivity, the conductivity control means, the rotating speed detected by the detecting means to be charged to the battery power from the rotational speed deriving means for deriving the power, the power deriving means derives the value of the electric power, and, the voltage detected by the detection means from the value of the voltage, the power conversion circuit to derive the target value of current that should flow to the target current deriving means, wherein the power conversion circuit to allow current to flow at a target value of the switching element to determine the conductivity of the conduction rate determination means, the determining means determined by the duty ratio of the conductivity of the switching element only, the switching element is in a conductive state of the switching element and a driving unit for driving the switching element and the hydro-power generation device. | H02P9/04
5436 | US20070057515A1 | 双风或水力发电涡轮机 | 2005-09-01 | 放弃 | Daniels Christopher B | 一种风力涡轮机，该风力涡轮机在机舱中具有液压马达，该液压马达构造成提供发电机(6)的恒定旋转。 一种风力涡轮机通过转子(1)，离合器(3，9)，齿轮分动箱(2)和变速箱(7)连接到发电机(6)。 当风力不足时，电控箱(4)向离合器(3，9)发出脱离信号，并向液压马达(5)发出接合信号，从而旋转变速箱(7)和发电机(6)。 因此，产生了一种风力涡轮机，该风力涡轮机可以在风力或无风力条件下产生电力。 | 1. A wind turbine with a rotor (1) separated from the transfer case (2) by a clutch (3) which, during less than optimal wind conditions, can disengage the rotor (1) from the transfer case (2), and disengage the transfer case from the gearbox (7) through a second electronic clutch (9) at the direction of the control box (4) and further cause the hydraulic motor (5), through introduction of hydraulic fluid in the hydraulic lines (8) to engage the gearbox (7) which continues to turn the generator (6) providing constant electrical generated power. | F03D9/00
5437 | US20050169104A1 | 具有波浪发电的浮力容器 | 2005-01-10 | 未缴年费 | Northrop Grumman Guidance And Electronics Company, Inc. | 一种设计用于漂浮在液体上或液体中的装置，其具有至少两个浮力构件。 所述装置利用所述浮力构件之间的相对运动来产生动力，并且所述浮力构件以使得所述装置漂浮在其中的流体的表面运动引起所述浮力构件之间的相对运动的方式联接到所述装置。 所述设备可以是外壳，所述外壳包括在其中的电气设备，所述电气设备直接或间接地由所述浮动设备产生的电力供电。 所述装置可以是声浮标，并且可以包括从包括所述至少两个浮力构件的浮动壳体悬挂的传感器阵列。 | 1. A buoyant apparatus adapted to float in a fluid, the apparatus having at least two buoyant members, wherein : the at least two buoyant members are moveable relative to each other; and the at least two buoyant members comprise energy conversion apparatus that converts relative motion between the at least two buoyant members into electricity. | H04B1/59
5438 | IN200786A1 | 潮汐能(浮式)发电厂 | 2003-05-01 | 期限届满 | Vijaya Kumar Hegde B | 公开了一种新颖的潮汐波发电装置，其适合于安装在海岸附近的海水中。在该装置中，由潮汐波引起的一组球形浮子(1)的往复运动通过杠杆臂(2)、棘轮(4)和棘爪(5)机构转换成大齿轮(6)的连续旋转运动。使用齿轮系将大齿轮的速度步进到600rpm，并且齿轮系的输出驱动空气压缩机(14)。从而将机械能转化为气动能。压缩空气储存在空气储罐(17)中。空气从贮气罐通过压力调节器(19)以恒定压力输送到气动马达(21)，从而气动马达(21)可以以与气动马达相连的交流发电机(23)所需的恒定速度运行。交流发电机(23)以恒定的额定速度运行并连续地产生电能。 | 1. A method of generating electrical energy with the spherical float type tidal energy power plant compressing the steps of : -- The reciprocating motion of the spherical float (1) occurring due to the up and down movement of tidal waves is converted into continuous rotary motion of the bull gear (6); - Rotary motion of the bull gear (6) is converted into pneumatic energy by driving an air compressor (14); - The pneumatic energy of the air delivered from the air compressor (14) is used to drive an air motor (21) at constant speed; - The air motor (21) running at constant speed drives an alternator thus generating electrical energy. | E02B9/08
5439 | CN1916392A | 人工循环水力工作发电方法 | 2006-09-17 | 撤回 | 莫明兴 | 本发明创造涉及一种利用落差水力工作发电方 法。特别涉及采用瓶颈水泵(专利申请号：01247682.9)，科学 应用人力资源代替一次性能源。循环应用水质资源采用人工操 作机械冲气装置，向瓶颈水泵内冲气排水至所需高度向下流 淌，作为一种动力。进行工作发电。不受天时、地利、环境限 制。无能源消耗、无污染、无噪音。不会破坏周围自然生态环 境。应用安全方便，适合机关、团体、学校应用、适合工厂企 业应用。特别适合农村开发新能源创建水力发电厂应用和农田 灌溉应用。 | 1、一种人工循环水力工作发电方法，其特征需设：瓶颈水泵应用 水源池。设置超过水源池所需相应高度的存水池。连接存水池内底部向 下设置一条或数条斜坡水渠，在水渠内设置一个叶轮转动装置或分数段 设置数个叶轮转动装置。设置发电机，在水源池内设置一个或数个可以 向存水池内供水的瓶颈水泵。设置一个或数个可以向瓶颈水泵内冲气的 人工操作机械冲气装置。 | F03B13/00
5440 | CN2871895Y | 水力发电机 | 2006-03-02 | 未缴年费 | 苟春田 | 本实用新型公开了一种水力发电机。为拦挡住河 水中的树木的枝条、落叶等污物，在中空的圆桶形帮1的外边 缘上固定有一圈拦污栅2，拦污栅2整体呈圆锥状，其另一头 均固定在拴环3上，在帮1的内壁与环4之间设置一圈导叶板 5，导叶板5与环4所在平面成倾斜角度，以利于河水集中流 入帮1内，发电机6由四根支架7固定在帮1内壁上，发电机 6的叶轮8面对导叶板5，处于帮1的空腔内。由于采取了上 述技术方案，故本实用新型不仅结构简单，易制造，而且使用 十分灵活方便，只要把它放置于流动的河水中就能发电。另外， 可根据需求和河水水力的大小，制造功率大小不同的水力发电 机。 | 1、一种水力发电机，其特征在于：在中空的圆桶形帮(1)的外边 缘上固定有一圈拦污栅(2)，拦污栅(2)整体呈圆锥状，其另一头均 固定在拴环(3)上，在帮(1)的内壁与环(4)之间设置一圈导叶板 (5)，导叶板(5)与环(4)所在平面成倾斜角度，发电机(6)由四 根支架(7)固定在帮(1)内壁上，发电机(6)的叶轮(8)面对导叶 板(5)，处于帮(1)的空腔内。 | F03B13/00
5441 | CN2871900Y | 海洋潮汐发电机组 | 2006-02-21 | 期限届满 | 王亿理 | 本实用新型公开了一种无污染、无噪音、低成本 的海洋潮汐发电机组。本实用新型包括机架和发电机，浮箱与 连接杆一端连接，连接杆另一端固定半圆形齿轮，连接杆与支 撑架活动连接，所述机架依次设置发条轮、变速器、发电机， 所述半圆形齿轮与发条轮一端啮合，发条轮的另一端与变速器 的输入端啮合，变速器的输出端与发电机输入端啮合。本实用 新型发电机组，具有结构紧凑简单、安装容易、占地面积小、 发电量大、发电成本低、无污染、无噪音的特点。 | 1.一种海洋潮汐发电机组，包括机架和发电机，其特征是，浮箱与连 接杆一端连接，连接杆另一端固定半圆形齿轮，连接杆与支撑架活动连接， 所述机架依次设置发条轮、变速器、发电机，所述半圆形齿轮与发条轮一 端啮合，发条轮的另一端与变速器的输入端啮合，变速器的输出端与发电 机输入端啮合。 | F03B13/26
5442 | CN2869124Y | 水力动力发电装置 | 2005-09-14 | 未缴年费 | 熊汝明 | 本实用新型公开了一种水力动力发电装置，它包 括水力动力部分和发电机两部分，水力动力部分包括蓄水池， 蓄水池设有带阀门的管道，管道下方设有虹吸桶，虹吸桶内设 置有虹吸管连通至虹吸桶下方，虹吸桶通过滑轮组件连接杠杆 的一端，杠杆的另一端挂有重物，在杠杆的中间设有链轮；发 电机部分包括发电机和与其动力轴连接的棘轮；棘轮与2套或 2套以上水力动力部分的链轮连接。本实用新型结构简单，对 水力发电条件要求不高，可根据不同地区的情况修建不同容量 的蓄水池和发电机组，相对现有的水电站而言，投资小，建设 周期短，而且适应性好。同时本实用新型的水力动力部分也可 以作为动力，直接和一些机械器具连接工作，代替其它能源来 使用。 | 1、一种水力动力发电装置，它包括水力动力部分和发电机两部分，其 特征在于：水力动力部分包括蓄水池(1)，蓄水池(1)设有带阀门(2)的 管道(3)，管道(3)下方设有虹吸桶(4)，虹吸桶(4)内设置有虹吸管(5) 连通至虹吸桶(4)下方，虹吸桶(4)通过滑轮组件(6)连接杠杆(7)的 一端，杠杆(7)的另一端挂有重物(8)，在杠杆(7)的中间设有链轮(9)； 发电机部分包括发电机(10)和与其动力轴连接的棘轮(11)；棘轮(11) 与2套或2套以上水力动力部分的链轮(9)连接。 | E02B9/02
5443 | CN2869359Y | 袖珍式水力发电设备 | 2005-06-20 | 未缴年费 | 陈沈源 | 本实用新型是一种新型的袖珍式水力发电设备， 可有效解决电力的需要问题，其解决的技术方案是，该设备由 水箱、转盘、齿轮及发电机构成，水箱置于转盘外侧，转盘上 装有斜面的半碗体，水箱下面的狭窄出水渠道的出水端置于半 碗体斜口上，转盘装在平轴上，平轴装在支架上部的球轴承座 内，与转盘同轴在两支架上部球轴承座间的平轴上装有传动齿 轮，传动齿轮上部有相啮合的中介齿轮，中 介齿轮同左端托架上的齿轮相啮合，左端齿轮轴下端经连轴器 同发电机的机轴相连，本实用新型结构新颖、独特，体积小， 安装使用方便，使用面广，成本低，水资源可以得到充分利用， 有良好的经济和社会效益。 | 1、一种袖珍式水力发电设备，是由水箱、转盘、齿轮及发电机构成，其 特征在于是，水箱(1)置于转盘(2)外侧支架上，转盘(2)上装有斜面的 半碗体(10)，水箱(1)下面的狭窄出水渠道(13)的出水端置于半碗体(10) 斜口上，转盘(2)装在平轴(3)上，平轴(3)装在支架上部的球轴承座(4) 内，与转盘(2)同轴在两支架上部球轴承座间的平轴(3)上装有传动齿轮 (5)，传动齿轮(5)上部有相啮合的中介齿轮(12)，中介齿轮(12)同左 端托架(6)上的齿轮(11)相啮合，左端齿轮(11)的齿轮轴下端经连轴器 同发电机(7)的机轴相连。 | F03B1/00
5444 | CN1909320A | 异步电动机作为并网型风力水力发电机使用时的操作方法 | 2006-08-31 | 撤回 | 杨清太 | 一种异步电动机作为并网型风力水力发电机使 用时的操作方法，异步电动机作为风力、水力发电机使用时， 通过装在异步电动机本体轴上的风轮或水轮及棘轮机构，通过 传动装置，待该异步电动机合闸通电起动并入国家电网后，再 驱动该异步电动机转子增速，使之超过该机同步转速，此时， 该异步电动机就具有了发电功能，转速越高发电量越大；风轮 或水轮作为动力源使用，风轮或水轮与传动轴之间的棘轮机 构，可以允许异步电动机自由起动并入国家电网，并可使风轮 或水轮强行驱动异步电动机增速发电，传动装置可以是增速 机，也可以是传动轴直接和多极异步电动机联接驱动。电网停 电后本机不能发电，使本机具有了不向电力行政部门申请审批 就可以并网发电的权利。 | 1、一种异步电动机作为并网型风力水力发电机使用时的操作方法，其设备由 异步电动机、传动装置或增速机、棘轮机构及传动装置或增速机轴上的风 轮或水轮依次相联，其特征在于：传动装置或增速机轴上的风轮或水轮作 为动力源使用。 | H02J3/38
5445 | CN2866889Y | 管道水力发电机 | 2005-11-08 | 未缴年费 | 深圳市能华科技节能环保有限公司 | 本实用新型公开的一种管道水力发电机。包括水 轮机和发电机，所述发电机组装于水管道上部，通过机械传动 机构与所述管道内装有的水车式叶轮装置相连，所述传动机构 的传动轴穿越管道与安放在管道中央的叶轮泵转动轴相连。本 实用新型利用地下管道水资源，提供了一种脱颖而出的管道资 源利用新思路。使被人们忘掉的水力资源发挥了有效利用。能 取代自来水减压阀，向水泵提供动力，降低电力消耗。这种发 电机水泵安装在管道的中央，水流从其周围通过时推动水车转 动完成发电。可以安装在直径至少10厘米的自来水管道和工 厂等的输水管道内，发电功率可以达到3千瓦到300千瓦。 | 1.一种管道水力发电机，包括水轮机和发电机，其特征在于，所述发电机组 装于水管道上部，通过机械传动机构与所述管道内装有的水车式叶轮装置相连，所 述传动机构的传动轴穿越管道与安放在管道中央的叶轮泵转动轴相连。 | F03B13/00
5446 | CN1902397A | 潮汐发电站设备 | 2004-11-30 | 撤回 | 阿莱·鲍格森 | 提供一种潮汐发电站设备(1)，其中至少一个浸没的帆状物(14、14′)在两库(18、20)间可移位。 | 1.一种潮汐发电站设备(1)，其特征在于，至少一个浸没的帆状物 (14、14′)在两库(18、20)间可移位。 | F03B13/18
5447 | JP2007009833A | 海洋电流功率-生成装置和海底安装式海洋电流动力发电设施 | 2005-07-01 | 未缴年费 | Uchida Masaharu | 要解决的问题 : 以提供一种海洋电流功率-生成装置，其可顺利地形成一个希望的海洋电流在一种海洋中的电流导入管，其用于动力产生是制备一翼单元，因此增益一高动力生成性能，和海底安装式海洋电流动力发电设施结合此。溶液 : 所述的海洋电流功率-生成装置包括 : 一圆柱形第一海洋的电流导入管30在两个端部，其一种海洋电流入口24和出口25被制备的; 一圆柱形第二海洋电流引入管31，设置在这第一海洋电流引入管30，在其一种海洋电流入口32和出口33设置在两个端部定位在第一海洋电流引入管30，分别; 一个翼单元35，在这第二内转动自由地制备海洋电流引入管31，回转通过所述上述提到的海洋电流; 和一功率-生成装置36进行功率产生由该翼单元的一转速。版权 : (C)2007，&inpit | 1. Both ends of the current in the inlet and outlet formed in the form of a cylinder 1 of the conduit and the ocean current, ocean current of the first conduit 1 is provided, at both sides of the ocean inlet and outlet conduit 1 respectively with the first current and the second tubular is positioned within the conduit 2 of the ocean current, ocean current 2 of the second conduit is rotatably provided, and a blade rotated by the ocean current, the power generation by the rotation of the blades and the ocean current and is provided with a power generation device. | F03B13/26
5448 | CN2858990Y | 一种新型发条式波浪发电装置 | 2005-11-08 | 未缴年费 | 梁立 | 本实用新型涉及发电装置，具体涉及将波浪起伏 所产生的能量有效转化为电能，清洁、环保，并符合可持续发 展的一种新型发条式波浪发电装置，其特征在于，包括主轴及 其呈同轴固定连接的大、小锯齿轮及发条，还包括主动齿轮及 其啮合的从动齿轮，摆臂及其固定连接的浮球，所述主动齿轮 及摆臂分别与所述主轴呈活动连接，并且，所述摆臂与所述大 锯齿轮，所述小锯齿轮与所述主动齿轮分别呈限位式活动连 接。 | 1、一种新型发条式波浪发电装置，其特征在于，包括主轴(1) 及其呈同轴固定连接的大、小锯齿轮(2、3)及发条(4)，还包括 主动齿轮(5)及其啮合的从动齿轮(6)，摆臂(7)及其固定连接 的浮球(8)，所述主动齿轮及摆臂分别与所述主轴呈活动连接，并 且，所述摆臂与所述大锯齿轮，所述小锯齿轮与所述主动齿轮分别呈 限位式活动连接。 | F03B13/14
5449 | CN2858991Y | 大功率免维护潮汐及波浪发电设备 | 2005-09-29 | 未缴年费 | 苏闪 | 本实用新型涉及一种大功率免维护潮汐及波浪 发电设备。其包含有漂浮体、锚桩、至少两个皮带轮、发电机 及配重体等组件，所述皮带轮与发电机的主动轴相连接，漂浮 体通过缆索连接在锚桩及一个皮带轮之间，另有绕过滑轮的 绳，且位于所述滑轮一侧的绳与另一个皮带轮相连，有配重体 悬挂在位于所述滑轮另一侧的绳上。使用时，锚桩固定在水底， 皮带轮、发电机及配重体设置在岸边，漂浮体漂浮于水面上； 当水面上升或下降时，漂浮体和配重体会交替地分别连带相应 的皮带轮及发电机正反转发电。其结构简单耐用，免维护，且 可随漂浮体累计体积的增加而提高发电功率，能以很低的装机 成本实现大功率发电，高效环保。 | 1、一种大功率免维护潮汐及波浪发电设备，其包含有漂浮体、锚 桩、至少两个皮带轮、发电机及配重体等组件，其特征在于，所述皮带 轮与发电机的主动轴相连接，漂浮体通过缆索连接在锚桩及一个皮带轮 之间，另有绕过滑轮的绳，且位于所述滑轮一侧的绳与另一个皮带轮相 连，有配重体悬挂在位于所述滑轮另一侧的绳上。 | F03B13/14
5450 | JP3870151B2 | 一种沿海水力发电系统 | 2002-10-21 | 未缴年费 | Asahi Techno Kk | 本发明的目的在于提供一种能够以较小的成本安装新的水力发电设备，并且能够可靠地消除热电站等紧邻沿海安装的发电电力不足的沿海水力发电系统。 本发明的沿海水力发电系统具备：截流壁，其上部具有进水口，抑制海水从海面侧侵入陆地侧； 发电设备，其设置在防渗墙的陆地侧的地下空间中，并通过具有水头差的管道引导从进水口吸入的海水来发电； 以及用于制造海水的海水储存装置3， 通过降低防渗墙的陆地地面的地下水位，从发电设备排出的水渗入地下空间的深度比地下空间的深度深，从而储存在地下空间中。 版权 : (C)2004，JPO | It has an intake to upper part, The cut off wall which prevents from permeation of the seawater from the sea side to the land side, It provides at the underground in the land side of said cut off wall, The electric power generating apparatus which guide¦induces the take_in¦harvested seawater with the pipe line which provided the head difference, and generates electric power from said intake, A seawater storage means to make the seawater ejected¦emitted from said electric power generating apparatus by making the underground water level in the ground at the side of the land of said cut off wall reduce osmose¦permeate all over a ground deeper than said underground, and to store it These are provided, The water-powered-electricity-generation system for seaside characterized by the above-mentioned. | E02B9/00
5451 | CN1757911A | 水力水锤发电装置 | 2005-11-10 | 未缴年费 | 河北农业大学 | 本发明提供了一种水力水锤发电技术装置，该装 置可以在不修建水库大坝或修建较小库容的水库大坝的情况 下，同样进行大容量水力发电。这样，不仅可以避免大量土地 被淹占，避免造成大量的移民，而且还可以较大幅度地降低单 位千瓦投资，缩短工程建设周期。 | 1.一种水力水锤发电装置，其特征在于在该装置中，设置有引排 水系统、水力水锤发生系统、水锤压能收集系统和水能电能转换系统。 | F03B17/06
5452 | CN2851630Y | 水力水锤发电装置 | 2005-11-10 | 未缴年费 | 河北农业大学 | 本实用新型提供了一种水力水锤发电技术装置， 该装置有引排水系统、水力水锤发生系统、水锤压能收集系统 和水能电能转换系统。该装置可以在不修建水库大坝或修建较 小库容的水库大坝的情况下，同样进行大容量水力发电。这样， 不仅可以避免大量土地被淹占，避免造成大量的移民，而且还 可以较大幅度地降低单位千瓦投资，缩短工程建设周期。 | 1.一种水力水锤发电装置，其特征在于在该装置中，设置有引排 水系统、水力水锤发生系统、水锤压能收集系统和水能电能转换系统。 | F03B17/06
5453 | JP3862970B2 | 功率传输容量计算系统，和用于计算优化潮汐发电的方法方法和程序，用于计算负载分布 | 2001-05-14 | 未缴年费 | 陳 洛南; Tokyo Electric Power Co | 本发明提供了一种可用传输容量的计算操作的系统的电动动力系统，相对于假设计算最优潮流的电力系统中发生的故障和可用传输容量的计算所述基于电力系统最优潮流的计算值。该系统具有最优潮流计算处理器，用于获得与初始相位角和相关联的数据的最大电动发电机的功率值计算机械输出和发电机包括发电机的电力输出的相位通过时间函数限定的角度的情况下发电机相角度不超过预先设定的值。 | The optimal tidal current is calculated with respect to the assumption failure generate¦occur¦produced in an electric power system, The power transmission possible-capacity calculation system in the operation¦use of an electric power system which calculates the power transmission possible capacity of an electric power system based on this optimal load-flow-calculation valueWHEREIN : The optimal load-flow-calculation processor which obtains the data about the initial phase angle and maximum-power value of said generator by calculating the electric output and mechanical output of a generator including the generator phase angle defined by a time function under the conditions on which a generator phase angle does not exceed predetermined value, The data-collection part which collects the system¦strain configuration data of said electric power system for calculating this optimal load-flow-calculation processor, The data-entry part which inputs the failure condition data and constraint-condition data for calculating said optimal load-flow-calculation processor, The output part which outputs the data about the phase angle and maximum-power value of said generator which were acquired by said optimal load-flow-calculation processorThese are comprised, The power transmission possible-capacity calculation system characterized by the above-mentioned. | H02J3/00
5454 | CN2849210Y | 热水器的水力发电装置 | 2005-05-11 | 未缴年费 | 保音股份有限公司 | 一种热水器的水力发电装置，其包括：一壳体，该壳体包括一本体及一盖体，该本体具有一流道，该流道中设一释压阀，本体的上方设有第一导流孔与第二导流孔，该释压阀固定在第一导流孔与第二导流孔之间，该第一导流孔和第二导流孔与流道相通，该盖体设于本体的上方，盖体底部表面设一导流槽，该导流槽覆盖在第一导流孔与第二导流孔上，形成一导流道；以及一发电机构，该发电机构设于盖体内部，该发电机构具有叶轮，该叶轮置于该导流道中。 | 1、一种热水器的水力发电装置，其特征在于：其包括： 一壳体，该壳体包括一本体及一盖体，该本体具有一流道，该本体 的上方设有第一导流孔与第二导流孔，这些导流孔与流道相通，盖体设于 本体的上方，盖体底部表面设一导流槽，该导流槽覆盖在这些导流孔上， 形成一导流道；以及 一发电机构，该发电机构设于该盖体内部，发电机构具有叶轮，该 叶轮置于所述导流道中。 | F03B13/00
5455 | CN2846783Y | 水力发电机组 | 2005-05-27 | 未缴年费 | 刘平 | 一种水力发电机组，包括坝体，坝体两侧排洪闸 口以及涵洞闸口，涵洞闸口底部安装水轮机，经水轮机转轴连 接调速装置以及发电机组，水轮机转轴经换向器后连接传动 轴，传动轴后连接调速装置和发电机组，将动力传动连接至坝 体外的发电机组内，从而解决了发电机组占用坝体面积问题， 具有结构简单，占地面积小的特点，可广泛应用于各种小水力 电站建设。 | 1、一种水力发电机组，包括坝体(1)，坝体(1)两侧排洪 闸口(2)以及涵洞闸口(6)，涵洞闸口(6)底部安装水轮机(3)， 经水轮机转轴(4)连接调速装置(8)以及发电机组(9)，其特 征在于，水轮机转轴(4)经换向器(5)后连接传动轴(7)，传 动轴(7)后连接调速装置(8)和发电机组(9)，动力传动连接 至坝体外的发电机组(9)内。 | F03B13/08
5456 | CN2846786Y | 漂浮式水力发电装置 | 2005-07-27 | 未缴年费 | 朱少明 | 本实用新型提供一种漂浮式水力发电装置，包括 两个漂浮物，两个漂浮物分别通过首尾连接板使其相互连接， 两个漂浮物相互之间有间隔；两个漂浮物上分别连接轴座及变 速箱，叶片轴一端安装在轴座上，叶片轴另一端与变速箱连接， 发电机与变速箱连接；叶片轴上连接支架，叶片与支架相连接， 叶片设置在两个漂浮物之间的间隔内；绳索的一端分别与两个 漂浮物前端相连接，绳索的另一端与挂钩相连接，两个漂浮物 上分别连接缆柱。它能够解决现有技术存在的结构复杂、成本 较高、使用麻烦及容易影响河流其它船只通行的问题。 | 1、漂浮式水力发电装置，包括两个漂浮物，其特征在于：两个 漂浮物分别通过首尾连接板(1)、(2)使其相互连接，两个漂浮物相 互之间有间隔；两个漂浮物上分别连接轴座(5)及变速箱(6)，叶 片轴(3)一端安装在轴座(5)上，叶片轴(3)另一端与变速箱(6) 连接，发电机(7)与变速箱(6)连接；叶片轴(3)上连接支架(3 a)、(3b)，叶片(4)与支架(3a)、(3b)相连接，叶片(4)设 置在两个漂浮物之间的间隔内；绳索(A2)、(B2)的一端分别与两个 漂浮物前端相连接，绳索(A2)、(B2)的另一端与挂钩(C3)相连接， 两个漂浮物上分别连接缆柱(1a)、(1b)、(2a)、(2b)。 | F03B13/22
5457 | CN2844474Y | 新型转轮式水力发电装置 | 2005-10-26 | 未缴年费 | 张剑峰 | 本实用新型公开了一种新型转轮式水力发电装 置，包括发电机组，还包括：一转轴，连接所述发电机组的输 入端；及一外壳，内设有至少两层环形内槽，相邻两层槽体间 设有斜坡相连通；及至少两组转盘，轴接于所述转轴上并分别 安置于所述环形内槽内。本装置把水的势能转化成动能，并推 动发电机工作，能为人类带来丰富的电力资源之余，更具有环 保的特点，符合可持续发展的经济和社会需要。而且本装置建 造简单，各地建筑施工队和不锈钢加工场都可以承接建造，保 养护理容易，只需要一名工作人员就可以控制装置投产发电。 它造价低，实用，占地小，燥音低，无污染，无任何有害物质 产生，产电价格低，可以在市区建造，免去高压电网占地占高 空的问题。 | 1、一种新型转轮式水力发电装置，包括发电机组，其特征在于：还包 括 一转轴，连接所述发电机组的输入端； 及一外壳，内设有至少两层环形内槽，相邻两层槽体间设有斜坡相连通； 及至少两组转盘，轴接于所述转轴上并分别安置于所述环形内槽内。 | F03B1/00
5458 | CN1869436A | 重力浮力循环作动的水力发电装置 | 2005-10-19 | 撤回 | 陈添泉 | 本发明公开了一种重力浮力循环作动的水力发 电装置，为解决现有技术中的以非再生能源制造电力而造成能 源枯竭的问题而发明。其主要设有重力浮力循环作动汲水至高 处的汲水塔，利用浮筒于汲水塔内充满气体而具有浮力升浮， 与利用浮筒内充满水而具有沉降重力的循环，将浮力的动能转 换为机械能，使反复的同步均衡引动数个抽水唧筒，对密闭容 器内持续供水，又内部已填满水的汲水塔形成一压力传导体(巴 斯葛原理)，将持续供给的水量传导至顶部具有止回阀的溢流管 流出，即组成的重力浮力循环作动的汲水塔，而使汲水塔具有 自力高度蓄水的实际效力与发电效益的创新设计。 | 1、一种重力浮力循环作动的水力发电装置，其特征在于：主要设有重力浮 力循环作动汲水至高处的汲水塔，而该汲水塔包含： 一密闭容器，其具有一定高度，且内部填满水，其顶部设组具有止回阀的 溢流管，与排气止回阀； 一导轨，架组于密闭容器内，提供浮筒于密闭容器内升浮与沉降的引导与 循环，其中升浮与沉降区段的导轨交会处，可设有分向与分段引导的转撤器与 间断器； 一只以上的浮筒，其利用对称的导件架滑于密闭容器内的导轨，而筒壁上 设有内外连通的进气阀、排气阀、进水阀、与排水阀，且筒壁外凸设有一组以 上对称的连动部； 一进气组件与一排水组件，对沉靠于密闭容器底部的浮筒，可分别作动浮 筒的进气阀与排水阀，使浮筒内经进气阀充满气体而具有浮力，而浮筒内的水 经排水阀泄出密闭容器，其中排水进气期间的浮筒可由固定器予以定位，且浮 筒与密闭容器间的排水与进气通道间均设有密合构件； 一排气组件与一进水组件，对浮靠于密闭容器顶部的浮筒，可分别作动浮 筒的排气阀与进水阀，及密闭容器顶部的排气止回阀，使浮筒内经进水阀充满 水而具有沉降重力，而浮筒内的气体则经排气阀、排气止回阀，挤出浮筒与密 闭容器外，其中排气进水期间的浮筒可由固定器予以定位，且浮筒与密闭容器 间的排气通道间设有密合构件； 一组以上对称的作动杆，呈纵向滑动架组于密闭容器内，且与浮筒筒壁外 的各组连动部对应，而作动杆上分段枢架有连结器，使对位于浮筒升浮路径上 的连动部可主动扣定连结； 数个脱扣件，架组于密闭容器内，其分别位于作动杆上呈扣定连结的各连 结器上方约一个(分段)唧筒抽水行程距离，并可对作动杆上的连结器连动，使 连结器与浮筒的连动部解除扣定连结； 数个反向连动装置，分别设组于相邻组作动杆之间，使相邻组作动杆的纵 向滑动成反向连动； 数个抽水唧筒，分别设组于密闭容器下部与汲水区间，且其连通处分别设 组有止回阀，又各抽水唧筒具止回阀的活塞，可受各组作动杆的反复引动； 由上述构件组成的重力浮力循环作动的汲水塔，主要利用各浮筒的浮力， 对各组对称配置的作动杆产生数个循环的反复纵向滑移作动，同时由各作动杆 的反复引动各个抽水唧筒对密闭容器内供水，并相对于密闭容器顶部具有止回 阀的溢流管流出收集，且反复对沉靠于密闭容器底部的浮筒，作进气与排水操 作而具有浮力，再对浮靠于密闭容器顶部的浮筒，作排气与进水操作而具有沉 降重力，这样利用浮筒的重力与浮力循环作动，且其中每一次浮筒的浮力对密 闭容器内的累计供水量，需绝对大于提供沉降重力而充满浮筒的水量，而使汲 水塔具有自力高度蓄水的实际效力。 | F03B17/04
5459 | JP3847244B2 | 波浪发电装置 | 2002-10-28 | 未缴年费 | Shintani Hiroichi | 所要解决的问题是提供一种能够以简单的结构有效地产生大的电力的波动发电机。 在基架的周围配置有多个浮子，配置有发电机和驱动发电机的液压马达。 在基架3与浮子4之间设置有随浮子4的上下波动而产生压力油的液压缸10，液压缸10通过配管5连接，将液压缸10的压力油供给液压马达2。 版权 : (C)2004，JPO | By the letter of a upper covering, and the base frame (3) which has multiple cross-beam part (3b) which protruded to the circumference¦surroundings side face of open lower end-like box-part (3a) and this box-part (3a), While arranging between these two cross-beam part (3b)(3b), the hydraulic cylinder (10) which generate¦occur¦produces a pressure oil by the vertical motion by several floats (4) and the wave of this float (4) in the substantially rectangular solid shape which protrudes to the downward-direction position of the surface of this cross-beam part (3b) side in an attachment piece (7) and (7), respectively is provided, The hydraulic motor (2) which drives generator (1) and this generator (1) is arranged at said box-part (3a) of said base frame (3), The said hydraulic cylinder (10) is a linear cylinder, While suction piping path (5a) is connected via the non-return valve for suction (13), discharge piping path (5b) is connected to each of the 1st oil_pressure¦hydraulic room¦chamber (11) of this hydraulic cylinder (10), and a 2nd oil_pressure¦hydraulic room¦chamber (12) divided at piston (15) via the non-return valve for discharge (14), Connection connection of said hydraulic cylinder (10) and said, said hydraulic motor (2) is carried out so that the pressure oil of this hydraulic cylinder (10) may be sent to this hydraulic motor (2), Furthermore, said hydraulic cylinder (10) is arranged between said cross-beam part (3b) lower surface of said base frame (3), and said attachment piece (7) upper surface of said float (4), The gyro apparatus (6) which suppresses the shake of said whole base frame (3) is attached to said box-part (3a) of said base frame (3), The wave electric power generating apparatus characterized by the above-mentioned. | E02B9/08
5460 | US20060253970A1 | 一种波浪发电船舶 | 2006-05-16 | 放弃 | Johnson Garrett | 一种船舶适于安装和支撑一个或多个波浪炮，以在水体中产生大体积的波浪，包括缺乏可靠冲浪的天然沙滩环境。 一种波炮是一个细长的管状室，该管状室具有一个封闭的后端和一个开放的前端，一个锚，一个压缩空气源和一个用于将压缩空气引入细长室的控制阀。 当安装在船舶上时，仅室的内部暴露于腐蚀性水，减少了维护。 本实用新型结构简单，进一步降低了成本。 所述船舶可定位并系泊在所需的海上或湖滨位置，所述室的开口端朝向海岸线。 当压缩气体通过腔室排出时，产生在海岸线上断裂的大体积波。 | 1. An apparatus for generating high volume waves in a body of water, said apparatus comprising; a watercraft having a bow, a stern, a hull, and a mooring system, the watercraft capable of being positioned in a desired location within the body of water and the mooring system capable of fixing the watercraft at the desired location; a wave cannon comprising a tubular chamber having a substantially closed rear end and an open front end, a supply of compressed air fluidly connected with the tubular chamber, and a control valve in fluid communication with the supply of compressed air for operatively controlling the flow of compressed air into the tubular chamber; wherein the chamber is anchored to the hull of the watercraft in a substantially horizontal orientation with the front end of the chamber in fluid communication with the body of water and oriented to discharge in a desired direction with respect to the watercraft, such that actuation of the control valve releases compressed air into the rear end of the chamber and expels water out of the front end of the chamber generating a wave in the body of water and a reaction force against the watercraft; and further, wherein the mooring system is configured for restraining the watercraft in the desired location against the reaction force. | A47K3/10
5461 | CN1862008A | 惯性储能波浪发电装置 | 2006-06-16 | 撤回 | 余世华 | 本发明公开了一种惯性储能波浪发电装置，它由 机房及重力浮子室系统(1)、棘轮驱动系统(2)、一级储能变速系 统(3)、二级变速储能系统(4)、发电系统(5)、输配电系统(6)构 成，在机房及重力浮子室系统(1)中设有重力浮子(7)，重力浮子 (7)装在导轨(8)上并通过牵引绳(9)与棘轮驱动系统(2)的滚筒 (10)相连，滚筒(10)连接主动棘轮(11)，主动棘轮(11)与一级储 能变速系统(3)的棘轮从动轮(12)连接，棘轮从动轮(12)连接储 能飞轮(13)，储能飞轮(13)与二级变速储能系统(4)的二级飞轮 (14)相连接，二级飞轮(14)连接发电系统(5)的发电机(16)，发电 机(16)连接输配电系统(6)；本发明具有转换效率高、电能输出 稳定且结构简单、单位投资小、运行安全可靠等优点，促进了 波浪发电的开发利用。 | 1.一种惯性储能波浪发电装置，它由机房及重力浮子室系统(1)、 棘轮驱动系统(2)、一级储能变速系统(3)、二级变速储能系统(4)、发电系统(5)、 输配电系统(6)构成，其特征在于：在机房及重力浮子室系统(1)中设有重力浮子(7) ，重力浮子(7)装在导轨(8)上并通过牵引绳(9)与棘轮驱动系统(2)的滚筒(10)相 连，滚筒(10)连接主动棘轮(11)，主动棘轮(11)与一级储能变速系统(3)的棘轮从 动轮(12)连接，棘轮从动轮(12)连接储能飞轮(13)，储能飞轮(13)与二级变速储能 系统(4)的二级飞轮(14)相连接，二级飞轮(14)连接发电系统(5)的发电机(16)， 发电机(16)连接输配电系统(6)。 | F03B13/14
5462 | CN1858434A | 浸水式轴向贯流水力发电机 | 2005-05-02 | 撤回 | 刘成江 | 本发明涉及一种低水头水力发电机，包括由发电 机定子，叶轮转子，控制导叶，控制齿环，轴偶合变压器，前 环形支撑端盖，后环形支撑端盖，锥形汇流管，锥形吸水管组 成，发电机定子与前环形支撑端盖、后环形支撑端盖、锥形汇 流管、锥形吸水管串连组成一增速流道直接浸没于水流中，水 流由锥形汇流管进入增速流道内，被加速的水流经过控制导叶 轴向流经叶轮转子。该水力发电机将水轮机与发电机融合为同 轴共体结构，具有结构紧凑，无传运部件，运转平稳，安置使 用灵活方便，适合固定连续运行和在野外流动性使用，不受气 候、环境、温度的影响，还具有突出的隐蔽性，适宜在江河溪 流的自然水流中安置使用。 | 1、一种浸水式轴向贯流水力发电机由发电机定子，叶轮转子，锥形控制导叶，控制 齿环，齿环盖，轴偶合变压器，前环形支撑端盖，后环形支撑端盖，锥形汇流管和锥形 吸水管组成，其特征在于水轮机与发电机融合为一体，构成具有轴向贯流通道的水力发 电机，发电机转子与水轮机叶轮组成同轴共体的圆柱形轴向贯流通道式叶轮转子，由具 有轴向水流通道的前环形支撑端盖与后环形支撑端盖定位于发电机定子内，锥形控制导 叶位于前环形支撑端盖中部轴向过流通道内的圆柱形支撑杆上。 | F03B3/04
5463 | CN1858435A | 木轮水力发电机组合 | 2006-05-16 | 撤回 | 杨绪民; 袁淑华 | 一种用于山区、半山区、平原近水河边农民致富 环保的动力源，它的名字叫“木轮水力发电机组合”。它的技 术特征是用水流整理槽，将水进行整流，按照水往低处流的原 则，从高处流到低处叫落差，落差越大水流量越大、越快，水 量和水流所形成的冲力就越大，再用一个木制平轮，将此水的 冲击力接受起来，这样木轮就旋转起来，木轮旋转形成的“功 力”，可以用来磨面、发电、碾米、榨糖、弹棉花等等。它所 属的技术领域，是利用较少的水(每秒钟0.16立方的水量)和一 米的落差，就能为人类作出贡献，首先是环保减少水土流失。 它的特征是投资小，所取得的功效大，它投资不大技术要求一 般有劳动能力的人就能完成，如果不想用作发电的话，只用解 决个木制平轮的技术就可以，所以一般的农户就可以建起，而 且一旦建成，一年365天，一天二十四个小时都能带来效益， 并且还能代代相传、世代受益。 | 1、旨在保护“木轮水力发电机组合”中的上宽下窄的水流整理槽、主动力 平轮、立柱中心节点组合、上直下斜水瓦及整个装置。 | F03B13/00
5464 | CN1858436A | 一种风力水力联合发电的方法 | 2006-04-27 | 撤回 | 刘炯 | 本发明公开了一种风力水力联合发电的方法，其 特征是；将风力提水与水力发电相结合，所述方法依次包括以 下步骤：①利用风力提水设备将水从低处提升到高处；②使水 从高处经水力发电装置流向低处，推动水力发电装置发电；③ 重复以上步骤，循环往复。所述步骤①中风力提水设备将水从 低处提升到高处，可以是一级也可以是多级。由于风力提水过 程中，不需要大量复杂的电力电子器件，从而解决了现有的风 力发电存在的成本高，故障率高，对电网有污染的问题；用风 力提水机提水后相当于增加了水力发电的上游来水量，风力提 水可构成对水力发电的有益补充，增加了水力发电的出力时 间。 | 1.一种风力水力联合发电的方法，其特征是，将风力提水与水力发电相结合， 依次包括以下步骤： ①利用风力提水设备将水从低处提升到高处； ②使水从高处经水力发电装置流向低处，推动水力发电装置发电； ③重复以上步骤，循环往复。 | F03B13/06
5465 | US20050082837A1 | 一种水力发电机 | 2004-02-12 | 未缴年费 | Wader, Llc. | 一种用于将相对低盐度流体与相对高盐度流体混合的混合装置，包括具有上端和下端的壳体， 在下端或靠近下端的流体入口，和在上端或靠近上端的流体出口，其中使用中的相对高盐度流体通过流体入口进入壳体，并通过流体出口从壳体排出。 本发明提供了一种进料管，其具有可连接到相对低盐度流体源的第一端和用于将相对低盐度流体引入壳体以将相对高盐度流体与相对低盐度流体混合以形成流体混合物的第二端。 至少一个发电机与壳体相连，并由相对高盐度流体和相对低盐度流体的混合驱动。 | 1. A mixing apparatus for mixing relatively low salinity fluid with relatively high salinity fluid, the mixing apparatus comprising : a housing having an upper end and a lower end, a fluid inlet at or near the lower end, and a fluid outlet at or near the upper end, wherein the relatively high salinity fluid in use enters the housing through the fluid inlet and is discharge from the housing through the fluid outlet; a feed tube having a first end connectable to a source of relatively low salinity fluid and second end for introducing relatively low salinity fluid to the housing to mix the relatively high salinity fluid with the relatively low salinity fluid to form a fluid mixture; and at least one power generator associated with the housing, the power generator being driven by the mixing of the relatively high salinity fluid with the relatively low salinity fluid. | H02P9/04
5466 | GR1005348B | 再生动力的水力发电厂 | 2006-01-31 | 未缴年费 | Vassalos Georgios Antoniou | 本发明公开了一种再生功率由水力发电厂(图)的天然或者人工水体的湖泊，天然山体或人工塔B，水再循环通道C，蓄水池顶部D，流道E或水轮机，装饰性瀑布F，乘法器G，动力产生发动机H，水泵I和阀K储水器的底部D。工厂中操作所述阀口K成设定运动中的流道E和后遗症的乘法器，发电机和电动泵I推动水返回到储水器D。过量的水从观赏的瀑布F下降的自然水体或者人工水体的湖泊使水不间断的回收可以建立; 过量的电流输送到网络。本发明的优点是它在接近到消耗区，其减少了在输送过程中电流损失，它促进能量中的自治的隔离区域，它代替了污染热电通过降低工厂发电单元。 | HYDRAULIC POWER PLANT WITH ANY CIRCULAR POWER The energy consisting as shown in drawing (1) of a natural or artificial water lake (A) - Natural Hill or Artificial Pillar (B) - Conduit 5 water recycling (C) - Water tank on top (D) Butterfly (E) or Turbine - Decorative waterfall (F) Coil (G) - Generator (H) - Water pump (I) Valve (K) at bottom tank (D). Starts with the valve opening (K), which initiates the impeller or turbine (E) in 10 moves and then starts the multiplier or generator, which supplies power to the electric pump (I) to reset. water in the tank (D) where surplus water from the valve (K) flows from the decorative waterfall (F) to the original natural or artificial lake (A), 15 achieving continuous water recycling. The surplus current is transferred to the grid. The impeller may be decorative exterior or be replaced by a water turbine hidden inside the hill to reduce noise. The water is distributed according to the needs of the impeller and the rest 20 transferred to the decorative waterfall. c - L · <Q I (I 5 '(, ( C (l (I r · <c.) | F03B13/06
5467 | JP2006523800A | 电磁波浪波力发电组件上设有阻尼装置 | 2004-04-13 | 期限届满 | スウェディッシュ シーベイスト エナジー アクチボラグ; Swedish Seabased Energy Ab | 线性电发生器上设置有电磁阻尼装置以保持脉冲施加的轴向力在由定子(6a)在转子上以相对低的水平。阻尼装置具有几何结构，适用于的至少一个的定子线圈(12)，定子槽(13)或转子磁体，所述转子连接到浮体和定子锚定到海或湖床。 | A wave power generation assembly comprising : a floating body (3), a linear generator (5), a rotor (7) connected to the floating body (3) by connection means (4), and a stator (6) configured to be installed at or fixed to a sea floor, Characterised in that the linear generator (5) has electromechanical damping means for maintaining a relatively low level of pulsation of the axial force exerted by the stator (6) on the rotor (7), the damping means (12, The 13, 14) having a configuration comprising at least stator windings (2), stator slots (13) and rotor magnets (14). | F03B13/18
5468 | JP3126213U | 蓄水池的水力发电。 | 2006-08-04 | 未缴年费 | Npo Nihon Homepage Kyokai | 要解决的问题 : 柔和的气流在江河水作为反应的涡轮机和发电机上下的高度用于装置，该落体水流在打捞筒水使流路安装轮，使用石油在成本方面不逊热发电。方法 : 拉入河水周边围成的水通道，水箱9中的水1高度28m池的水到高度30m，水从罐1的罐9的高度27。米制成的流动，橡胶袋内卷绕机20m，增加体积的罐1，31m水位上方，罐9从外边缘的罐1设置在同心圆的形式，水为流动通道17。类似地，水箱2至8被允许流动通道17，通道17通过通道18通过滴加反应水式涡轮，一种打捞水流入落水轮设置在流动路径。选择绘制 : 图。6 | A circular steel pipe that is surrounded by a water passage with a width of 2 m through which the water of the river is drawn, is in the center of the tanks 1 through 8, and is connected to the water passage 1 through 8 of the circular steel pipe at a position of height 28 m, and has the ability to pump up 1 cubic meter of water per second at the top part. An aircraft lavatory unit comprising : a cylindrical tank 9 having a height of 32 m and provided with 80 hoses connected to 80 vacuum pumps plumbed from an air tank, and water pumped by the 80 vacuum pumps pools up to 30 m; and an aircraft lavatory unit provided on an outer edge of a height of 31 m of the tank 9, concentrically surrounding the tank 9, and concentrically surrounding the tank 9, A water passage 17 connected to a water passage 18 of an annular steel pipe at a position directly below the water passage 9, the water passage 17 being connected to a water passage 18 of an annular steel pipe having a diameter of 5 m, the water passage 17 being an inflow port of water from the tanks 1 to 8, the water passage 17 spanning around the tank 9 in a gradual descending manner from the water passage 9 toward the water passage 16; In order to guide the water flowing into the water passage 17 of the annular steel pipe from the water passages 9 to 16 to the counteracting water wheel, the water flowing into the water passage 17 circulates around the tank 9 and falls at an angle of 45 degrees from a position directly below the water passage 9, passing between the tank 9 and the tank 1, and Freshly installed on 1/8 land partitioned in octagons on the outside of a water passage flowing around a tank 9 with a width 2 m, and communicating with a water passage 1 through 8 of an annular steel pipe at an upper part thereof at a position 28 m and a lower part thereof at a position 26 m in order for water to flow in from the tank 9; Square inflow ports 1 through 8 of 200 cm, and adjacent to the inflow ports 1 through 8 in order to allow water to flow from the tanks 1 through 8 to the water passage 17, communicate with water passages 9 through 16 of an annular steel pipe having a diameter of 5 m at an upper part thereof and a lower part thereof at a position of 26 m; An aircraft lavatory unit comprising : tanks 1 to 8 that are iron rectangular parallelepiped boxes having square inflow ports 9 to 16 of 500 cm, having a height of 37 m, a vertical 14 m, a horizontal 14 m, and a height of 37 m, an open top part, and a continuous connection of four and bottom parts; electromagnets A , provided at positions 30.7 m above the inflow ports 1 to 8 on the outer wall of the tanks 1 to 8; electromagnets A , 28.3 m to open and close the inflow ports 1 to 8 of the tanks 1 to 8 by moving upward and downward 2 m through the left and right guide rails connected to the T shaped movable iron-cores 1 to 8 that move upward and downward 2 m due to the attraction of electromagnets B provided at positions 28.3 m, 210 cm and an electromagnet D provided at the position of an electromagnet C , 31.3 m provided at the position 36.7 m above the inflow ports 9 to 16 on the outer wall of the tanks 1 to 8, thereby connecting to a T shaped movable iron core 9 to 16 that moves up and down 5 m. In order to obtain square gates 9 to 16 of a vertical 510 cm that open and close inflow ports 9 to 16 of a tank 1 by moving upward or downward 5 m through the left and right guide rails, a machine chamber installed outside the tanks 1 to 3, and a drive source for a winding machine and a vacuum pump, For each tank of the tanks 1 to 8, two multi-stage air compressors 1, 2 that generate 10 MPA of compressed air, the multi-stage air compressors 1, 2 being installed in a machine room; one air tank connected to the two multi-stage air compressors; one 7 MPA of pneumatic motor piping from the air tank; In order to inject water into a tank 9, 10 vacuum pumps plumbed from an air tank and capable of pumping up 1 cubic meter of water per second, and rubber bags filled with air are drawn into tanks 1 through 8 by a winder, thereby increasing the volume and increasing the water level; For each tank of the tanks 1 to 8, the iron pillars at the four corners of the tank are extended upward from the height 37 m to the height 52 m in order to allow water in the tanks 1 to 8 having an increased water level to flow into the water passage 17 of the annular steel pipe through the water passages 9 to 16 of the steel pipe, and at the height 52 m, A hook 1, in which two iron pipes are hung in an intersecting manner between diagonally positioned iron pillars of four iron pillars, and which is installed below the intersection of the two iron pipes; a hook 2, which is positioned at a height 31 m from the hook 1; A wire leading to a winding machine operated by a pneumatic motor, the upper part of which is tied to a hook 2 at a height of 31 m from below 1 m of hook 1 and the lower part of which is suspended from hook 2 to a position at a height of 31 m from a height of 51 m to a position at a height of 31 m; A water storage device for hydroelectric power, comprising : four cylindrical rubber bags; a winding device constituted by the winding machine operated by the pneumatic motor; a tank 10 in which falling water is pooled at a position of a height 3 m; and a flow path for causing the water of the tank 10 to flow into an open-type upper hanging water wheel. | F03B15/14
5469 | US20060232074A1 | 利用波浪力发电的装置 | 2005-04-18 | 未缴年费 | Chiasson Mario | 本发明涉及一种利用波浪力发电的装置。 该装置包括一个安装在一个杠杆上的浮子，该杠杆随着波浪的运动而上下移动， 将摆动运动传递给驱动轴，使齿轮转动，产生旋转力，该旋转力传递给与轴连接的飞轮，驱动大皮带轮，该大皮带轮带有与小皮带轮啮合的扁平皮带，用于传递运动， 动力驱动发电机运转发电，小齿轮在轴上旋转，齿轮的旋转力方向反转，使杠杆摆动。 | 1. An apparatus for generating electric power using wave force, which comprising a case enclosing a structure (1) being composed of a gear wheel (4), a flywheel (10), a large pulley (5), small gears (7)(8)(15), one-way bearing clutch (6)(9), a driving shaft (3), shafts (11)(14), bushings (2)(12) (13)(29)(33), a belt (16), a small pulley (17), brackets (20)(21)(22), a pivot (19), a bolt (23), connecting rods (24)(25), nuts (26)(27), and an electric generator (18); a lever (28) a floater (35); and a door (40); characterized in that the floater (35) is attached by a locking means (36) to one end of the lever (28) which is connected by pins (39) to the case of the apparatus, and wherein each side of said lever (28) is fixed by a pin (39) to the upper end of an articulated arm (38)(37) being situated of each side of said case, and wherein its lower end fits with a driving shaft (3) through bushings (2) for the connection of said driving shaft (3), lever seals and bushings (29)(30)(31)(32)(33)(34), said floater (35) drives the lever (28) to move up and down with the motion of wave, which transfers the oscillatory movement to said driving shaft (3) to rotate said gear wheel (4) for generating a rotation force that is transferred to said flywheel (10) connected to said shaft (11) to drive said large pulley (5) which carries said flat belt (16) that is engaged with said mall pulley (17) for transmitting motion and power to activate said electric generator (18) to run and yield electricity, small gears (7)(8) engaging a one-way bearing clutch (6)(9) to rotate on said shaft (11) through bushings (12) for the connection of said shaft (11), a small gear (15) fitting with said small gear (7) to rotate on said shaft (14) through bushings (13) for the connection of said shaft (14) and to reverse the direction of the rotation force of said gear wheel (4) causing the lever (28) to oscillate, and means for connecting said electric generator (18) to said structure (1), characterized in that a pivot (19) is engaged therethrough a pair of brackets mounted backward said electric generator and brackets (21) mounted to said structure (1), a connecting rod (25) is engaged therethrough a pair of brackets (20), a connecting rod (24) is engaged therethrough a pair of brackets (22), and wherein a bolt (23) is engaged therethrough hole being formed therein each said connecting rod (25)(24) and fixed thereby nuts (26)(27). | F03B13/12
5470 | CN1563698A | 海床基自适应海流发电装置 | 2004-01-13 | 未缴年费 | 张雪明 | 海床基自适应海流发电装置，属于发电机技术领 域，是由发电机外罩、发电机转子、和发电机定子所组成，所 述的发电机外罩为锥形，在锥形外罩最下部是盘式发电机的定 子及绕组，安放在厚圆盘底座上，厚圆盘底座与锥形投放底座 相连；在锥形外罩内通过上磁推力轴承和下磁推力轴承固定有 发电机转子，发电机转子轴通过挠性驱动轴与环形浮力转子相 连，所述的发电机转子为永磁体，在其边缘有多对爪状磁极； 在锥形外罩的上部由防沙密封圈密封发电机转子轴；所述的环 形浮力转子中部为泡沫浮力填充体转毂，在转毂上有多个叶 片，在转毂前端安装有防拖网破坏的齿形切刀；本发明具有自 动顺应海流以最大限度获取海流动能发电、具有抗渔网，性能 稳定、适应恶劣海域的积极效果。 | 1、一种海床基自适应海流发电装置，是由发电机外罩(7)、发电机转子(11)、 和发电机定子(12)所组成，其特征是：所述的发电机外罩(7)为锥形，在锥 形外罩(7)最下部是盘式发电机的定子(12)及绕组，安放在厚圆盘底座(14) 上，底座(14)上开有通气孔(15)和滤网；厚圆盘底座(14)与锥形投放底 座(18)相连；在锥形外罩(7)内通过上磁推力轴承(6)和下磁推力轴承(13) 固定有发电机转子(11)，发电机转子轴(10)通过挠性驱动轴(3)与环形浮 力转子(1)相连，在两上、下磁推力轴承的外侧各安装有石墨轴承(5、5′)； 所述的发电机转子(11)为永磁体，在其边缘有多对爪状磁极；在锥形外罩(7) 的上部由防沙密封圈(4)密封发电机转子轴(10)；在发电机厚圆盘底座(14) 外侧安装有电控释放吊环(16)；在锥形外罩(7)的外部安装有整流及稳压模 块(9)和防缠绕输出电缆(17)；所述的环形浮力转子(1)中部为泡沫浮力填 充体转毂(19)，在转毂(19)上有多个叶片，在转毂(19)前端安装有多个防 拖网破坏的齿形切刀。 | F03B13/00
5471 | DE102005007639A1 | 水电动力植物系统使用纯化的或冷却的水从水排出处理或热动力设备，以操作其它水电动力植物除了从水供给从一个水力发电植物 | 2005-02-16 | 未缴年费 | Opalewytsch Orest | 所述串联连接的可用明涉及一种系统水-电动力植物，其中使用用于动力供应通过废水热动力站净化的植物和冷却的水。本发明用于气候和环境使一个明显的贡献。和多个比 : 我们的目的是一种动力供给，在punkto经济，生态和将来的安全一种真正替代以所述的能量始终稀有化石源提供。一种水电动力植物的系统，其被串联连接与脉冲与一个水入口管的另一个，提供了许多优点 : (a)通过所使用的abund冷却所述的不断变化的和水一个使自己独立的上升油和气体的价格。(b)液压动力也不具有以可通过aufwndige产生的或被制成可用化学过程。因此它也不产生污染物和无CO2。水-电动力植物工作，从而environmentalcarefully是一个可安装它们即使在受保护区域。水-电动力植物应力仅一个馏分的所述表面的所述的常规动力站。因此一个可建立它还在紧密沉降的区域。(c)液压动力从abund冷却的水是总是可用的，独立的时间和天气条件。可以提高企业冷却的水-基于植物abund它们的生态的平衡由该企业。 | System of hydroelectric power plants (1), Whereinthe at least two hydropower plants (1) By headrace feed pipes(5) Are connected in series, wherein : (A)Between the position of the first hydroelectric power plant (TPP-1) (1)and the last hydroelectric power plant (TPP-n) (1) A terrain slope is, the sufficient water from the first hydroelectric power station (1) to thelast hydroelectric power plant (1) Without additional introduction of energyto transport; (B) the first hydroelectric power plant (1)operated from at least one of the following sources by supplying the waterbecomes : purified effluent water from sewage treatment plants (2); and or; cooling waterof thermal power stations(3); (C) wherein after the first hydroelectric power station (1) belowarranged hydropower plants / WKW 2 .. (1) WKW n (1)/at leastone of these hydropower plants (1) In addition to the supply ofWater from the higherlocated hydroelectric power plant (s) (1) Moreover, by supplyingWater from at least one of the sources (2) and or (3)is operated; with the proviso that at least onethe hydroelectric power plants (1) By supplying the water from the springs(2) and or (3) is operated. | F03B13/08
5472 | US20060226656A1 | 一种水力发电机 | 2006-05-24 | 放弃 | Finley Warren; Pscheidt Edward | 本发明提供一种水力发电系统，用于利用伪渗透过程发电，该伪渗透过程有效地利用具有不同盐度浓度的两个水体之间的渗透能势。 本发明的方法和装置不需要使用半透膜或其它特殊配制的材料，也不需要加热或冷却淡水或盐水溶液。 此外， 所述装置可用于从多种淡水源中回收能量，所述多种淡水源包括经处理或未经处理的河流径流，经处理的废水径流或流出物，风暴排放径流，部分受污染的淡水径流以及多种其它淡水源。 该装置很好地适用于各种地理位置和各种条件下的发电。 本发明特别适用于偏远地区，在偏远地区用常规方法发电在商业上是不可行的或不实用的。 | 1. A method for generating power utilizing the difference in osmotic potential between relatively low salinity water and relatively high salinity water, the method comprising : conducting the relatively low salinity water through a first tube having a non-rotatable portion and a rotatable portion, the rotatable portion having at least one aperture through which the low salinity water exits the first tube; directly contacting the relatively low salinity water with the relatively high salinity water in a second tube to form a mixture, wherein the second tube is in fluid communication with the relatively high salinity water through one or more openings in the second tube, the contacting causing an increase in recoverable energy of the mixture in the second tube; and conducting the mixture through a power generation unit to generate mechanical and/or electrical power; and rotating the rotatable portion of the first tube using the recoverable energy of the mixture by selectively discharging the relatively low salinity water in a predetermined location relative to the power generation unit. | H02K7/18
5473 | TWM299220U | 离岸式海上波浪发电装置 | 2006-03-14 | 期限届满 | 国立澎湖科技大学 | 本创作系为一种离岸式海上波浪发电装置，其系在於设有浮台飘浮於海面上，该浮台内系设有容室，该容室分别设有第一开口及第二开口，并於容室内设有气室，该气室内部设有单向之第一气道及第二气道，又於气室内设有鼓风轮，该鼓风轮上系环设有叶片，藉由波浪上昇或下降时，可以产生气流进入容室内，再分别由气室之第一气道或第二气道之入口进入，而由出口排出，可供分别带动鼓风轮之叶片转动，使发电机进行发电。 | 1.一种离岸式海上波浪发电装置，包括有： 浮台，其系可供飘浮於海面上，该浮台内系设有容室，该容室之底部及顶端分别设有第一开口及第二开口； 气室，系设於浮台之容室内，该气室内部设有单向之第一气道及第二气道，又於气室内设有鼓风轮，该鼓风轮上系环设有叶片，而分别伸入於第一、二气道内，又该第一、二气道之二端分别设有入口及出口； 发电机，其系固定於浮台上，该发电装置系设有转轴，以供固定於鼓风轮上，而受到鼓风轮之旋转带动，使发电机进行发电者。 | F03B13/14
5474 | US20060218917A1 | 水力发电装置 | 2005-03-29 | 未缴年费 | Abou-Raphael Afif | 本发明涉及在加拿大专利No.2328580中所述类型的发电厂的构造。 将这些植物中的每一种置于浅的加压池中。 多个这些设备用相同的气动回路连接在一起， 为了使用进入第一发电厂并从同一系列中的最后一个排出的相同的压缩气体流，同时以相同体积的气体产生增长的能量，该气体在较浅的深度膨胀并置换更多的液体以获得更大的浮力 力。 当这些加压池连接在一起时，它们提供了允许在任何压力下压缩气体的几乎所有势能转化的深深度条件。 另外，这些水池可以建造在海面上，或者建造在可利用海浪的丰富和可再生能源转化压缩机产生的压缩空气的回收船中。 | 1. A power plant comprising : a number of hydroelectric plants connected in series, said power plant is driven by compressed air, each of said hydroelectric plant comprising an airtight tank partially filled with water, an endless chain rotating around upper and lower cogwheels and positioned inside said tank, a plurality of containers attached to said chain at equal distances from each other, control means to allow compressed air to be injected into each one of said containers in order to displace water out of said containers when each one of said containers is at the lowest point of its travel, wherein, after water is displaced out of said containers, each of said containers ascends towards the upper cogwheel due to buoyant force, where air is exhausted into enclosed space above water level is said tank and the container is again filled with water; air supply means connected to said control means of a first of said hydroelectric plants, means connecting said enclosed space to said control means of next hydroelectric plant so that air in said enclosed space is used to supply said next hydroelectric plant with compressed air. | F03B17/02
5475 | US20060181085A1 | 一种潮汐/波浪流发电系统 | 2005-02-16 | 未缴年费 | Corcoran James J Iii | 一种用于潮汐/波浪流发电的集成系统。 双向系统利用岸上的波浪流和各种河流和河口的水流通过文丘里箱发电，文丘里箱安装在文丘里箱内，文丘里箱包括以下部件 : 叶片组件，叶片组件具有由高冲击叶片材料制成的变桨距叶片； 将叶片驱动单元与发电机连接的驱动轴组件； 一个流量检测叶片，其确定速度和方向，从而向流量检测控制器和可变螺距计算机和控制器提供输入； 固态电压调节器； 在流动方向之间的过渡期间用于驱动组件的机械飞轮辅助装置； 一种电网周期输入装置，用于将所产生的电力与电网相匹配。 所述系统能够物理地和电学地耦合在一起。 所述发电机组组件为现场可更换单元，便于安装和维护。 文丘里管箱的设计减轻了狭缝和积沙。 叶片径向设计限制了废料的损坏，并提供了减少鱼类损坏的手段。 | 1. An integrated tidal/wave flow electrical power generation system, said system comprising : a tidal/wave flow, bi-directional, electrical power generation system having a generator unit assembly and control for electrical power generation, a venturi box that provides a mounting area for the system, mitigates slit and sand build-up and enhances the flow through the design, a variable pitch vane blade assembly that provides a rotating source of drive for the generator, a means of flow detection through a vane unit that senses direction, velocity and provides signals to the variable pitch computer and controller, a means for providing a grid cycle signal in order to keep the electrical power being generated by the unit with the same characteristics of the grid, a means of coordinating the electrical current requirements and providing communications with the vane controller, a means of providing a signal to the vane control pitch motors to change the pitch of the blades in concert with the electrical current requirements and the water flow input/output to the venturi box, an electrical power generation assembly that can be field replaced or serviced as one unit or parts of the whole unit. | F03B13/12
5476 | TWM298646U | 波浪发电装置之改良 | 2006-04-10 | 期限届满 | 卓胡谊 | 本专利提出一种波浪发电装置之改良，以多组滑轮与杠杆使波浪发电装置免於遭受巨浪袭击。 | 1.一种波浪发电装置之改良，至少包含： 一个浮体，用於撷取波浪能，并经由所连接的牵引缆绳将波浪能传送给接於牵引缆绳另一端的杠杆； 多个滑轮基座，用於固定滑轮； 多个滑轮，用於支撑牵引缆绳，并改变牵引方向； 多个杠杆支点，用於固定并支撑杠杆； 多个杠杆，用於将近海的一侧所连接牵引缆绳的波浪能传送给离海较远的那一侧，并将运动速度加快； 一个弹簧，用於储存波浪能； 一个磁铁，固定於最接近波浪发电主体的那一根杠杆离海较远的那一侧，用於造成磁场的变动； 一个波浪发电主体，包含与磁铁形成回路的铁心，绕於铁心上的线圈，用於将磁铁运动造成的磁场变动转换成电能； 藉由以上装置，使浮体随波浪上下运动，经由牵引缆绳、滑轮、杠杆去压缩或伸张弹簧，使磁铁加速运动，在波浪发电装置主体的线圈上感应电压，以便达到将波浪能转换成电能之目的者。 | F03B13/12
5477 | TWM298647U | 浅水岸波浪发电装置 | 2006-03-14 | 期限届满 | 国立澎湖科技大学 | 本创作系为一种浅水岸波浪发电装置，其系在於将基座设於浅水岸边，该基座内系设有容室，该容室二端分别设有第一开口及第二开口，并於容室内设有气室，该气室内部设有单向之第一气道及第二气道，又於气室内设有鼓风轮，该鼓风轮上系环设有叶片，藉由波浪前进或後退时，可以推动容室内之活塞移动，以及活塞受弹性体之弹力顶开，所产生之气流分别由气室之第一气道或第二气道之入口进入，再由出口排出，以供分别带动鼓风轮之叶片转动，使发电机进行发电。 | 1.一种浅水岸波浪发电装置，包括有： 基座，其系可供设置於浅水岸边，该基座内系设有容室，该容室之二端分别设有第一开口及第二开口，其中第一开口处系设有可移动之活塞； 气室，系设於基座之容室内，该气室内部设有单向之第一气道及第二气道，又於气室内设有鼓风轮，该鼓风轮上系环设有叶片，而分别伸入於第一、二气道内，又该第一、二气道之二端分别设有入口及出口； 发电机，其系固定於基座上，该发电装置系设有转轴，以供固定於鼓风轮上，而受到鼓风轮之旋转带动，使发电机进行发电者。 | F03B13/14
5478 | TWM298648U | 深水岸波浪发电装置 | 2006-03-14 | 期限届满 | 国立澎湖科技大学 | 本创作系为一种深水岸波浪发电装置，其系在於将基座设於深水岸边，该基座内系设有容室，该容室分别设有横向之第一开口及纵向之第二开口，并於容室内设有气室，该气室内部设有单向之第一气道及第二气道，又於气室内设有鼓风轮，该鼓风轮上系环设有叶片，藉由波浪上昇或下降时，可以产生气流进入容室内，再分别由气室之第一气道或第二气道之入口进入，而由出口排出，可供分别带动鼓风轮之叶片转动，使发电机进行发电。 | 1.一种深水岸波浪发电装置，包括有： 基座，其系可供设置於深水岸边，该基座内系设有容室，该容室之二端分别设有第一开口及第二开口； 气室，系设於基座之容室内，该气室内部设有单向之第一气道及第二气道，又於气室内设有鼓风轮，该鼓风轮上系环设有叶片，而分别伸入於第一、二气道内，又该第一、二气道之二端分别设有入口及出口； 发电机，其系固定於基座上，该发电装置系设有转轴，以供固定於鼓风轮上，而受到鼓风轮之旋转带动，使发电机进行发电者。 | F03B13/14
5479 | TWM298652U | 利用波浪发电进行水下加温之装置 | 2006-03-14 | 期限届满 | 国立澎湖科技大学 | 本创作系为一种利用波浪发电进行水下加温之装置，其系在於设有浮筒可供定位飘浮於水面上，并於浮筒之容室内设入有活塞，又於活塞之底部固定有加热管，而浮筒之容室内顶端系固定有发电机，藉以利用波浪冲激浮筒上昇或下降，使浮筒与活塞可相对移动，藉由活塞移动时所产生之气流，可以吹动发电机之扇叶，而发电提供加热管所需之电力，以提高水底之温度者。 | 1.一种利用波浪发电进行水下加温之装置，包括有： 浮筒，其系飘浮於水面上，该浮筒内部设有容室； 活塞，系设入於浮筒之容室内，该活塞系设有弹性元件与浮筒连接，以供与浮筒相对往复移动； 加热管，其系固定於浮筒下之水中； 发电机，其系固定於浮筒容室内，该发电机系设有扇叶，以供受到活塞与浮筒相对移动时所产生之气流吹动而旋转，藉以使发电机发电，并将电力传递至加热管，以提供其加热时所需之电力。 | F03D3/00
5480 | CN1837603A | 导流增压式水力发电机 | 2005-03-23 | 撤回 | 郭世光 | 一种导流增压式水力发电机，在落差比较大的河 段内，修建一个拦水漕，拦水漕的前部还设有拦污网，靠近拦 水漕底部设有开口，从开口中引出导流管，导流管沿着河床向 下游延伸，导流管的入口处和出口处形成落差，导流管出口与 水力发电机进水口连接，位于水力发电机的出水口处设有排水 管，排水管向下游延伸排水，在水力发电机的外围，还设有封 闭不透水的保护壁；所述的拦水漕为U形，前端开阔，后部渐 缩的喇叭状，修建于河床上的建筑；所述的拦污网为将拦水漕 的横截面密封的网状结构；所述的导流管为无缝中空密闭光滑 的管道。它既不影响通航及水生动物的游动，也不浪费空间， 又不破坏原来的环境，无需搬迁移民，投资更低，受益更快。 | 1、一种导流增压式水力发电机，其特征在于：在落差比较大的河段内， 修建一个拦水漕(1)，拦水漕(1)的前部还设有拦污网(6)，靠近拦水漕 (1)底部设有开口，从开口中引出导流管(2)，导流管(2)沿着河床向 下游延伸，导流管(2)的入口处和出口处形成落差，导流管(2)出口与水力 发电机(3)进水口连接，水力发电机(3)的出水口处设有排水管(7)，排 水管(7)向下游延伸排水，在水力发电机(3)的外围，还设有封闭不透水 的保护壁(5)；所述的拦水漕(1)为U形，前端开阔，后部渐缩的喇叭状， 修建于河床(4)上的建筑；所述的拦污网(6)为将拦水漕(1)的横截面 密封的网状结构；所述的导流管(2)为无缝中空密闭光滑的管道。 | F03B13/00
5481 | JP2006250139A | 液压动力发电单元与动力源和水的循环式和空气-混合泵送力增加功能 | 2005-03-10 | 期限届满 | Kuramoto Nariyoshi; Sasagawa Hideo; Sugimoto Takao; Harada Masato | 要解决的问题 : 以提供一个小-刻度液压动力发生设备可被安装的无任何地方安装一个大-刻度坝装置，等溶液 : 安装一泵和一个叶轮在一闭合循环回路和循环水在其中转动。一个发生器与所述的所述叶轮旋转，以产生电动力。该液压动力设备通过所述产生电动力操作所述泵，和过量的电动力是可用作为电动力用于其它设备。版权 : (C)2006，&ncipi | 1. A tubular water circulated in a constant force, and to receive a flow of water within the tubular impeller device and location, and the water to flow to the electric generator is rotated by the hydraulic force of the axis of the apparatus and method to transmit a rotation power thereof. | F03B13/00
5482 | CN1834449A | 流水水力发电机 | 2005-03-18 | 撤回 | 郭世光 | 一种流水水力发电机，包括有水轮、发电机，它 还包括建造于水底的两个立柱，变速箱、升降平板；立柱建于 流水中且高于流水洪汛期最高水面的高度，固定在流水底部； 水轮为立式水轮，水轮轮轴水平，轮轴上还固定有传动轮，轮 轴两端安装在轴承座上，两端轴承座分别固定安装在 两块升降平板上，水轮的下部位于水面以下；变速箱的齿轮与 水轮转轴上的传动轮及发电机的主轴啮合；变速箱及发电机也 固定在可升降平板上，两块升降平板分别安装在两个立柱的平 台上。本发明的目的在于提供一种可在江河等定向流域的水中 应用，不受流水水位涨落的影响，把流水的动能通过机械传动 变为电能，既不影响生态环境，也不浪费空间，投资更低，受 益更快的水力发电机。 | 1、一种流水水力发电机，包括有水轮、发电机，其特征在于：它还包 括建造于水底的两个立柱，变速箱、升降平板；所述的立柱建于流 水中且高于流水洪汛期最高水面的高度，固定在流水底部；所述的 水轮为立式水轮，水轮轮轴水平，轮轴上还固定有传动轮，轮轴两 端安装在轴承座上，两端轴承座分别固定安装在两块升降平板上， 水轮的下部位于水面以下；所述的变速箱的齿轮与水轮转轴上的传 动轮及发电机的主轴啮合；变速箱及发电机也固定在可升降平板上， 两块升降平板分别安装在两个立柱的平台上。 | F03B13/00
5483 | CN2818828Y | 全自动单轮水力风力发电机 | 2005-09-12 | 未缴年费 | 漆亚光 | 本实用新型涉及一种全自动单轮水力风力发电 机，可以利用风力发电，同时也可以利用水力发电，包括调速 器，发电机，发动机，调速器与发电机连接，发动机通过连接 轴与调速器连接，其特征在于所述的发动机由转盘，水风斗组 成，水风斗呈环形排列在转盘上，所述水风斗形状为螺旋状， 所述的发动机上前方还设置有两块挡板，形成一个夹角。与现 有技术相比本实用新型的有益效果在于：节约能源，可以利用 水能和风能发电，使我们国家水力发电的尾水重复使用和风力 充分的使用，设备结构简单紧凑，占地小。 | 1、全自动单轮水力风力发电机，包括调速器(5)，发电机(6)，发动机，调速器与发 电机连接，发动机通过连接轴(3)与调速器连接，其特征在于所述的发动机由转盘(2)， 水风斗(1)组成，水风斗呈环形排列在转盘上，所述水风斗形状为螺旋状。 | F03B1/00
5484 | CN2818831Y | 飘浮纤拉式水力发电装置 | 2005-09-07 | 未缴年费 | 范贵林 | 本实用新型公开了一种飘浮纤拉式水力发电装 置，包括飘浮船体1、发电机组2、叶轮3，飘浮船体1置于江 河水中，其前后端各设有一对缆绳4，缆绳4连接飘浮船体1 与岸边或上下游固定装置，叶轮3固定于飘浮船体1上，叶轮 3的部分叶片5没入水中，叶轮3通过传动机构与发电机组2 连接。江河中的流水冲击叶轮叶片，叶轮轴转动，叶轮轴通过 传动机构将动能传递给发电机组，发电机组获得动能并发电， 电能通过与缆绳并线的电力输送电缆输送到变电站。本实用新 型的优点是不需要修筑拦河大坝和蓄水，不破坏生态，不移民， 建设成本和运行成本低，叶片遇到障碍物时可扭曲，枯水期也 不影响发电，电站可移动或转移，可在有条件的江河中开发应 用。 | 1、一种飘浮纤拉式水力发电装置，包括飘浮船体(1)、发电机组(2)、 叶轮(3)，其特征在于：飘浮船体(1)置于江河水中，其前后端设有缆绳(4)， 缆绳(4)连接飘浮船体(1)与岸边或上下游固定装置，叶轮(3)固定于飘 浮船体(1)上，叶轮(3)的部分叶片(5)没入水中，叶轮(3)通过传动 机构与发电机组(2)连接。 | F03B13/22
5485 | UA17034U | 波浪发电单元 | 2006-02-08 | 期限届满 | State Academy Zaporizhia Nat U | 一种波浪发电单元包括管，浮子设置有充气室和直线发电机。线性电发生器包括由电枢绕组和感应元件内放置永磁体浮子。翅片包括机架，旋转板，轴针和挡块，梁。 | Wave Power installation consisting of a pipe placed on it with the possibility reciprocating float movement, equipped with an elastic inflatable camera, which consists of separate sections, demountable connected with each other, and linear An electric generator consisting of an anchor winding located in the cavity pipes, and an induction element made of permanent magnets located perpendicular to the longitudinal axis of the pipe and placed inside the float, which is characterized in that it further comprises a ring consisting of a frame, swivel plates, shafts and holders, bars. | F03B13/14
5486 | CN1831327A | 一种新型水力浮力重力发电技术装置 | 2006-04-25 | 撤回 | 河北农业大学 | 一种新型水力浮力重力发电技术装置，它包括圆 柱形直立水塔，水力浮力重力发生器，水力浮力重力转换器和 发电机组。该发明利用水力浮力重力进行发电，不仅可以使水 能资源得到最大化的重复利用，而且还可以使单位千瓦投资大 幅下降，使发电工程建设周期大幅缩短。该发明可以使发电工 程修建在山区，也可以修建在平原，可以修建在水资源丰富的 地方，也可以在修建在水资源缺乏的地方。 | 1、一种新型水力浮力重力发电技术装置，其特征在于该装置包 括圆柱形直立水塔、水力浮力重力发生器、水力浮力重力转换器和发 电机组。 | F03B17/02
5487 | CN1832307A | 水力浮力固液磁流体发电技术装置 | 2006-04-25 | 撤回 | 河北农业大学 | 一种水力浮力固液磁流体发电技术装置，它包括 A直立圆柱筒、B直立圆柱筒、多组固液磁流体发电绕组、滑 道、磁粒子和磁粒子循环发生器。该发明利用水力浮力进行固 液磁流体发电，可以大幅降低水力发电工程单位千瓦投资，可 以不修水坝，不建水库，不受地形地质条件以及水能资源条件 的限制，具有很强的适应性。 | 1、一种水力浮力固液磁流体发电技术装置，其特征在于该发电 技术装置包括A直立圆柱筒、B直立圆柱筒、若干组发电绕组、磁粒 子、滑道和磁粒子循环发生器。A直立圆柱筒和B直立圆柱筒的上部 通过滑道相连通，底部通过磁粒子循环发生器相连通；若干组发电绕 组，安装布置在B直立圆柱筒外圆周的不同位置。 | H02K44/08
5488 | CN2816396Y | 导流增压式水力发电机 | 2005-03-23 | 未缴年费 | 郭世光 | 本实用新型涉及一种导流增压式水力发电机，包 括有拦水漕(1)，拦水漕(1)的前部还设有拦污网(6)，靠近拦水 漕(1)底部设有开口，该开口设有引出的导流管(2)，导流管(2) 的入口处和出口处形成落差，导流管(2)出口与水力发电机(3) 进水口连接，水力发电机(3)的出水口处设有排水管(7)；在水力 发电机(3)的外围，还设有封闭不透水的保护壁(5)；所述的拦水 漕(1)为U形，前端开阔，后部渐缩的喇叭状；所述的拦污网(6) 为将拦水漕(1)的横截面密封的网状结构；所述的导流管(2)为无 缝中空密闭光滑的管道。它既不影响通航及水生动物的游动， 也不浪费空间，又不破坏原来的环境，无需搬迁移民，投资更 低，受益更快。 | 1.一种导流增压式水力发电机，其特征在于：包括有拦水漕(1)，拦水漕(1)的 前部还设有拦污网(6)，靠近拦水漕(1)底部设有开口，该开口设有引出的导流管 (2)，导流管(2)的入口处和出口处形成落差，导流管(2)出口与水力发电机(3) 进水口连接，水力发电机(3)的出水口处设有排水管(7)；在水力发电机(3)的外 围，还设有封闭不透水的保护壁(5)；所述的拦水漕(1)为U形，前端开阔，后部 渐缩的喇叭状；所述的拦污网(6)为将拦水漕(1)的横截面密封的网状结构；所述 的导流管(2)为无缝中空密闭光滑的管道。 | F03B13/00
5489 | CN1828047A | 风力、水力多功能发电机 | 2006-01-06 | 撤回 | 喻庆超 | 目前，公知的风力发电机的扇叶都只是倾斜的直 板扇叶，水力发电机的扇叶都是涡轮形扇叶，这两种扇叶虽然 能发电，但它们的利用率低。本风力、水力多功能发电机主要 是对其扇叶的改进，我将风力发电机的扇叶改成小孩玩的风车 状和将水力发电机的扇叶改成水瓢形车轮状，用这样的扇叶可 以大大提高发电机对风能及水能的利用率。本风力、水力多功 能发电机不仅可以用来建风力或水力发电厂，还可以安装在车 辆、船舶、飞机等可以运动的物体上，利用他们运动的阻力发 电来为其提供电能。 | 1，我申请的风力、水力多功能发电机是利用小孩玩的风车形扇叶和水瓢形水 车状扇叶做发电机的扇叶，用这样的扇叶能有效提高发电机对风能和水能的利 用率。 | F03D11/00
5490 | CN2813912Y | 一种水力借力微型发电装置 | 2004-12-30 | 未缴年费 | 冯镇华 | 一种水力借力微型发电装置，包括管体及微型发 电机，管体内腔与进出水口及一端台阶口贯通，至少设有一条 同方向螺纹槽的旋转头装在内腔内，其中端固装有第一磁片， 通过密封片、非导磁隔片与固装在发电机输出轴上的第二磁片 对接连接，管体内腔与发电机保持隔离密封状态。当水流自进 水口流往出水口后借助水能使旋转头旋转，从而带动发电机发 出电能。本实用新型的优点在于结构简单、安装方便、使用安 全、可靠、节能。 | 1、一种水力借力微型发电装置，包括设有进水口和出水口的管件 以及微型发电机，其特征在于：所述与进水口和出水口贯通的管体内 腔装有一个至少设有一条螺纹槽的旋转头，该旋转头一端面固装有第 一磁片；所述微型发电机输出轴上固装有第二磁片，上述两块磁片经 密封及非导磁片隔离后对接连接。 | F03B13/14
5491 | US20060131890A1 | 一种横向水力发电机 | 2004-12-21 | 未缴年费 | Integrated Power Technology Corporation | 一种动力装置，通过横向安装的发电机从自由流动的动力流体中提取能量，发电机的转子向下延伸到流体中。 具有铰链的流道叶片在流体与转子旋转相切并且在与转子旋转相同的方向上时获得最大的表面积。 所述铰链折叠所述流道叶片以使当所述叶片与所述流动相反时与所述阻力成比例的表面积最小化。 具有反馈控制的发电机对电池充电，通过电解水产生氢燃料，或者进一步耦合到耦合到AC发电机的DC电动机。 其它特征可任选地执行这样的任务，例如将发电机自适应地定位在最大速度流中，控制和传送电池的充电状态，或者测量和控制电解过程并传送氢气输出罐的充满度。 | 1. An electric generator using output voltage feedback means to reliably respond to dynamic energy of a motive fluid wherein : said motive fluid is free flowing seawater, said seawater affected by natural or man-made rises in elevation of the ocean floor or any other bathymetric constriction of free flow, said bathymetric contsriction breaks oceanic wave motion such that the wave or tidal energy is transferred into accelerating the water itself, said generator extracts energy from the force from said accelerated water. | F03B13/00
5492 | CN1350118A | 机械式波浪发电装置 | 2001-10-20 | 未缴年费 | 王志坚 | 一种将海水波浪能转变成电能的机械式波浪发 电装置, 其包括浮筒、通道、单向传动装置和发电机, 在浮筒内 按序安装有通道、单向传动装置和发电机, 有不少于四个的通 道, 每个通道的底部有连杆槽孔, 并在连杆槽孔上安装有连杆, 在连杆两侧的通道上放置有滚动体, 每个单向传动装置包括 连杆、棘爪、弹簧、棘轮和支架, 通过轴承安装在低速轴上。 其结构紧凑, 具有较高的能量转换效率, 使用较安全, 便于使用 和维护, 适应的水波浪变化范围较大。 | 1.一种将海水波浪能转变成电能的机械式波浪发电装置，其特征在于包括浮 筒、通道、单向传动装置和发电机，在浮筒内按序安装有通道、单向传动装置和 发电机，有不少于四个的通道，每个通道的底部有连杆槽孔，并在连杆槽孔上安 装有连杆，在连杆两侧的通道上放置有滚动体，每个单向传动装置包括连杆、棘爪、 弹簧、棘轮和支架，通过轴承安装在低速轴上，每个连杆下部有棘爪并依靠弹簧 保持与棘轮的单向啮合。 | F03B13/14
5493 | CN1811168A | 海洋潮汐发电机组 | 2006-02-21 | 撤回 | 王亿理 | 本发明公开了一种无污染、无噪音、低成本的海 洋潮汐发电机组。本发明包括机架和发电机，浮箱与连接杆一 端连接，连接杆另一端固定半圆形齿轮，连接杆与支撑架活动 连接，所述机架依次设置发条轮、变速器、发电机，所述半圆 形齿轮与发条轮一端啮合，发条轮的另一端与变速器的输入端 啮合，变速器的输出端与发电机输入端啮合。本发明发电机组， 具有结构紧凑简单、安装容易、占地面积小、发电量大、发电 成本低、无污染、无噪音的特点。 | 1.一种海洋潮汐发电机组，包括机架和发电机，其特征是，浮箱与连 接杆一端连接，连接杆另一端固定半圆形齿轮，连接杆与支撑架活动连接， 所述机架依次设置发条轮、变速器、发电机，所述半圆形齿轮与发条轮一 端啮合，发条轮的另一端与变速器的输入端啮合，变速器的输出端与发电 机输入端啮合。 | F03B13/26
5494 | JP3800694B2 | 水力发电设备的流量式水位调节装置 | 1996-11-27 | 未缴年费 | Meidensha Electric Mfg Co Ltd | 本发明提供一种水位控制装置，该水位控制装置能够提高对水位调节控制的响应性，并且能够消除水位的过冲或响应性的延迟。 溶液： 该装置具有：水位调节器，其根据水位的变化输出水位的升降信号； 速度设定装置，用于在无调节器操作期间在接收到上下信号之后设定水轮发电机的速度； PID控制器16，用于对信号15执行PID操作，该信号是通过将基于伺服机构开度的调节速率与设定速度值和检测速度值之间的差值相加而获得的； 以及伺服冲程控制器16，用于接收来自控制器17的信号并控制伺服机构的打开。 在速度设定装置的后方设置超前补偿电路，对速度设定值进行超前补偿，消除PID控制器的控制延迟，提高控制响应。 | The water-level controller which outputs the raising-lowering signal of a water level based on the deviation of the setting value of a water-tank water level, and a detected value, and the speed setter which receives said raising-lowering signal at the time of a centrifugal-spark-advancer free driving¦running, and carries out speed setting of a waterwheel power generator, The PID-control part which carries out the PID calculation of the signal which added the regulation rate based on a servo open level to the difference of this speed setting value and the speed¦velocity detected value, The water-tank water level regulator of the slush type¦formula hydraulic power production plant equipped with the servo stroke control part which receives the signal from this PID-control part, and controls the open level of the guide vane of a waterwheel power generatorWHEREIN : It progresses to the later stage of said speed setter, a compensating circuit is provided, the control delay by said PID-control part is eliminated by progressing and compensating a speed setting value, and a control response is raised, The water-tank water level regulator of the slush type¦formula hydraulic power production plant characterized by the above-mentioned. | F03B15/08
5495 | KR1020060084416A | 潮汐发电装置。 | 2006-07-03 | 未缴年费 | Kim, Seung Taek | 目的 : 一种潮汐的动力产生装置被设置以产生大的电动力在一个时间量和连续不管是否它被退潮潮汐或洪水的潮汐。构成 : 一个潮汐的动力产生装置包括水通道(100)设置在多行和多层中的一种潮流的方向中流动的，每个所述水的通道具有一个两个在一种其前侧上的导向表面，在所述水通道，一个多个的水炼机(200)被安装在恒定的间隔。转动轴，用于所述各自的水轧机是可旋转地安装到两个侧壁的所述水通道。一种动力发生器(300)被连接到所述各转动轴的所述各自的水轧机。一种存储电池用于存储在其中产生电动力从该发生器是连接电与所述各自的发电机。一种驱动齿轮(220)被固定到所述转动轴的所述水机，而一驱动齿轮(301)较小的比所述驱动齿轮被固定到所述发生器的一个轴，kipo2006 | 1. A plurality of columns in the direction toward the plurality of tidal flows into the water (100) channel is formed in each layer, wherein each of the front end of both the water (100) and forms a guide surface (101), wherein each of the water (100) (200 ') includes a plurality of aberration (200) (200 ") at equal intervals are mounted on the wheel (200) (200') (200" wherein each) (201 ') to the axis of rotation (201) (201 ") of each of the number (100) of both walls are each rotatably mounted and, (200') (200" the respective types of aberration (200) ) (201") (201') the axis of rotation of (201) the generator (300) and are connected respectively, wherein each of the power generated from the generator (300) for storing each generator (300) and provided with a storage (400) battery electrically connected to or formed by the tidal power generation device. | F03B13/26
5496 | US20050073153A1 | 潮汐发电机系统和方法 | 2003-10-03 | 未缴年费 | Koutros, Panagiotis | 本发明提供了一种潮汐发电机系统，其包括密封罐和围绕密封罐设置以基于潮汐作用上升和下降的环形机构。 一个阀机构允许液体进入密封罐。 另外，涡轮/发电机系统基于通过阀机构的液体产生电能。 | 1. A tidal generator system comprising : a containment tank; a ring mechanism provided about said containment tank to rise and fall based on tidal actions; a valve mechanism that allows a liquid to pass into said containment tank and to pass out of said containment tank; and a turbine/generator system to generate electrical energy based on the liquid passing through said valve mechanism. | H02P9/04
5497 | CN1598290A | 水力气压发电装置 | 2004-08-16 | 未缴年费 | 徐路云 | 本发明涉及一种水力气压发电装置，包括蓄能部 分和发电部分，蓄能部分由若干个蓄能单元组件串接而成，每 个蓄能单元组件包括主水箱12、导轮21、导轨15、弹簧托钩 装置13、撞击块16、杠杆17、压气气缸19、大储气罐8、回 复重锤18、放水门22、放水顶柱25、小储气缸11、行程气阀 14，水阀气缸10和进水阀9，前一蓄能单元组件的主水箱1 2 通过牵引机构19与后一蓄能单元组件的主水箱23相连，其余 以此类推。发电部分包括制压装置6、定时阀门5、做功气缸3、 曲轴4、变速箱2和发电机1。本发明能充分利用水能来进行 发电。 | 1、一种水力气压发电装置，其特征在于它包括蓄能部分和发电部分， 所述的蓄能部分由若干个蓄能单元组件串接而成，每个蓄能单元组件包括 主水箱(12)、导轮(21)、导轨(15)、弹簧托钩装置(13)、撞击块(16)、 杠杆(17)、压气气缸(19)、大储气罐(8)、回复重锤(18)、放水门(22)、 放水顶柱(25)、小储气缸(11)、行程气阀(14)，水阀气缸(10)和进水 阀(9)，导轮(21)装置于主水箱(12)两侧，置于两侧导轨(15)上， 弹簧托钩装置(13)连接于导轨(15)，置于主水箱(12)下落位置，撞击 块(16)置于主水箱(12)正下方，与杠杆(17)一端相连，杠杆(17) 另一端与压气气缸(19)活塞杆相连，回复重锤(18)装置于杠杆(17) 另一端，主水箱(12)底端设置有放水门(22)，放水门(22)正下方设置 有放水顶柱(25)，压气气缸(19)缸体通过管道与大储气罐(8)相连， 大储气罐(8)一方面与小储气缸(11)相连，小储气缸(11)与行程气阀 (14)相连，行程气阀(14)于弹簧托钩装置(13)下方，与水阀气缸(10) 通过管道相连，水阀气缸(10)与进水阀(9)相连，前一蓄能单元组件的 主水箱(12)通过牵引机构(19)与后一蓄能单元组件的主水箱(23)相 连，其余以此类推。 | F03B13/00
5498 | US7075190B1 | 潮汐发电 | 2005-02-24 | 期限届满 | Lomerson Sr Robert B; Lomerson Jr Robert B | 一种潮汐发电装置，具有浮船船体，所述浮船船体经受上升和下降水位，使得船体上下垂直移动。 线性至旋转转换器连接在船体和固定物体之间。 所述转换器允许所述船体垂直移动，同时限制所述船体的水平移动。 所述转换器将船体的垂直运动转换成旋转运动，然后所述旋转运动用于驱动发电机。 本发明提供了一种用于保护船体和转换器并调节船体的水位以及相对于船体成为固定的物体的吊具，其中相对位置的变化导致动力从该吊具中产生。本发明还提供了一种用于保护船体和转换器并调节船体的水位以及相对于船体成为固定的物体的吊具，其中相对位置的变化导致动力从该吊具中产生。 如果船体受到潮汐变化，船体的垂直运动可以与潮汐变化不同步，以便在松弛潮汐期间储存能量。 | 1. A tidal power generator, comprising : a) a harborage located so as to be subject to fluctuating water levels, the harborage having at least one port for allowing water to ingress and egress; b) a vessel hull located in the harborage, the hull being free to move vertically as the water level inside of the harborage rises and falls; c) a linear-to-rotary converter, at least part of which is coupled between the hull and a fixed object, the converter converting the vertical movement of the hull into rotational movements; d) the port having a valve for adjusting the flow of water into and out of the harborage. | F03B13/18
5499 | JP2006177229A | 水通道式液压动力发电设施使用现有的道路 | 2004-12-22 | 驳回 | Furutochi Kensetsu Kk | 要解决的问题 : 以提供一种水通道式液压动力发电设施使用一种现有道路施工制作周期大大作为比较短，施工成本大大低与传统的设施，使维护容易，不要求森林砍伐和适合用于环境保存。溶液 : 在施工的液压动力发电设施构建一个坝在一上游的一个河流，它将被一水一个液压动力设备和提供一种水的进气进气和铺设一个水引导通道从所述水进气或一个pondage其设置在一个下游以一水用于水的进气箱所述液压动力设备，该水导入通道是通过下面通过沿一林地路径铺设或附近的所述林地路径。版权 : (C)2006，&ncipi | 1. The outlet of the hydroelectric dam or a dam and a river upstream of the intake port in the building and, from the intake, downstream from the adjustment pool or to water inlet tank for hydroelectric power stations up to the hydro-power generation facility in the construction of the draw conduit, through a forest road under or near or through the conduit along a forest road laid on the existing road and the hydro-power generation facility using the formula water. | F03B13/08
5500 | CN1796769A | 波浪发电站 | 2004-12-29 | 撤回 | 周雷 | 利用原始的鼓风机/风箱设计，改良后将波浪能转 化为电能的方法。 | 波浪发电站设计的特点是利用了风箱这一种原始的设备来将波浪 能转化为可用的有规律的能源，而不是通过螺旋桨这种设备转换能 源，因为风箱转换波浪能的能力远远高于螺旋桨。 我要求保护 原始鼓风机/风箱在发电领域的专利权； 波浪发电站分为海体部分和陆地部分； 海体部分只进行波浪能的吸收工作，陆地部分进行能量的转换工 作等专利设计。 | F03B13/14
5501 | CN1795330A | 低水头、动态可变间距、潜水水力发电机 | 2004-04-07 | 撤回 | 尤金·G·利格曼 | 水利发电机系统包括转子，转子绕其基座上的轴旋转，多个叶片铰接于转子并由转子沿径向向外伸展。将这些叶片设计成在转子的部分旋转转中在上游侧张开到完全延伸位置，其中水由上游侧流向下游侧的水流冲击叶片并使其张开道完全伸展位置以驱动转子。转子或转子和叶片可完全浸没在水中。 | 1、一种水力发电机系统，包括： a)、基座，适于安装在流动水流中，并通常垂直于水流形成上游 侧和下游侧； b)、安置在基座内绕其轴旋转的，预定长度的并具有外端和直径 的转子；以及 c)多个铰接叶片，安装在转子上并从转子沿径向向外伸展，所 述叶片适于在转子的一部分旋转期间，在上游侧张开到完全伸展位 置，而在转子的一部分旋转期间，闭合到嵌套位置，其中由上游侧流 向下游侧的水流冲击叶片，并使其张开到完全伸展位置以驱动转子。 | F03B13/00
5502 | CN2791295Y | 流水水力发电机 | 2005-03-18 | 未缴年费 | 郭世光 | 本实用新型涉及一种流水水力发电机，包括有水 轮、发电机，它还包括建造于水底的两个立柱，变速箱、升降 平板；立柱建于流水中且高于流水洪汛期最高水面的高度，固 定在流水底部；水轮为立式水轮，水轮轮轴水平，轮轴上还固 定有传动轮，轮轴两端安装在轴承座上，两端轴承座分别固定 安装在两块升降平板上，水轮的下部位于水面以下；变速箱的 齿轮与水轮转轴上的传动轮及发电机的主轴啮合；变速箱及发 电机也固定在可升降平板上，两块升降平板分别安装在两个立 柱的平台上。本实用新型的目的在于提供一种可在江河等定向 流域的水中应用，不受流水水位涨落的影响，把流水的动能通 过机械传动变为电能，既不影响生态环境，也不浪费空间，投 资更低，受益更快的水力发电机。 | 1、一种流水水力发电机，包括有水轮、发电机，其特征在于：它还包括建 造于水底的两个立柱，变速箱、升降平板；所述的立柱建于流水中且高 于流水洪汛期最高水面的高度，固定在流水底部；所述的水轮为立式水 轮，水轮轮轴水平，轮轴上还固定有传动轮，轮轴两端安装在轴承座上， 两端轴承座分别固定安装在两块升降平板上，水轮的下部位于水面以 下；所述的变速箱的齿轮与水轮转轴上的传动轮及发电机的主轴啮合； 变速箱及发电机也固定在可升降平板上，两块升降平板分别安装在两个 立柱的平台上。 | F03B13/22
5503 | CN1789702A | 海水潮汐发电装置 | 2004-12-15 | 撤回 | 鞠延忠 | 一种海水潮汐发电装置，属于水力发电设备，其 特征是：在海水处于最大退潮地段的海滩上，砌筑堤坝围成与 大海隔离且相互毗邻的甲、乙蓄水库池，于甲池的堤坝上安装 排水闸门、水轮发电机与水轮发电机出口位置相对应的进水闸 门，于堤坝下部的海底面砌筑进水道，于乙蓄水池的堤坝上安 装进水闸门、进水道、水轮发电机与水轮发电机进口位置相对 应的排水闸门及排水道，通过海潮海水的涨、落来推动水轮发 电机发电，本发明不仅能充分利用潮汐能源代替热力能源，造 福于民，而且有利环保、降低成本。 | 1、一种海水潮汐发电装置，其特征在于：在海水处于最大退潮地段的海滩 上，砌筑堤坝围成与大海隔离且相互毗邻的甲、乙蓄水库池(1)、(6)，于甲蓄 水库池(1)中朝海面堤坝的一端内砌筑与池内连通的排水道(10)，在排水道 (10)上装排水闸门(2)，另一端装水轮发电机(3)，与水轮发电机(3)进口 位置相对应于堤坝下部的海底面上砌筑与池内连通的进水道(5)，在进水道(5) 上装进水闸门(4)；于乙蓄水库池(6)中朝海面堤坝的一端内砌筑与池内连通 的进水道(11)，在进水道(11)上装进水闸门(7)，另一端装水轮发电机(3)， 与水轮发电机(3)的进口位置相对应，在堤坝内砌筑排水道(9)，在排水道(9) 上装排水闸门(8)。 | F03B13/22
5504 | CN2789452Y | 海流动力交换发电机 | 2005-04-26 | 未缴年费 | 胡井德; 李俊华 | 本实用新型公开了一种海流动力交换发电机，它 在长形叶轮框架1的底部有支架脚，在叶轮框架1上有叶轮2； 在叶轮的中心设有一个轴套9，在轴套内有弹簧10和弹跳键 11；叶轮之间通过动力轴3连接在一起，在动力轴3与轴套相 接处设有连轴齿12；另设有一条主传动轴5，主传动轴的一端 通过齿轮箱4与动力轴3连接，另一端连接到发电机组8上。 本实用新型所提供的一种海流动力交换发电机结构简单，制作 成本低，其可有效地利用海流动力并将其转化，能量转化率高， 可在沿海一带或群岛之间的海沟、海峡的水面或水下安装使 用，使用范围广，且不影响海上船只的通航。 | 1、一种海流动力交换发电机，其特征在于：设有一个长形叶 轮框架[1]，在长形叶轮框架[1]的底部有呈八字形的支架 脚，在叶轮框架[1]上有叶轮[2]；在叶轮的中心设有一个轴 套[9]，在轴套内有弹簧[10]和弹跳键[11]；叶轮之间通过动 力轴[3]连接在一起，动力轴[3]穿过叶轮中心的轴套[9]并在 其与轴套相接处设有连轴齿[12]；另设有一条与动力轴方 向垂直的主传动轴[5]，主传动轴的一端通过齿轮箱[4]与动 力轴[3]连接，另一端连接到发电机组[8]上。 | F03B13/22
5505 | US20060127218A1 | 水力发电装置和发电方法 | 2006-02-07 | 放弃 | Hydro-Innovation Corp. | 一种水力发电设备，包括具有流体入口和流体出口的楔形件。 以及位于楔体内的第一流体发动机，该第一流体发动机位于楔体内的流体路径中的流体入口和流体出口之间。 所述楔包括至少上表面和下表面，所述上表面和下表面相对于彼此成至少大约15°的角度。 所述楔形件成形为将流体流分成至少第一和第二流动部分，并将所述第一流动部分的至少一部分容纳在所述流体入口中。 | 1. A hydroelectric power plant, comprising : a wedge comprising a fluid intake and a fluid exhaust; and a first fluid engine inside the wedge and located between the fluid intake and the fluid exhaust in a fluid path inside the wedge, wherein the wedge comprises at least upper and lower surfaces, the upper and lower surfaces angled with respect to each other by at least approximately 15＆#xb0; , wherein the wedge is shaped to divide a fluid flow into at least first and second flow portions and to receive at least a portion of the first flow portion in the fluid intake. | F04D29/52
5506 | CN2787864Y | 浮船式定向流域水力发电机 | 2005-03-17 | 未缴年费 | 郭世光 | 本实用新型涉及一种浮船式定向流域水力发电 机，包括有水轮、发电机，还包括有船舶、固定于船甲板上的 斜坡、锚绳、升降平板，防风罩和变速箱；所述的变速箱的齿 轮与水轮的转轴及发电机的主轴啮合；变速箱、水轮及发电机 组成一个系统，该系统安装在升降平板上；所述的升降平板滑 动安装在斜坡上，所述的水轮为立式水轮，轮轴水平，水轮伸 至船舷的外侧，水轮的下部位于水面以下；所述的防风罩固定 在位于水轮前且于水流上游的位置。本实用新型可在江河等定 向流域的水中应用，不受流水水位涨落的影响，把流水的动能 通过机械传动变为电能，既不影响生态环境，也不浪费空间， 投资更低，受益更快的水力发电机。 | 1、一种浮船式定向流域水力发电机，包括有水轮、发电机，其特征在于： 它还包括有船舶、固定于船甲板上的斜坡、锚绳、升降平板，防风罩和 变速箱；所述的变速箱的齿轮与水轮的转轴及发电机的主轴啮合；变速 箱、水轮及发电机组成一个系统，该系统安装在升降平板上；所述的升 降平板滑动安装在斜坡上，所述的水轮为立式水轮，轮轴水平，水轮伸 至船舷的外侧，水轮的下部位于水面以下；所述的防风罩固定在位于水 轮前且于水流上游的位置。 | F03B13/22
5507 | JP3786672B1 | 水力发电系统 | 2005-09-02 | 未缴年费 | コスモパワー株式会社 | 所要解决的问题：将压力水作为发电能源而有效地利用。方案：该液压发电系统10具有驱动发电机16的驱动装置18。驱动装置具有由从压力水供给管供给的压力水的压力驱动的多个活塞缸机构、将各活塞缸机构的驱动力传递给发电机的传递机构、以及将压力水分配到活塞缸机构的多个缸内的压力水分配部。在由活塞-气缸机构旋转驱动的曲轴的端部具有切换阀驱动部，该切换阀驱动部通过传递曲轴的转矩作为切换系统中的压力水分配部的切换阀的动作驱动力，与活塞的滑动位置连动地分配各气缸内的压力水。版权所有：(C)2007，JPO&INPIT | Generator, The pressure water supply line which supplies pressure water, The piston * cylinder mechanism in which a piston reciprocatingly moves the inside of a cylinder with the pressure water supplied from this pressure water supply line, and said generator is driven, The pressure water distribution means which switches automatically distribution of the pressure water supplied into said cylinder by the ability of partial rotational-drive force from said piston * cylinder mechanism to be transmittedIt has these, A said pressure water distribution means, The 1st supply and removal water-pipe path connected by one room of said cylinder, The 2nd supply and removal water-pipe path connected by the other room¦chambers of said cylinder, The drain-pipe path which drains outside the water ejected¦emitted from said cylinder, Any one of said pressure water supply line, said 1st supply and removal water-pipe path, or said 2nd supply and removal water-pipe path is connected, The selector valve which connects the any other of said drain-pipe path, said 2nd supply and removal water-pipe path, or said 1st supply and removal water-pipe path, The valve drive means which is linked operation¦movement of said piston and carries out switching operation¦movement of said selector valveIt has these, A said selector valve, The 1st port where said pressure water supply line was connected, The 2nd port where said 1st supply and removal water-pipe path was connected, The 3rd port where said drain-pipe path was connected, The 4th port where said 2nd supply and removal water-pipe path was connected, The hydraulic-pressure electric-power-generation system characterized by having the valve body operate¦moved so that said 3rd port may be connected to the any other of said 4th port or said 2nd port while connecting said 1st port to any one of said 2nd port or said 4th port. | F03B17/06
5508 | CN1782368A | 飘浮纤拉式水力发电装置 | 2005-09-07 | 撤回 | 范贵林 | 本发明公开了一种移动式水力发电装置，包括飘 浮船体1、发电机组2、叶轮3，飘浮船体1置于江河水中，其 前后端各设有一对缆绳4，缆绳4连接飘浮船体1与岸边或上 下游固定装置，叶轮3固定于飘浮船体1上，叶轮3的部分叶 片5没入水中，叶轮3通过传动机构与发电机组2连接。江河 中的流水冲击叶轮叶片，叶轮轴转动，叶轮轴通过传动机构将 动能传递给发电机组，发电机组获得动能并发电，电能通过与 缆绳并线的电力输送电缆输送到变电站。本发明的优点是不需 要修筑拦河大坝和蓄水，不破坏生态，不移民，建设成本和运 行成本低，叶片遇到障碍物时可扭曲，枯水期也不影响发电， 电站可移动或转移，可在有条件的江河中开发应用。 | 1、一种飘浮纤拉式水力发电装置，包括飘浮船体(1)、发电机组(2)、 叶轮(3)，其特征在于：飘浮船体(1)置于江河水中，其前后端设有缆绳(4)， 缆绳(4)连接飘浮船体(1)与岸边或上下游固定装置，叶轮(3)固定于飘 浮船体(1)上，叶轮(3)的部分叶片(5)没入水中，叶轮(3)通过传动 机构与发电机组(2)连接。 | F03B13/22
5509 | CN2784607Y | 水力转换风力发电装置 | 2005-01-21 | 未缴年费 | 张建民 | 本实用新型公开了一种水力转换风力发电装置， 是为克服现有技术中因风力发电受自然风力大小的制约，造成 设备利用率低、给生产造成损失的缺点提供的。在竖立支杆的 上部，安装有可顺风向绕支杆转动的支架，支架上安装有风力 发电机组；在支杆的下部安装有可由水力推动活塞杆往复运动 吸、压气的气缸，风力发电机组的风轮的风叶旁，有使气缸的 出气口联通到朝向风叶的喷嘴。在无自然风或风力达不到要 求、有水动力的水面上，可以利水流和水浪的力量或分别或同 时或任意两种动力不停止发电，设备利用率高。 | 1、一种水力转换风力发电装置，包括支杆、支杆上安装的风力发电机组、其特 征在于：在支杆的下部安装有可由水力推动活塞杆往复运动吸、压气的气缸，风力 发电机组的风轮的风叶旁，有使气缸的出气口联通到朝向风叶的喷嘴。 | F03B13/00
5510 | CN2784608Y | 水力发电动力装置 | 2004-04-27 | 未缴年费 | 郑培坤 | 本实用新型涉及一种水力发电动力装置，其特征 在于：包括设于水渠旁的若干个水车及架设于水车叶轮上方旁 侧的具有上开口的盛水槽，所述的水车叶轮的下边缘浸没于水 渠中，水车叶轮的外缘上布设有开口倾向侧面的盛水桶；所述 的盛水槽的出水口下方设置有发电机组的水轮机。它有利于用 户因地制宜地利用水渠的水流动能进行发电。 | 1.一种水力发电动力装置，其特征在于：包括设于水渠旁的若干个 水车及架设于水车叶轮上方旁侧的具有上开口的盛水槽，所述的水车叶轮的下边缘浸没于 水渠中，水车叶轮的外缘上布设有开口倾向侧面的盛水桶；所述的盛水槽的出水口下方设 置有发电机组的水轮机。 | F03B13/14
5511 | CN2781026Y | 风力、水力聚能发电机组 | 2005-02-04 | 未缴年费 | 范艳君 | 本实用新型涉及一种风力、水力聚能发电机组， 它主要由动力源、液压机构、驱动机构及发电机本身组成。其 中动力源通过曲轴和连杆与液压机构中的注塞泵相接；液压机 构中的恒压油箱和液压油箱分别通过输油管和回油管与驱动 机构相接，驱动机构通过驱动轮与发电机上的转动轮相接。该 发电机组设计合理、安装灵活性好；其中的设备与组合件市场 易购买；它适用于解决家庭、小型企业，尤其是偏远山区居民 及部队野外军营等的用电问题。 | 1、一种风力、水力聚能发电机组，其特征是它由动力源、液压 机构、驱动机构及发电机本身组成，其中动力源通过曲轴(3)和连 杆(9)与液压机构中的注塞泵(10)相接；液压机构中的恒压油箱 (11)和液压油箱(8)分别通过输油管(12)和回油管(13)与驱 动机构相接，驱动机构通过驱动轮(16)与发电机的转动轮(17)相 接。 | F03C1/02
5512 | CN2778880Y | 一种水力发电厂发电尾水循环抽蓄发电的再利用装置 | 2004-12-30 | 未缴年费 | 杨长达 | 本实用新型是有关一种水力发电厂发电尾水循环抽蓄发电利用的装置，其主要是配合水流位差的流速将冲击水涡轮机带动发电机的水力发电，发电后的尾水排出经水流位差所产生的流速及水压，导引进入非耗能水资源回收设备以带动发电尾水回流至水库，或至蓄水桶或池内储存，续冲击下一非耗能水资源回收设备以带动发电尾水再回流至水库的循环，使发电使用的水资源可持续回收导入水库以供再度发电利用。 | 1、一种水力发电厂发电尾水循环利用的装置，其特征在于其包括一个非 耗能水资源回收设备，该非耗能水资源回收设备是连接于水涡轮机的尾水排 出管上，并且该非耗能水资源回收设备的位置是低于水涡轮机，该非耗能水 资源回收设备具有一个顶阀门及一个排水阀门，其中顶阀门接设扬水管路， 而排水阀门接设排水管路，而扬水管路经所设有单项逆止阀而接通于贮水处， 而排水管路对应接设至一蓄水桶或池，蓄水桶或池贮蓄发电尾水，该蓄水桶 或池接设另一非耗能水资源回收设备，该非耗能水资源回收设备接分歧接设 有扬水管路及排水管路，其扬水管路经所设有单项逆止阀而接通于贮水处， 所述的蓄水桶或池与另一非耗能水资源回收设备具有水流位差位置关系，以 此循环方式而回收发电尾水。 | E02B9/00
5513 | US20050173927A1 | 水力发电机 | 2004-07-16 | 期限届满 | Aukon Dennis W. | 一种水力发电机，其具有固定轴，平行于固定轴的至少一个传动轴，以及构造成绕固定轴旋转传动轴并向用于发电的装置的至少一个从动构件施加力的传动系统。 | 1. A hydroelectric generator for use with moving water, comprising : a support configured to secure the hydroelectric generator with respect to the moving water; a fixed axle coupled to the support; a transmission axle coupled to the support via a coupling device and in parallel to the fixed axle; a first mechanical transmission system configured to orbit the transmission axle about the fixed axle; a second mechanical transmission system configured to spin the transmission axle; and a third mechanical transmission system configured to drive a first driven member of a device for generating electricity. | H02P9/04
5514 | US20050285404A1 | 水力发电场 | 2005-08-05 | 未缴年费 | Hydro-Electric Farms, Inc. | 本发明公开了一种水下水力发电场，其包括多个发电机组件，所述多个发电机组件以阵列的形式布置在海流路径内的水体的底表面上，以从由所述水下流的流动引起的动能中获取发电。 各组件安装在支架中，支架与打桩系统锚固在底面上。 每个组件是一个模块化系统，允许在水下容易地更换组件。 所产生的电力被直接传送到或通过中间中转站传送到陆基设施。 发电机部分可以具有内部或外部支撑的励磁绕组。 可以使用各种结构的螺旋桨，一些带有通道或实心叶片，另一种是螺旋形螺旋桨。 发电机和螺旋桨部分的所有水暴露表面涂覆有不导电，散热，防污和水特异性的保护涂层。 | 1-23. (canceled) 24. An underwater hydro-electric generator assembly for use in a hydroelectric farm comprising : an electrical generator portion coupled to a turbine/blade propeller portion, wherein surfaces of components exposed to the water for each portion are coated with a non-conductive, heat dissipating, anti-fouling and water specific protective coating, and wherein the electric generator portion includes field windings which are internally supported with two or more support rings, one support ring located near a base of each of the field windings and the remaining support rings located at an intermediate position, and wherein each of the adjacent support rings coupled to adjacent field windings are structurally interconnected to each other with a support ring connector and each of the support ring connectors attached to the support rings located at the base and the intermediate position of adjacent field windings are further structurally interconnected with a radially directed support connector. | H02P9/04
5515 | US20060086381A1 | 一种水力发电的渔线清洗装置 | 2004-10-09 | 放弃 | Bardini Armando J | 本发明公开了一种自动鱼线清洗装置。 所述装置被构造成连接到家用水源并与渔线轮和竿结合使用。 通过使鱼线从鱼杆缠绕到设备存储卷轴上，然后使用鱼杆卷轴将鱼线回绕到鱼杆上，鱼线被自动清洗。 所述装置包括用于将生活用水引导通过固定主轴的装置，所述固定主轴由流体通道槽和端口组成，所述端口与对齐的孔和包括所述存储卷轴的中空柱连通，从而允许将水引导到存储卷轴的轮毂中的所述柱中的出口孔。 所述水以预定半径从所述固定主轴的旋转轴线离开所述储存卷轴的所述中空柱，从而提供足以将线从所述渔线卷轴上退绕的反作用力，但所述反作用力的大小不足以防止所述线被所述杆上的手动卷轴重新卷绕到所述钓竿上。 | 1. A water powered fishing line washing line apparatus (1) having means for washing and desalinating fishing lines and used in conjunction with a fishing rod and reel, comprising in combination : (a) A fishing line storage reel (2) consisting of storage reel hub (11) with a bored hole (12) through its central axis, a plurality of pairs of equally spaced radially and axially aligned and opposing holes (13) drilled through opposite ends of said storage reel hub (11), a plurality of posts (15) are fitted and secured into said pairs of equally spaced axially aligned and opposing holes (13), thereby comprising a storage reel (2), said posts (15) have a centrally drilled blind hole (14) and an exit hole (16) drilled into said blind hole (14), from one side of said post (15) and near the end of said blind hole (14), the exit holes (16) on each pair of posts (15) are oriented so that the central axis (36) of the drilled hole (16) on the each pair of opposing posts (15) converge at a predetermined point (37), the said blind holes (14) and exit hole (16), provide means for water to flow from a spindle (3) through the said storage reel (2) and discharging through exit holes (16), thereby providing means for the reactive force resulting from the water exiting each of the said holes (16) to rotating the storage reel. (b) a spindle (3) said spindle having at one end a reduced threaded extension (8a) and at the opposite end a shouldered diameter (17), a centrally drilled blind hole (7) and an internal pipe thread (8b) at the open end of said blind hole (7), the spindle (3) having relief grooves (9) on the outer diameter of spindle (3) and drilled through holes (10) centered in said relief grooves (9), said grooves (9) and drilled through holes (10) on spindle (3) align and communicate with the radially spaced pairs of holes (14) in the posts (15) secured in the reel hub (11), thereby defining a flow path from the centrally drilled blind hole (7) in spindle (3) through holes (10), grooves (9), blind holes (14) in posts (15) and discharging through exit holes (16) in the posts (15), further defining a flow path, (c) a knurled knob (31) internally treaded, said knurled knob mates with said threaded reduced diameter extension (8a) on said spindle (3), thereby providing means for positioning and retaining said storage reel (2) on spindle (3), (d) a fishing line guide (4), consisting of a bent rod (19) formed to intersect the path of a fishing line (32) at a ninety degree angle, a guide rod collar (20) is secured to one end of said rod (19), the said collar (20) is bored to fit onto the said spindle (3) on the shouldered diameter (17) of the spindle (3), a formed wire eyelet (21) is attached to the other end of said rod (19), said wire eyelet (21) is oriented and attached to the rod (19) in a plane perpendicular to the path of the said fishing line (31), thereby providing means to guide a fishing line (32) between the posts (15) and onto the storage reel hub (11), (e) a storage reel support stand (5), said stand is a formed tubular weldment, consisting of a tubular ell shaped vertical section (23) terminating at one end of said tubular ell shaped vertical section (23) with a female thread adapter (24), a horizontal tubular extension (26) welded onto and near the opposite end of said tubular ell shaped vertical section (23) terminating with a male threaded adapter (27), and a horizontal-U shaped tubular section (28), whereby the said tubular ell shaped vertical section (23) is welded onto the horizontal said tubular shaped section (28) at a central point (29) and perpendicular with the said tubular ell shaped vertical section (23). The said male adapter (24) mates with said spindle (3), thereby providing stable supporting means and an axis of rotation for said storage reel (2), the adapter (27) mates with a water flow control valve (6) and the said horizontal shaped tubular section (28) has the two ends (30) capped off, thereby providing means for containing and directing the water flow from the control valve (6), through the said reel support stand (5) to the said storage reel (2). | B08B3/00
5516 | CN2775135Y | 波浪发电设施 | 2005-03-16 | 未缴年费 | 丁春生 | 本实用新型涉及一种波浪发电设施。其特征是在 海边建有多个相互连接的梯形导流明渠，每个导流明渠通过引 水管与水轮发电机组相连接，水轮发电机组设在建在海边的厂 房内，厂房外建有桥梁。本实用新型是运用取之不尽、用之不 竭的海洋能源，符合我国能源建设以常规能源、新能源、可再 生能源并举发展的能源政策，本实用新型是非常值得推广的绿 色能源，有很重要的社会效益和经济效益。 | 1、波浪发电设施，其特征在于：在海边建有多个相互连接的梯形导流明渠，每个导 流明渠通过引水管与水轮发电机组相连接，水轮发电机组设在建在海边的厂房内，厂房外 建有桥梁。 | E02B9/08
5517 | CN2775334Y | 一种杠杆式波浪发电抽水装置 | 2005-02-18 | 未缴年费 | 潘海辉 | 一种杠杆式波浪发电抽水装置由浮体(1)、杠杆 (2)、拉力链条(3)、单向齿轮(4)、导向齿轮(9)、飞轮变速箱(5)、 发电机或水泵(6)、机座(7)、支撑架点(8)、弹簧(13)相互联接构 成；其特征在于浮体(1)上连接杠杆(2)，杠杆(2)另一边部位(2) 上下有固定活动的拉力链条(3)，每只单向齿轮(4)的一边各和一 条拉力链条(3)相互啮合，相互连接的拉力链条(3)和导向齿轮(9) 相互啮合，每只弹簧(13)一边固定在杠杆(2)或机座(7)架上，弹 簧(13)另一边和拉力链条(3)头尾相互连接。其结构简单，安装 维护容易。 | 1、一种杠杆式波浪发电抽水装置由浮体(1)、杠杆(2)、拉力链 条(3)、单向齿轮(4)、导向齿轮(9)、飞轮变速箱(5)、发电机或水 泵(6)、机座(7)、支撑架点(8)、弹簧(13)相互联接构成；其特征 在于浮体(1)上连接杠杆(2)，杠杆(2)另一边部位(2)上下有固 定活动的拉力链条(3)，每只单向齿轮(4)的一边各和一条拉力链条 (3)相互啮合，相互连接的拉力链条(3)和导向齿轮(9)相互啮合， 每只弹簧(13)一边固定在杠杆(2)或机座(7)架上，弹簧(13)另 一边和拉力链条(3)头尾相互连接。 | F03B13/16
5518 | UA13817U | 波浪发电单元 | 2005-10-31 | 期限届满 | Admiral Makarov Nat Shipbuildi | 一种波浪发电单元具有一空心球形浮子浸没在水中的水平，在其内包括一个由磁致伸缩材料放置杆，本发明是针对在空间上平行于地球磁场的磁力线，具有外电绕组开关通过整流器向蓄电池组充电，电池。一端的杆固定，不存在浮子运动的内表面，和其它中和是自由的，通过垫片体的通过系统的浮子块，铰链和电缆表面连接到所述轴的浮子-“鸭”。所述浮体轴之间的距离在侧的圆整度的浮子-“鸭”在垂直平面正常波前大于其半径。 | 1. A wave-power device that is hollow spherical float immersed in the water level inside which is located rod from magnetostrictive material, oriented in parallel in space Power lines of the magnetic field of the Earth and has an external electric winding for connection through rectifier to battery pack, which is different the fact that one end of the rod is fixed motionlessly on the float's inner surface, and the other end of the rod is free, but through the seal in the body float with system of blocks, hinges and a cable connected to the axis of a surface float - "duck". 2. The wave power device according to claim 1, which is different the fact that the distance between the axes of floats on the side of rounding float - "duck" in a vertical plane perpendicular to the front of the waves, is larger for its radius. | F03B13/12
5519 | CN2769787Y | 利用水力发电坝下江水和太阳能的热泵换热联合装置 | 2004-12-29 | 未缴年费 | 长春工程学院 | 本实用新型涉及一种利用水力发电坝下江水和 太阳能的热泵换热联合装置，属于一种利用热泵技术的低温热 能的转换装置。江水换热器25通过阀1、泵22、阀3连接主 机热交换器30，主机热交换器30通过阀4、阀7连接江水换 热器，还通过阀12连接太阳能换热器，太阳能换热器通过阀9、 阀13连接室内换热器；主机热交换器还通过阀11连接室内换 热器，室内换热器通过阀15、泵23、阀10接主机热交换器。 优点在于，坝下江水可以作为低温热源，通过热泵技术可以将 该低温热能转化为可以利用的热能。为开发利用可再生能源、 对保护自然环境具有十分重要的意义。 | 1、一种利用江水和太阳能的热泵换热联合装置，其特征在于：江 水换热器(25)通过管路连接阀(1)，阀(1)通过管路连接泵(22)及阀(3)，阀 (3)通过管路连接主机热交换器(30)，该主机热交换器(30)通过管路连接 阀(4)，阀(4)通过管路连接阀(7)，阀(7)通过管路连接江水换热器(25)， 主机热交换器(30)还通过管路连接阀(12)，阀(12)通过管路连接太阳能换 热器(28)，太阳能换热器(28)通过管路连接阀(9)，阀(9)分别通过管路连 接阀(14)、阀(13)，阀(13)通过管路连接室内换热器(27)；主机热交换器 (30)还通过管路连接阀(11)，阀(11)通过管路连接室内换热器(27)，室内 换热器(27)通过管路连接阀(15)，阀(15)通过管路连接泵(23)，泵(23)通 过管路连接阀(10)，阀(10)通过管路连接主机热交换器(30)。 | F25B30/06
5520 | CN1746486A | 波浪波力发电机 | 2005-10-12 | 撤回 | 谭晛 | 波浪波力发电机一种以波浪波力为能源动力的 发电机，波浪的起伏带动浮箱驱动发电机内一个类似活塞机 构—动子与定子作相对往复直线运动。动子是一个由数十或更 多组永磁体－导磁体按…SN—NS—SN—NS…排列叠合而成 部件，它插在由更多组嵌入了线圈绕组的U形或T型导磁轮叠 合而成的定子筒内、感应着线圈绕组。当波浪上下起伏推动浮 箱运动时，浮箱同时带动动子作往复运动，定子线圈绕组接受 的磁通量随之发生变化并产生感应电势，波浪的动能直接转换 成电能。同理，定子由永磁体－导磁体叠合、动子由线圈绕组 －导磁轮叠合，动子运动时，线圈绕组接受的磁通量也会发生 变化、并产生感应电势。前者为动磁式，后者为动圈式。 | 1.一种动磁式波浪波力发电机，其特征是：(1)该发电机是以波力作为驱动力，即利用水的浮力 和波浪上下起伏所产生的机械能发电；(2)该发电机将波力机械能转换成电能的关键部件是定子和 动子。定子是固定在水下、由导磁轮和线圈绕组等构成的一个圆环形筒体。动子是安装在定子圆环 形筒体内、由永磁体和导磁体等构成的一个圆柱体或者中间可以通轴的圆柱体。动子类似一个活塞， 在定子圆环筒体内可以沿轴或滑轨做往复直线运动；(3)动子一端连接在浮箱上，当浮箱随着波浪 上下运动时，与浮箱连接的动子永磁体相对定子线圈绕组发生位移，从而使定子线圈绕组内的磁通 量发生变化并产生电势。 | F03B17/02
5521 | CN1740555A | 漂浮式多链条多水斗水力发电方法 | 2004-07-22 | 撤回 | 邵得艳 | 漂浮式多链条水力发电方法，属于水力发电技术 领域。本方法主要解决无法修建大型水利设施，而水能资源又 丰富的江河。本发明方法的特点就是利用天然河道，不修坝、 不占地、投资少、工期短、见效快、不影响排洪，一家一户都 能办小水电，一个30个流量的小水电每天收入(按0.1元/度计 电价)14, 112元，每年可收入5, 080, 320元。所谓漂浮就是用船 漂托发电设备，能随水涨水落，也不影响一般的排洪，当然特 大洪水要将设备吊起，保证洪水畅通。本方法的推广实施，政 府应当给予全方位的支持，采取小而多的分散发电，集中联网， 向需电地区输送，以鼓励开发者的积极性。 | 本发明是为开发天然水资源提出的方法，其目的是为了 开发那些因工程条件复杂，无法修建大型水利设施，而水能 资源又丰富，如金沙江、雅鲁藏布江等。 本方法便于利用天然河道，不修坝、不占地、投资少、 工期短、见效快、部件小便于安装等优点。缺点是装机容量 小，最大装机容量大约在5000-10000千瓦/小时。 可见，本方法在一条江河可以数万段次的开发，每 30-50米就可开发一次，如果小水电能联网，集中联网输出， 金沙江的丰富天然水资源将造福于中国人民。 其特征是：漂浮式多链条多水斗水力发电方法，能开发 那些水能资源丰富，而无法修建大型水利设施的天然水源， 本发明方法主要利用多链条能适当地增加长度，水斗能适当 的增加数量，因为每增加一个水斗等于增加一倍力量。 | F03B9/00
5522 | RO120500B1 | 浮动水力发电厂 | 2000-10-09 | 期限届满 | Apetrei Gheorghe | 本发明涉及一种浮动水力发电厂，意味着产生电能。按本发明，浮动水力发电厂，包括壁(2)由钢混凝土闸门，具有两个所述壁具有的特殊性，凹槽(3)，在其内部表面上的四个导向路径(4)每两个它们设有面对面呈“U”形。 | 1. Floating hydroelectric power station, equipped with a lock, a pneumatic turbine, electric generators, characterized in that the walls (2) of reinforced concrete of the lock (1) have two 21 niches (3) whose inner faces are fixed four ways (4) guide two by two facing each other in the form of a U. 23 2. Floating hydroelectric plant, according to claim 1, characterized in that the lock (1) has some walls (6) without holes and some walls (7) with holes (8) of square shape, 25 through which the water enters some spaces (9) between walls. | F03B9/00
5523 | US20050006903A1 | 一种水力发电装置 | 2004-05-19 | 期限届满 | Nidec Sankyo Corporation | 一种水力发电装置，包括 : 主体壳体，其形成流道，所述流道在流体入口和流体出口之间设置有水轮室； 覆盖主体壳体的盖，设置在水轮室中用于发电的水轮，用于与水轮协作旋转的转子磁铁。 包括凹槽的喷出口形成在主体壳体上，用于将流体高速地喷向水轮的叶片，并且突出部形成在盖上，用于通过进入凹槽来调节喷出口的开口面积。 此外， 在水轮室的下游位置处形成排放空间，以便与流体出口连通， 旋转水轮后的流体被喷射到其上，并且在排放空间中形成防止停滞的突起部分，以便于气泡流到流体出口。 | 1. A hydraulic power generating device comprising : a main body case which forms a flow passage provided with a water wheel chamber between a fluid inlet port and a fluid outlet port; a cover which covers an upper face of the main body case; a water wheel for power generation which is disposed in the water wheel chamber; a rotor magnet which rotates in cooperation with the water wheel for power generation; at least an ejection port including a groove which is formed on one of the main body case and the cover for ejecting fluid toward blades of the water wheel for power generation at a high speed; and at least an protrusion part which is formed on the other of the main body case and the cover for adjusting an aperture area of the ejection port by entering into the groove. | H02P9/04
5524 | CN2760278Y | 利用潮汐发电的装置 | 2004-12-30 | 未缴年费 | 阮露 | 利用潮汐发电的装置，包括一水槽，该水槽包括 一与海面连通的进水口和一连通到一与海面隔离的蓄水池的 排水口，进水口和排水口分别设有进水阀和排水阀；一浮锤， 浮设于水槽内的水面上；一杆体，竖直地连设于浮锤上方，该 杆体侧面设有一齿条；一发电齿轮，该发电齿轮与一发电机的 输入轴相连，且该发电齿轮与前述杆体的齿条啮合。本实用新 型能充分利用潮汐的涨落进行发电，不会浪费水的势能，发电 效率较高；可实现全天连续发电，不象以往利用潮汐发电仅能 进行间隔性地发电；使用方便，可实现自动连续发电；海水用 完后又排入大海中，不会造成任何环境污染，不会破坏生态平 衡；可方便地安装于海边。 | 1、利用潮汐发电的装置，其特征在于：包括一水槽，该水槽包括一与海面连通的进水口 和一连通到一与海面隔离的蓄水池的排水口，进水口和排水口分别设有进水阀和排水 阀；一浮锤，浮设于水槽内的水面上；一杆体，竖直地连设于浮锤上方，该杆体侧面 设有一齿条；一发电齿轮，该发电齿轮与一发电机的输入轴相连，且该发电齿轮与前 述杆体的齿条啮合。 | F03B13/26
5525 | CN1734084A | 预置多力源同向合成增压水力发电技术 | 2004-04-03 | 驳回 | 张仕炳 | 属于多力源同向合成增压水力发电应用领域，是 将活塞的重力和弹性势能，如附图部件组合应用，将增加的系 统外势能，原水头势能外加流量Q合成钢流体重力势能(水在 塞底变成钢体压强，底侧射入传力煤质水中)，驱动水轮机，发 电时水的净流入量与净流出量相等，塞底为施力体作用面，水 轮机叶片为受力体作用面，其间的水为有源有势传力煤质，发 电时施力体对受力体处于相对静止，用于改造现有水电站增大 出力。 | 1、预置多力源同向合成增压水力发电技术及其它应用； | F03B13/06
5526 | US20050285405A1 | 水力发电场 | 2005-08-05 | 未缴年费 | Hydro-Electric Farms, Inc. | 本发明公开了一种水下水力发电场，其包括多个发电机组件，所述多个发电机组件以阵列的形式布置在海流路径内的水体的底表面上，以从由所述水下流的流动引起的动能中获取发电。 各组件安装在支架中，支架与打桩系统锚固在底面上。 每个组件是一个模块化系统，允许在水下容易地更换组件。 所产生的电力被直接传送到或通过中间中转站传送到陆基设施。 发电机部分可以具有内部或外部支撑的励磁绕组。 可以使用各种结构的螺旋桨，一些带有通道或实心叶片，另一种是螺旋形螺旋桨。 发电机和螺旋桨部分的所有水暴露表面涂覆有不导电，散热，防污和水特异性的保护涂层。 | 1-33. (canceled) 34. An underwater hydro-electric generator assembly for use in a hydro-electric farm comprising : an electrical generator portion coupled to a turbine/blade propeller portion, wherein surfaces of components exposed to the water for each portion are coated with a non-conductive, heat dissipating, anti-fouling and water specific protective coating, and wherein the electric generator portion includes a brush-less rotator assembly, the brush-less rotator assembly comprising : a transmitting ring around a turbine blade/propeller shaft, the transmitting ring having circumferentially spaced-apart transmit nodes; a reception ring having circumferentially spaced-apart reception nodes, said reception nodes being connected to reception tabs which are embedded into windings of electromagnets of a rotator electromagnet assembly of the electric generator portion; and a protective spacer ring circumferentially located between the transmitting ring and the reception ring, the protective spacer ring having circumferentially spaced-apart apertures aligned with the transmit nodes and the reception nodes, wherein electrical charges required for the electromagnets to maintain their polarity is fired between the transmitting nodes and the reception nodes through the protective spacer ring apertures letting the water provide the electrical connection between, and wherein the water can flow through the electric generator portion between the rotator electromagnet assembly and a stator field winding assembly and through spaces in each of said rotator electromagnet assembly and said stator field winding assembly. | H02P9/04
5527 | JP3118826U | 用于波浪发电装置波浪动力传动机构 | 2005-11-21 | 未缴年费 | アネオム有限会社 | 要解决的问题 : 浮体浮在所述升降运动能有效传递旋转力转换成用于波发生器一种海浪发电机提供一种力传递机构。方法 : 通过海浪能升降的浮子4在海)做成船底的通过连接件5，转换成直线运动的水平构件和波浪动力传动机构1，6，直线运动的水平构件，水平构件6成齿部件(6b)具有多个啮合齿轮2a的转换成旋转运动通过齿轮组合，旋转力传递给齿轮机构2和发电机，每个机构1，2和支撑部3a，3b设置，齿轮机构2，以海岸和发电机设置在地面上，在海上水平构件6从地面延伸连接到所述连接构件5，连接部件5的海浪动力传递机构在浮体4，设在)做成船底的，向上和向下运动的浮子4通过旋转的连接部件(5)转换成直线运动的水平的构件上。选择绘制 : 图。1 | 1. The sea wave energy by the ascent of the float floating on a sea surface 4 connected to the connecting member 5 into a linear motion of the horizontal member 1 and the wave force transmission mechanism, the linear movement of the horizontal member 6, the horizontal member 6 of the toothed member 6b carved on a plurality of gears meshing with the gear 2a has translated into rotary motion by a combination of, the rotational force is transmitted to the generator 2 and the gear mechanism, each mechanism support portion 3A, and 3B, the gear mechanism and the generator 2 is installed on the ground of the Shore, the horizontal member 6 extends outward from the ground on the sea surface 5 connected to the connecting member, the connecting member 5 of the sea wave-power transmission mechanism 4 connected to the floating body floating on top of the ascending and descending movement of the floating body 4 the connecting member 5 by the movement of the horizontal member 6 is configured to convert the linear motion of the wave-power generation device and a wave-power transmission mechanism. | F03B13/18
5528 | CN1730934A | 风力及海流发电叶片调速机 | 2004-08-07 | 驳回 | 陈祥水 | 一种风力及海流发电叶片调速机，由塔座，固定 横梁，机房，轴承，转动轴，活动定轴器，定轴底座，支架横 梁，调速箱体，运动体，叶片轴，叶片等顺序连接。支架横梁 上设有自动调速结构，调速结构上设有传送件和叶片轴上设有 执行件，本机利用自然海流流速带动叶片按设计方向转动运 行，带动发电机发电，利用离心引力调速运动体运转，推动叶 片转动角度变速制动；来控制完成自动调速功能。此简单的无 级调速范围大，精确度高。又利用叶片串联仿鱼形状，双面设 有多叶片或多斗状组合结构，提高转速，达到减阻、推力大， 又可以在转动轴上面设有风轮结构，另增加风力功能利用，本 机和常规风力发电相比可以提高功率或效率很多倍，结构简 单，据本人估计风力发电和海流发电是不可低估的绿色再生能 源，该两项的实施成功可以提供全球人民所需的电力，应该是 足足有余。是目前最低价的再生绿色能源发明，可以解决目前 能源危机紧缺及环境污染大问题。 | 1.一种风力及海流发电叶片调速机，由塔座，固定横梁，机房，轴承，转动 轴，活动定轴器，定轴底座，支架横梁，调速箱体，调速运动体，叶片轴， 叶片，停机修理用刹车结构，传动齿轮，增速箱，发电机等作顺序连接， 其特征是：a.转动轴上设有支架横梁，在支架横梁上设有调速箱体和连 接的有叶片轴、叶片，由调速运动体自动调速作用，支架横梁可以是设有 三条或很多条的支架横梁，b.固定横梁的两端固定在塔座上，固定横梁 中设有机房，机房里设有轴承连接转动轴，转动轴上设有传接件齿轮，齿 轮连接增速箱及发电机，c.调速箱体内设有叶片轴、传送件、执行件、传 接到调速运动体，由风力或海流起动，运用离心运转的转速，由调速运动 体带动叶片轴的叶片转动角度变速控制，达到自动调速功能，d.调速箱 体上设有弹簧.一端连接传送件的轴上，另一端设在支架横梁上或调速箱 体上，起设置转速快慢调节作用，和返回原位叶片角度，调速箱体上可以 设有限位件定位，e.叶片可以由多片串联组合而成，双面带多叶片或多 斗形状，也可以活动变角度叶片，中间设有叶片轴连接，叶片设置如仿鱼 形状，尾叶随水流或气流在圆周运转自动摆尾推进，起减少阻力提高转速 或叶片及调速运动体设计为阻力再小，f.转动轴下端设有活动定轴器， 定轴器内设有活动定轴，活动定轴的下端固定在定轴底座上，活动定轴器 外可以设有支架横梁和自动调速结构；支架横梁也可以另设在转动轴上任 何位置，调速运动体也可以设在转动轴上任何位置连接调速箱体，g.转 动轴上端可以另设有风轮结构或自动调速风轮结构，以增加功率利用。 | F03D7/06
5529 | US20050285403A1 | 水力发电场 | 2005-08-05 | 未缴年费 | Hydro-Electric Farms, Inc. | 本发明公开了一种水下水力发电场，其包括多个发电机组件，所述多个发电机组件以阵列的形式布置在海流路径内的水体的底表面上，以从由所述水下流的流动引起的动能中获取发电。 各组件安装在支架中，支架与打桩系统锚固在底面上。 每个组件是一个模块化系统，允许在水下容易地更换组件。 所产生的电力被直接传送到或通过中间中转站传送到陆基设施。 发电机部分可以具有内部或外部支撑的励磁绕组。 可以使用各种结构的螺旋桨，一些带有通道或实心叶片，另一种是螺旋形螺旋桨。 发电机和螺旋桨部分的所有水暴露表面涂覆有不导电，散热，防污和水特异性的保护涂层。 | 1-43. (canceled) 44. An underwater hydroelectric generator assembly for use in a hydroelectric farm comprising : an electrical generator portion coupled to a turbine/blade propeller portion, wherein surfaces of components exposed to the water for each portion are coated with a non-conductive, heat dissipating, anti-fouling and water specific protective coating, and wherein the electric generator portion further includes : an externally supported stator field wound electric generator comprising an external shell enveloping field windings of the electric generator, the external shell supporting and being fastened to said field windings, and the external shell further having openings in said external shell, and wherein the water can flow through the electric generator assembly between a rotator electromagnet assembly portion of the electric generator portion and the field winding assembly, through spaces in each of said rotator electromagnet assembly and said stator field winding assembly and through the openings in the external shell. | H02P9/04
5530 | TWI233465B | 低落差水力发电装置 | 2004-07-27 | 未缴年费 | 郑超元; 郑谕嵘 | 一种低落差水力发电装置，系使两水轮机的旋转构件被水流带动时反向旋转，以分别带动两活动架反向旋转，进而使磁极及线圈反向旋转；在同样水流的条件下，由於水流同时带动磁极及线圈反向旋转，两者之间具有较快的相对运动速度，使线圈的发电量，相较於一般单使磁极或线圈一方旋转的发电量，大幅增加，在低落差小水力，一般发电装置无法发电的情况下，较能利用水力发电。 | 1.一种低落差水力发电装置，包括一外架体的两侧边分别枢接第一转轴、传动轴；该第一转轴的一端结合第一水轮机；该传动轴的一端与第二水轮机的第二传动轴之间结合一传动机构；该第一转轴、传动轴的另一端分别结合第一活动架、第二活动架；该两水轮机的旋转构件呈左右并排且反向旋转的配置；该第一转轴另穿过并枢接於该第二活动架的一侧边；该第二活动架的另一侧边枢接另一轴，该另一轴结合於该第一活动架的另一侧边；该第一活动架、该第二活动架分别结合相对应的磁极、线圈；并於该外架体、该第二活动架的相对侧壁分别结合相对应的导电轨、电刷；其中该另一轴系弹性轴；该两水轮机的旋转构件被一导水管包覆；该导水管的下端超过该两水轮机的旋转构件的下方；该第二转轴结合一滑轮；该传动轴结合另一滑轮；一传动带套接该两滑轮。 | F03B1/00
5531 | US20050247055A1 | 通过液体的势能将压缩气体的势能转化为机械能和电能的水力发电装置 | 2004-06-07 | 未缴年费 | Abouraphael Afif | 本发明公开了一种可再生能源发电装置。 它根据Archmedes原理利用流体的可再生能源。 它包括一个充有液体的水池，一个环绕着下和上齿轮的环形链条，连接在链条上的容器，在水池底部接收压缩空气，在压力下从海底的黑色吸烟者吸入气体，或仅利用其过量压力的高压缩天然气。 上升容器在其上升过程中由逐渐增大的浮力推动。 根据Boyle定律，注入到每个上升容器中的压缩气体的体积由于较低的压力而膨胀并在较浅的深度处移动增加的液体量。 在上升容器中被气体置换的液体的重量在上齿轮的轴上产生稳定的扭矩。 所产生的旋转被转换成可适应于广泛应用的丰富能源。 | 1- Hydroelectric power plant designed to transform the potential energy of compressed gas into mechanical and electrical energy through the potential energy of liquids including : A relatively deep pool filled with a liquid, an endless chain looping around a fist and a second wheel, the first wheel is located in the bottom of the pool, and is used to adjust the tension of the endless chain, while the compressed gas passes through it into containers, the second wheel, located in the top of the pool, is used as a driving wheel to transform the linear buoyant force the containers through the rotation of the endless chain, the contain fastened to the links of the endless chain, are recipients for the compressed gas; the volume of the compressed gas expands as the pressure decreases at shallower depths according to the position of the container in the pool during its ascent, while expelling the liquid out through the drillings located near the opening of the container, thereby creating a growing buoyant force which is equal to the weight of the displaced liquid, a device used for the distribution of compressed gas into the containers as they loop around the first wheel on an arc between the lower horizontal position, at which point the compressed gas starts flowing, and the ascending vertical position, at which point the compressed gas ceases flowing, as the containers move off the first wheel in succession, propelled upward toward the second wheel by buoyancy, the power plant is characterized by the device used for the distribution of compressed gas into each container, including : a groove milled into the bore of the stationary part of the rotary transfer joint mounted on the shatt of the first wheel permitting the transfer of compressed gas simultaneously and continuously without interruption only to those containers positioned on the arc of the first wheel between the lower horizontal and ascending vertical positions depending on the direction of rotation, permitting the injection of the predetermined quantity of compressed gas required for the proper functioning of the power plant, drillings, machined axially in the peripheral part of the shaft of the first wheel, radially in the first wheel itself and radially in the chain links used to transfer the compressed gas to the adjacent containers, an alignment of each axial drilling in the shaft of the first wheel with a corresponding radial drilling in the first wheel itself, so that the compressed gas starts to flow into each container as it arrives at the lower horizontal position on the first wheel, the outside surface of the first wheel is machined to form a tight fit with the inside surface of the chain links as they pass by, so that the drillings of the first wheel and the drillings of the chain links line up, permitting the transfer of compressed gas without leaks at the appropriate time to the adjacent containers, an airtight fit between the inside diameter of the bore of the stationary part of the rotary transfer joint and the outside diameter of the shaft of the first wheel, to prevent the compressed gas present in the groove milled in the stationary part of the rotary transfer joint from going into the other drillings which are not yet ready to transfer gas toward any other container, | F03C1/00
5532 | JP2006022745A | 微-水动力发电方法和装置使用多余的压力 | 2004-07-09 | 撤回 | Kubota Kk | 要解决的问题 : 以提供微-水动力发电方法和装置使用多余的压力，产生的功率最大化所获得由多余的压力，同时控制所述水-输送，该水供给，所述的水通过的流率通过一管道在一水供给管道网络和所述压力到任意值。溶液 : 在该功率产生方法，所述水-输送，该水供给，所述的水通过的流率通过一管道在一个水供给管道网络21和所述压力以任意的值被取作为控制值，和所述一个涡轮的旋转频率的所述水功率发生器25设置在所述该管道被操作的中途以控制所述控制值，和所述水动力产生是执行使用该剩余压力通过该控制引起的。在所述的方法，该开口控制的一涡轮入口阀27设置在所述上游侧的所述油动力发生器25所述油和所述涡轮的旋转频率控制功率发生器25被独立地进行到控制所述控制值的水分布在一个所述水动力发生器的下游管道被控制到一个目标值。版权 : (C)2006，&ncipi | Let the flow rate or pressure of the water which flows through a pipe line in a water-supplying * water supply * water supply piping network be a controlled variable, It is the electric-power-generation method of performing water powered electricity generation using the surplus pressure which accompanies control, Comprising : The opening control of an inlet valve and the water-turbine rotation speed¦number control of a hydraulic power unit which were installed in the upstream side of a hydraulic power unit are respectively independently performed, and the controlled variable of the water in the downstream-side pipe line of a hydraulic power unit is controlled to target value, The surplus pressure utilization micro-hydropower-generation method characterized by the above-mentioned. | F03B17/06
5533 | US20040066043A1 | 从水力发电中制氢 | 2002-10-07 | 未缴年费 | Voith Siemens Hydro Power Generation, Gmbh & Co. Kg; Voith Siemens Hydro Power Generation, Inc. | 一种构造成用于大规模氢气生产的涡轮机设备，包括将上标高水源与下标高尾水分离的基础结构。 所述基础结构限定了在邻近所述水源的入口和邻近所述尾水的出口之间延伸穿过其中的水通道。 流道由基座支撑以旋转，并设置在进水口和出水口之间的水路中，使得由于水头差而流过水路的水引起流道的旋转。 发电机由基座支撑并通过旋转轴连接到转轮，用于在转轮旋转时发电。 电解槽电连接到发电机，用于接收电力并产生氢气。 一种控制系统能够感测剩余的储氢容量并执行经济比较分析以确定运行涡轮机以产生额外的氢气还是向公用电网供电提供最高的经济回报。 | 1. A turbine installation configured for large scale hydrogen production, the installation comprising : a foundation structure separating an upper elevation headwater from a lower elevation tailwater, the foundation structure defining a water passageway extending therethrough between an inlet adjacent the headwater and an outlet adjacent the tailwater; a runner rotatably supported by the foundation and disposed in the water passageway intermediate the inlet and the outlet so that water flowing through the passageway as a result of head differential causes rotation of the runner; a generator supported by the foundation and connected to the runner by a rotary shaft for generating electrical power as the runner rotates; and an electrolyzer electrically coupled to the generator for receiving the electrical power and producing hydrogen. | H02P9/04
5534 | US20060012178A1 | 一种水力发电机 | 2005-09-19 | 放弃 | Finley Warren; Pscheidt Edward | 本发明提供一种水力发电系统，用于利用伪渗透过程发电，该伪渗透过程有效地利用具有不同盐度浓度的两个水体之间的渗透能势。 本发明的方法和装置不需要使用半透膜或其它特殊配制的材料，也不需要加热或冷却淡水或盐水溶液。 此外，该装置可用于从各种新鲜水源中回收能量，包括经处理或未经处理的河流径流，经处理的废水径流或流出物，风暴排放径流，部分受污染的新鲜水径流和各种其它新鲜水源。 该装置很好地适用于各种地理位置和各种条件下的发电。 本发明特别适用于偏远地区，在偏远地区用常规方法发电在商业上是不可行的或不实用的。 | 1. A method for generating power utilizing the difference in osmotic potential between relatively low salinity water and relatively high salinity water, the method comprising : conducting the relatively low salinity water through a first tube having a non-rotatable portion and a rotatable portion, the rotatable portion having at least one aperture through which the low salinity water exits the first tube; directly contacting the relatively low salinity water with the relatively high salinity water in a second tube to form a mixture, wherein the second tube is in fluid communication with the relatively high salinity water through one or more openings in the second tube, the contacting causing an increase in recoverable energy of the mixture in the second tube; and conducting the mixture through a power generation unit to generate mechanical and/or electrical power; and rotating the rotatable portion of the first tube using the recoverable energy of the mixture by selectively discharging the relatively low salinity water in a predetermined location relative to the power generation unit. | H02P9/04
5535 | CN1715641A | 利用波浪峰谷间落差浮体重力直接牵动电机的发电技术 | 2005-06-14 | 驳回 | 孙正维 | 利用波浪峰谷间落差浮体重力直接牵动电机的 发电技术，属波浪发电技术领域，本发明研制的目的是为了解 决现有波力发电中存在的波能转化方式复杂，效率相对较低的 问题。本发明是由相对定位海基支架、支架高端的相匹配发电 机、以支架为滑动柱的海面浮重体、连接发电机的传动飞轮与 变速装置、浮重体与飞轮的连动链条部件以及电力传输系统构 成。其特征在于浮重体随着波浪起伏周期产生的下落重力，沿 支架滑道由传动链条牵动机械飞轮转动，连接发电机发电，这 是利用波能直接简便的机械发电方式，本发明实现后与现有技 术相比有：1.波能利用效率高；2.制作装备工艺简便；3.成本相 对较低，具有较强商业竞争力的优点。 | 1、利用波浪峰谷间落差浮体重力直接牵动电机的发电技术，它是 由相对定位海基支架、支架高端的相匹配发电机、以支架为滑动柱的 海面浮重体、连接发电机的传动飞轮与变速装置、浮重体与飞轮的连 动链条部件以及电力传输系统构成。其特征在于，浮重体随着波浪起 伏周期产生的下落重力，沿支架滑道由传动链条牵动机械飞轮转动， 并连接发电机发电。 | F03B17/02
5536 | CN2750070Y | 海水波浪发电机组 | 2004-11-22 | 避重放弃 | 路广耀 | 本实用新型提供一种海水波浪发电机组，属于发 电设备领域，其结构是由基座、主体立柱、中空浮船和发电室 构成，主体立柱通过基座固定于海底，半球形中空浮船的中心 自上而下留有适于主体立柱穿过的孔洞，孔洞上下口边缘分别 安装有导向滚轮使其以主体立柱为中心上下浮动，中空浮船的 船面上装设有发电室，发电室内传动机构上的取力齿轮及正多 边形支架上的导向滑轮分别与主体立柱外表面上的齿条及导 向滑槽相接，海浪推动中空浮船及发电室上下运动从而带动传 动结构上的取力齿轮沿齿条作上下直线运动，进而带动发电机 转动产生电能。本实用 新型的海水波浪发电机组，具有结构紧凑简单、安装容易、占 地面积小、发电量大、发电成本低、无耗能等特点。 | 1、海水波浪发电机组，其特征在于，该机组包括基座(1)、主体立柱( 2)、中空浮船(3)和发电室(4)，主体立柱(2)通过基座(1)固定于海 底，半球形中空浮船(3)的中心自上而下留有适于主体立柱穿过的孔洞，其 上下口边缘分别安装有导向滚轮(34)使其以主体立柱(2)为中心上下浮 动，中空浮船(3)的船面上装设有发电室支柱(5)支撑上层的发电室(4) 使之与中空浮船(3)连为一体，设置在主体立柱(2)外表面上的导向滑槽( 11)和齿条(12)与发电室(4)内发电机构上的齿轮传动机构相接，海浪推 动发电室上下运动从而带动齿轮沿齿条(12)作直线运动进而带动发电机转动 产生电能。 | F03B13/14
5537 | US20040189010A1 | 水力发电场 | 2004-01-09 | 未缴年费 | Hydro-Electric Farms, Inc. | 本发明公开了一种水下水力发电场，其包括多个发电机组件，所述多个发电机组件以阵列的形式布置在海流路径内的水体的底表面上，以从由所述水下流的流动引起的动能中获取发电。 各组件安装在支架中，支架与打桩系统锚固在底面上。 每个组件是一个模块化系统，允许在水下容易地更换组件。 所产生的电力被直接传送到或通过中间中转站传送到陆基设施。 发电机部分可以具有内部或外部支撑的励磁绕组。 可以使用各种结构的螺旋桨，一些带有通道或实心叶片，另一种是螺旋形螺旋桨。 发电机和螺旋桨部分的所有水暴露表面涂覆有不导电，散热，防污和水特异性的保护涂层。 | 1. An underwater hydro-electric farm comprising : a plurality of electrical generator assemblies, each electrical generator assembly including a turbine blade/propeller assembly, the electrical generator assemblies being arranged in a predetermined array on a bottom surface of a body of water; the plurality of electrical generator assemblies further being located and aligned so that the turbine blade/propeller assemblies are caused to rotate as a result of being subjected to a kinetic energy caused by a flow of an underwater current; a cradle for each of the electrical generator assemblies, each cradle being anchored to the bottom surface of the body of water; means for anchoring each cradle to the bottom surface of the body of water; each of the plurality of electrical generator assemblies being removably securable in its corresponding cradle; each cradle having means for removably securing the electrical generator assembly to be installed on or removed from the cradle, said means for removably securing the electrical generator assembly including means for readily changing out a damaged electrical generator assembly while underwater; each of the plurality of electrical generator assemblies being in electrical communication with each other; and power transmission lines routed from the underwater hydro-electric farm to a land based facility having means for converting power generated by the hydro-electric farm for use in land based electric power grids; wherein each of the plurality of electrical generator assemblies is self contained and modular in configuration such that any of the electrical generator assemblies, including its coupled turbine blade/propeller assembly, is replaceable with another electrical generator assembly as a combined unit. | H02P9/04
5538 | TW200600676A | 水力发电厂发电尾水循环利用方法 | 2004-06-30 | 期限届满 | 杨长达 | 本发明系有关一种水力发电厂发电尾水循环利用方法，其主要系利用水库地形，配合水流位差的流速将冲击水涡轮机带动发电机之水力发电，发电後之尾水排出经水流位差所产生之流速及水压，导引进入非耗能水资源回收设备以带动发电尾水回流至水库，或至蓄水桶〔池〕内储存，续冲击下一非耗能水资源回收设备以带动发电尾水再回流至水库之循环方法，使发电使用之水资源可持续回收导入水库以供再度发电利用者。 | 一种水力发电厂发电尾水循环利用方法，其主要由位高之贮水处[水库]将水资源释放冲击水涡轮机，使其水流的动能推动叶片而转动发电机产生电能，续将水力发电尾水由水涡轮机之排放口释出，其中：於排放口接设有非耗能水资源回收设备，而非耗能水资源回收设备分歧接设有扬水管路及排水管路者；藉此利用水流位差所产生之流速及水压，将发电尾水经非耗能水资源回收设备之导送而由扬水管路将发电尾水输送回贮水处[水库]，使发电尾水可被循环利用者。 | F03B15/00
5539 | CN1712700A | 超低水头排轮式带齿水轮高效能水力发电(抽水)技术 | 2005-05-05 | 撤回 | 元德泽 | 一种无需高筑坝、大库容，无需考虑移民、排沙、 污染、环境保护、水位落差问题的超低水头排轮式带齿水轮高 效能水力发电(抽水)技术。在普通江河河道或者溪流渠道中顺 势修筑一个水槽，修筑一个斜拦拦水水坝，迫使水流经水槽推 动水槽中带齿水轮旋转，带齿水轮同时具有动力、传动、提速 的作用，带齿水轮的齿轮直接和发电(抽水)机机组转轴相切并 偶合，一步完成发电(抽水)；调节水流速度、流量及偶合齿轮 齿数比，就可以控制发电(抽水)的各项技术参数。在水槽中可 以安装三台以上带齿水轮同时推动多台发电(抽水)机机组工 作。机房一楼为动力层，二楼为发电层，三楼为防洪避险层。 一个环保型生态水力发电(抽水)站。 | 1、一种超低水头排轮式带齿水轮高效能水力发电(抽水)技术，在普通江河河道或者 溪流渠道中，筑坝迫使水流流经水槽推动水槽中带齿水轮旋转，带齿水轮的齿轮直接和发电 (抽水)机机组的转轴相切并偶合，一步完成发电(抽水)，其特征是：在普通江河河道或者 溪流渠道中，顺河势用钢筋混凝土修筑一个水槽，修筑一个有防洪闸门的斜拦拦水水坝，迫 使水流喘急地流经水槽，水槽中安装大型带齿水轮，带齿水轮的齿轮直接和发电(抽水)机 机组转轴相切并偶合，带齿水轮旋转带动发电(抽水)机机组旋转，水流推动带齿水轮，一 步完成发电(抽水)，水槽入口处设有大型漂浮物防护栏及安装有水槽闸门，发电机房为三层， 第一层安装水槽及带齿水轮、提供动力，第二层安装发电机机组，进行发电，避免水浸，第 三层防洪避险，特大洪水来临时，吊移设备，抽水机机组可以露天安置，不建厂房。 | F03B13/22
5540 | JP2005351201A | 潮汐发电设施 | 2004-06-11 | 撤回 | Mitsubishi Heavy Ind Ltd | 所要解决的问题：为了解决安装在海洋中的传统的巨大潮汐发电装置不能将潮汐能转换成廉价的电力的问题；提供一种潮汐发电设备，其能够有效地收集用于转换为电力的潮汐流，并且能够以低设备成本使所产生的电力廉价。该潮汐发电设备包括：漂浮式潮汐发电装置，其具有用于发电的水轮、发电机和分散设备；固定到海底的系泊锚；可旋转地设置在系泊锚上的系泊导向轭；以及系泊链，其用于将系泊导向轭连接到潮汐发电装置的前部。 | 1. The generator and turbine for power generation device having a floating diffusion of the tidal current generator, and a fixed anchorage on the seabed anchor, the mooring anchor to anchor the guide yoke is rotatably provided, and wherein the anchoring guide yoke and is connected to the front of the tidal current generator equipped with a mooring chain to the floating of the tidal current power generation facility. | F03B13/26
5541 | CN2746315Y | 燃气热水器水力发电供电装置 | 2004-02-24 | 未缴年费 | 庄易; 庄宁媚 | 一种燃气热水器水力发电供电装置，利用自来水 发电，取代干电池为燃气热水器提供所需电力。本装置由水力 转轮仓(1)、水力转轮、抗磁化不锈钢金属隔离片(2)、永磁微型 发电机(3)四部分结合为一体而成，整体为一圆柱型。其中水力 转轮仓为一端开口的一段空心圆柱，其侧壁上有一个进水口 (4)，端壁上有一个出水口(5)，进水口与出水口相互垂直。当本 装置工作时，自来水从水力转轮仓侧壁进水口进入，从端壁出 水口流出，水力冲转水力转轮，自来水的部分动能转换成水力 转轮的旋转动能。旋转的水力转轮通过磁力偶合方式，带动永 磁微型发电机转轴旋转，从而使永磁微型发电机发电并输出电 流。有益效果：免去频繁更换电池的麻烦，减少废旧电池对环 境造成的污染。 | 1.一种燃气热水器水力发电供电装置，水力转轮仓和永磁微型发电机紧固连接，水力转轮位 于水力转轮仓内，金属隔离片位于水力转轮仓和永磁微型发电机之间，密封水力转轮仓底 部的开口，其特征是水力转轮与永磁微型发电机的转轴为一对磁力偶合部件。 | F24H9/00
5542 | CN2743570Y | 瓦斯热水器水力发电装置 | 2004-10-09 | 未缴年费 | 庄嘉信 | 本实用新型公开了一种瓦斯热水器水力发电装置，包含：一外壳，具有一第一及第二装配室，并具有一进水端及一流出端与第二装配室沟通；一发电机，安装于外壳的第一装配室，主要分成电枢、磁场构架及电枢驱动件三部分；一水轮机，配置于第二装配室，包含一轮叶总成及一涡壳，涡壳具有进水口及排水口；轮叶总成具有一组磁锭，发电机的电枢驱动件亦有一组磁锭，两组磁锭皆被一保持环保持于定位，而分别组成两个以上的磁极，本实用新型只需较小的水流能量就能推动轮叶总成旋转，使电枢在一静止的磁场内转动，因而在线圈上感应一电压，以供应瓦斯热水器用电。 | 1、一种瓦斯热水器水力发电装置，包含： 一外壳，具有一第一及第二装配室，并具有一进水端及一流出端与第二装配 室沟通； 一发电机，安装于外壳的第一装配室，主要分成电枢、磁场构架及电枢驱动 件三部分； 一水轮机，配置于外壳的第二装配室，包含一轮叶总成及一涡壳，该涡壳具 有进水口及排水口； 其特征在于：轮叶总成具有一组磁锭，发电机的电枢驱动件亦有一组磁锭， 两组磁锭皆被一保持环保持于定位，而分别组成两个以上的磁极。 | F03B13/00
5543 | US20030145586A1 | 波浪/风洞发电装置 | 2002-02-06 | 未缴年费 | Shields Phillip Kinyon | 该发电系统可应用于任何在喷气孔中的波浪作用产生压缩空气的位置。 该系统使用人工高效的气孔，通过常规采矿方法在基岩中挖掘，或者使用港口质量的撕裂海堤，其中气孔由焊接的钢框架或混凝土结构构造而成，并且混凝土结构构造在海堤中。本发明还提供了一种利用人工高效的气孔在基岩中挖掘，或者使用港口质量的撕裂海堤，其中气孔由焊接的钢框架或混凝土结构构造而成，并且构造在海堤中。 在这些人造孔中产生的压缩空气然后用于驱动气动马达，水泵和涡轮机。 这些电机，水泵和涡轮机驱动发电机和第二级空气压缩机用于相关应用(仪表空气系统，第二级高压电机，空气驱动水泵和发电机)。 | 1. A device constructed in bedrock using conventional mining methods, which is the most durable method for construction of high efficiency, man made blow holes for generating compressed air for operating air-driven motors, turbines, and air driven water pumps, by utilizing manmade blowholes situated in the breakwater between high and low tidal zones, designed to match existing wave characteristics for the area of application, such that wave action entering said blowhole creates a rapidly moving water piston which compresses the trapped air as it moves up into the converging confines of said manmade blowhole shaft, compressed air is allowed to vent through an emergency relief valve during emergency shutdown situations or storms, which will allow the compressed air to vent out through the cliff face when said emergencies occur, under normal operations said compressed air will travel through an emergency shutdown valve, which will only close during said emergency shutdown situations or storms, under said normal operation, said compressed air will then pass through a one-way check valve which will prevent the compressed air from being drawn back into the said blowhole shaft when the said wave subsides, the said subsiding wave forces the air intake valve to open due to the vacuum created by the receding wave in the said blowhole, fresh air is allowed to rush through the air intake valve filling the said blowhole shaft with outside air, this said air is then ready for the next incoming wave piston to compress, said compressed air which passes through said check valve enters the compressed air header pipe this said compressed air can then be used to run air-driven turbines, air motors, air-driven water pumps, excess compressed air can be collected in air dehydration vessels and back up compressed air storage vessels for other applications and shipment through compressed air trunk lines, for use in power generation, or other uses inland. | F16D31/02
5544 | NZ531000A | 便携式水力发电装置 | 2004-02-09 | 权利终止 | William Dowden Knight | 通过使用一种便携式水力产生电力的发电装置。该装置由涡轮3驱动的循环水通过流/回水管7。电池供电的泵2，14保持管中的水压。飞轮(10)和齿轮(11a)连接涡轮发电机12，在离心机(9)调节输出。 | WHAT I CLAIM IS Page 15 of 17 Claim 1 The generation of electricity by a portable hydro-electric generating apparatus comprising : ? a limited quantity of water or fluid contained within a header tank and supply pipe and/or a circulating flow/retum pipe. ? a turbine with a plurality of turbine blades within a turbine housing which has a water or fluid path. ? a battery powered pump and an injector. ? a set of gears or a speed increasing device and/or speed increasing devices. ? a centrifugal machine, an electric generator with a connecting driveshaft or driveshafts. ? a battery, an ac/dc power converter, a battery charger, ? a non-return valve, a pressure pump, pressure relief valve and pressure gauge with connecting pipes and drain or overflow. ? a load management governor system, an electrical power distribution board, a control panel, a standard three point pin electrical power outlet. ? a light weight container that has four stands attached to each bottom comer, two of which have detachable wheels, and a carry handle on the front and back panel. Claim 2 The generation of electricity by a portable hydro electric generating apparatus, as claimed in Claim 1 wherein the circulating flow/retum pipe joins together as one operational unit, the turbine housing and the battery powered pump. | F03B7/00
5545 | CN1699743A | 全自动水重量水力发电机 | 2004-05-18 | 撤回 | 江国柱 | 一种全自动水重量水力发电机，主要是利用水重量作为驱动整体运作的动力，其在动力轮与扶助轮上设置输送链条，扶助轮与皮带轮上设置齿轮用链条连结，皮带轮与发电机上设置皮带，于输送链条上设置相对应的数个水桶，该动力轮经由连杆及摇杆与抽水缸相连，该抽水缸连接有一出水管至储水分配槽，该储水分配槽连接有一水位过满出水管至收集水槽。操作上，首先以手转动动力轮，使连杆及摇杆带动抽水缸抽水，让水经由出水管进入储水分配槽，再流向输送链条上一边的动力水桶，当动力水桶装满水就会带动输送链条促使动力轮、与扶助轮转动持续抽水，使装满水的动力水桶顺着滑轨分别将水倒于收集水槽内，再藉由转动的扶助轮带动带动发电机发电。 | 1.一种全自动水重量水力发电机，其特征在于，该发动机包括： 一动力轮，呈左、右对称排列； 一扶助轮，呈左、右对称排列，其上设有齿轮； 一输送链条，其结合于上述动力轮与扶助轮之间，该输送链条上设 置数个相对应的水桶； 一抽水缸，设有抽水管及出水管，该抽水管一端位于上述抽水缸连 接处设有单向阀门； 一储水分配槽，由一出水管与上述抽水缸相连接，该储水分配槽设 有流量控制开关； 一连杆及摇杆，其前端于上述抽水缸内部有一抽水活塞，该抽水活 塞处设有一抽水活塞单向阀； 一皮带轮，其上设有齿轮； 一链条，其结合于上述扶助轮与皮带轮上的齿轮； 一发电机，其与上述皮带轮间结合有一皮带。 | F03B17/04
5546 | CN1696499A | 波动、波浪发电机 | 2004-11-05 | 撤回 | 谭晛 | 一种以波动(波浪)为能源动力的发电机，波动起 伏驱动发电机内弹性振子机构运转发电，由于浮在波面(水面)， 不受潮涨潮落影响。根据原理：1.一种磁电发电系统，它由铁 芯线圈和永磁体组成。铁心线圈固定于壳体，永磁体作为运转 振子(动磁)。波动时磁力线被切割，产生交流电。反之(动圈) 结果一样；2.一种压电发电系统，它由压电元件和振撞机构组 成。压电元件固定于壳体，振撞机构作为运转振子(主动)。波 动时发生形变，产生脉冲电。反之(被动)或(互动)结果一样；3. 一种静电发电系统，它由同种或异种介电摩擦元件组成。其中 一种或一部分固定于壳体，另一种或一部分作为运转振子。波 动时相互摩擦，产生直流电。 | 1.一种波动(波浪)发电机，其特征是：(1)该发电机是以波动(波浪)作为能源，即利用波动 (波浪)推动其上下起伏运动产生的机械能作为发电机的驱动力发电；(2)该发电机工作时是浮在 波动层面(水面)，也可以说至少其顶部是浮在波动层面(水面)，并可以随波动(波浪)起伏运动； (3)该发电机发电系统工作时作的是往复直线运动，其工作频率就是波动(波浪)的频率；(4)该 发电机由若干个部件组成，其中关键的部件有：①浮室——其作用是产生足够的浮力，使发电机能 够自由的浮在波面(水面)。浮室可以单独成为一个部件，也可以与发电机形成一体，还可以与发电 机其它部分共用一个空间；②发电系统——其作用是将机械能转换成电能。发电系统由可以相对运 动的两个部件构成(此处所说两个部件可以理解成两种、两类部件或者是同一部件的两个部分，其 功能、形状等可以相同，也可以不同，关键是它们所安装的位置不同、促使运动的机构不同)。其中 一个部件固定于壳体或者就是壳体的一部分，另一个部件则安装在弹性振子机构上，成为弹性振子 的一部分，并可以与壳体作相对运动。发电系统工作时，其工作频率与波动(波浪)相同，固定于 壳体的部件与波动(波浪)同步运动，而弹性振子则在弹簧机构的帮助下反向运动；③弹簧机构— —其作用是帮助发电系统中弹性振子机构作相对壳体的往复运动，同时，保持其运动的频率和相位 差。(此处所说弹簧机构可以理解成由金属弹簧组成的机构、磁性弹簧组成的机构和其它材料或元件 制作具有弹簧功能的各种机构)；④滑轨——其作用是引导和控制发电系统中弹性振子的运动轨迹； ⑤变配电系统——其作用是将发电系统生产的不规则电整理成可使用的电。其中包含整流、变压、 储能、指示等仪器设备。(这是个配套系统，可以另外独立设置)。 | F03B13/14
5547 | CN2739382Y | 平地组合式水力发电装置 | 2004-08-06 | 未缴年费 | 马飞 | 平地组合式水力发电装置，含小型水轮发电机， 水轮发电机与水轮共轴，在高度一定的台座上设有一固定支撑 架，支撑架的上端架设水轮轴，水轮发电机固定在台座上；两 个角度交差的导流槽固定在台座上，水轮安装在水轮轴上并置 于导流槽内；在两导流槽的两端设有两排若干用伸缩管连通的 储水库，储水库底部和巨型液压千斤顶的伸缩杆连接；靠近导 流槽口的储水库壁上、下设有阀门。通过巨型液压千斤顶升降 连通的储水库，使导流槽的水形成一定的落差，由水流带动水 轮转动使小型水轮发电机发电，通过交替升降两侧储水库，水 位变换使得水在储水库中往返而达到周而复始使用之目的。 | 1.平地组合式水力发电装置，含小型水轮发电机，其特征在于：水轮发电机与 水轮共轴，在高度一定的台座上设有一固定支撑架，支撑架的上端架设水轮 轴，水轮发电机固定在台座上；两个角度交差的导流槽固定在台座上，水轮 安装在水轮轴上并置于导流槽内；在两导流槽的两端设有两排若干用伸缩管 连通的储水库，储水库底部和巨型液压千斤顶的伸缩杆连接；靠近导流槽口 的储水库壁上、下设有阀门。 | F03B17/04
5548 | CN2737978Y | 水力气压发电装置 | 2004-08-16 | 未缴年费 | 徐路云 | 本实用新型涉及一种水力气压发电装置，包括蓄 能部分和发电部分，蓄能部分由若干个蓄能单元组件串接而 成，每个蓄能单元组件包括主水箱12、导轮21、导轨15、弹 簧托钩装置13、撞击块16、杠杆17、压气气缸19、大储气罐 8、回复重锤18、放水门22、放水顶柱25、小储气缸11、行 程气阀14，水阀气缸10和进水阀9，前一蓄能单元组件的主 水箱12通过牵引机构19与后一蓄能单元组件的主水箱23相 连，其余以此类推。发电部分包括制压装置6、定时阀门5、 做功气缸3、曲轴4、变速箱2和发电机1。本实用新型能充分 利用水能来进行发电。 | 1、一种水力气压发电装置，其特征在于它包括蓄能部分和发电部分， 所述的蓄能部分由若干个蓄能单元组件串接而成，每个蓄能单元组件包括 主水箱(12)、导轮(21)、导轨(15)、弹簧托钩装置(13)、撞击块(16)、 杠杆(17)、压气气缸(19)、大储气罐(8)、回复重锤(18)、放水门(22)、 放水顶柱(25)、小储气缸(11)、行程气阀(14)，水阀气缸(10)和进水 阀(9)，导轮(21)装置于主水箱(12)两侧，置于两侧导轨(15)上， 弹簧托钩装置(13)连接于导轨(15)，置于主水箱(12)下落位置，撞击 块(16)置于主水箱(12)正下方，与杠杆(17)一端相连，杠杆(17) 另一端与压气气缸(19)活塞杆相连，回复重锤(18)装置于杠杆(17) 另一端，主水箱(12)底端设置有放水门(22)，放水门(22)正下方设置 有放水顶柱(25)，压气气缸(19)缸体通过管道与大储气罐(8)相连， 大储气罐(8)一方面与小储气缸(11)相连，小储气缸(11)与行程气阀 (14)相连，行程气阀(14)于弹簧托钩装置(13)下方，与水阀气缸(10) 通过管道相连，水阀气缸(10)与进水阀(9)相连，前一蓄能单元组件的 主水箱(12)通过牵引机构(19)与后一蓄能单元组件的主水箱(23)相 连。 | F03B13/00
5549 | US20050031442A1 | 水力发电机 | 2003-08-05 | 期限届满 | Openhydro Group Ltd. | 一种锚固在水体中的水力发电涡轮机，该水力发电涡轮机直接从其壳体发电。 所述涡轮机本身是发电机，其壳体是其定子，其叶片是其转子。 | 1. A hydroelectric turbine whose only moving part is its rotor blade. | F03D1/00
5550 | CN2733028Y | 水力风力发电机叶轮 | 2003-06-29 | 未缴年费 | 郑志生; 尹冬方 | 一种水力风力发电机叶轮，包括机座、转轴、若干叶轮横架和装于转轴上固定上、下叶轮横架的上、下固定盘，若干上、下叶轮横架的边缘分别连接到上、下加固环上，上、下加固环通过立轴连接成一体，弧形叶片装在立轴上并以立轴为圆心旋转，弧形叶片内距立轴一定的平行距离设一立杆，若干弹性拉杆两两对应地将在前弧形叶片的上下立杆端部和在后弧形叶片的上下立轴端部连接。本实用新型结构简单，设计巧妙，安装方便，特别适合流速较小的江河、海流和潮讯地区作发电或动力之用；同理，也适用于沙漠、戈壁、草原、高山和海岛的风力发电，并具有减缓风速，减慢沙漠化进程和便于绿化的作用。 | 1、一种水力风力发电机叶轮，包括机座、转轴、若干叶轮横架 和装于转轴上固定上、下叶轮横架的上、下固定盘，其特征是所述若 干上、下叶轮横架的外边缘分别连接到上、下加固环上，上、下加固 环通过立轴连接成一体，弧形叶片装在立轴上并以立轴为圆心旋转， 弧形叶片内距立轴一定的平行距离设一立杆，若干弹性拉杆两两对应 地将在前弧形叶片立杆7的上下端和在后弧形叶片立轴的上下端连接。 | F03B3/12
5551 | TWM277901U | 热水器之水力发电装置 | 2005-05-03 | 未缴年费 | 保音股份有限公司 | 本创作系有关於一种热水器之水力发电装置，其系包括：一壳体，该壳体包括一本体及一盖体，该本体具有一流道，该流道中设一释压阀，该本体的上方设有第一导流孔与第二导流孔，该释压阀固定在第一导流孔与第二导流孔之间，该第一导流孔和第二导流孔与该流道相通，该盖体设於该本体的上方，该盖体底部表面设一导流槽，该导流槽覆盖在第一导流孔与第二导流孔上，形成一导流道；以及一发电机构，该发电机构设於该盖体内部，该发电机构具有叶轮，该叶轮置於该导流道中。 | 1.一种热水器之水力发电装置, 其包括 : 一壳体, 该壳体包括一本体及一盖体, 该本体具有一流道, 该本体的上方设有第一导流孔与第二导流孔, 该等导流孔与该流道相通, 该盖体设於该本体的上方, 该盖体底部表面设一导流槽, 该导流槽覆盖在该等导流孔上, 形成一导流道; 以及 一发电机构, 该发电机构设於该盖体内部, 该发电机构具有叶轮, 该叶轮置於该导流道中。 | F24H9/18
5552 | US20050099012A1 | 水力发电系统 | 2003-11-10 | 未缴年费 | Williams Fred E Jr | 一种用于布置在连续流动的水脉中的水力发电系统，包括至少一个发电机和壳体，所述壳体构造成包括用于加速流向发电机的流动的文丘里流动限制器。 | 1. A hydroelectric system for disposal in a continuous flowing water vein, comprising : at least one generator; and a housing configured to include a venturi flow restriction for accelerating flow to said at least one generator. | H02P9/04
5553 | CN1342836A | 小型水力发电装置 | 2001-09-05 | 未缴年费 | 日本电产三协株式会社; TOTO株式会社 | 一种小型水力发电装置, 包括 : 设于流体通道上、 随规定流量的流体通过而回转的水轮, 将连结水轮(3)与其同时 回转的回转体(4)作为与定子部(6)相向而置的转子部, 使该转子 部与定子部相对回转, 产生电力, 其特征在于 : 嵌合由具有流体进 路(12)及出路(13)的第1箱体和第2箱体而形成一系列内部空间 其中设置回转体(4), 隔绝该内部空间和定子部(6); 在第1箱体(1) 与第2箱体(5)的嵌合部上设有凹部(14), 在第2箱体(5)与第1 箱体的嵌合部上设有相对凹部(14)内壁的对置壁(5a); 在第2箱 体对第1箱体的嵌入方向垂直的方向上, 在对置壁与凹部内壁 间夹持环状密封材料(8); 在第1箱体及第2箱体上分别设有支 承回转体的支承轴(7)两端的支承部(11b, 5f)。所述装置内部空 间密封性良好, 轴的精确度高。 | 1.一种小型水力发电装置，所述装置包括配设于流体通道上、随着规定 流量的流体通过而回转的水轮，同时将连结于水轮与水轮同时回转的回转体 作为与定子部相向而置的转子部，使该转子部随着流体通过与定子部相对回 转，藉此产生电力，其特征在于： 所述装置的结构是：嵌合由具有流体通道进路及出路的第1箱体和第2箱 体而形成一系列的内部空间，所述第2箱体具有连通进路及出路的内部空间， 在该内部空间设置有回转体的同时，隔绝该内部空间和定子部；在第1箱体和 第2箱体的嵌合部上设有凹部和凸部，在第2箱体和第1箱体的嵌合部上设有 与凹部内壁或凸部外壁相对应的对置壁；在第2箱体对于第1箱体的嵌入方向 垂直的方向上，在上述对置壁与所述凹部内壁或所述凸部外壁间夹持环状有 弹性密封材料；在上述第1箱体及上述第2箱体上分别设有支承回转体的支承 轴两端的支承部。 | F03B13/00
5554 | JP3702502B2 | 池和波浪池发电装置 | 1995-08-25 | 未缴年费 | Kurita Water Ind Ltd | 要解决的问题 : 同步各自的连续波产生装置产生波浪与各种特定的图案，通过控制其各自的相位校正电机通过鉴相装置，在各脉冲发生器的输出的基础，原点信号发生器的输出，所述输出相位的差设定器。方法 : 该装置由变速齿轮3改变相，采用相位校正电机，一脉冲发生器5检测轴的转数并输出规定脉冲数，减速机6连接到轴的变速齿轮，曲柄机构7连接到那里的，从而原点信号发生器8输出，波发生器S1～S3连接到曲柄机构，等由于相鉴别器(控制器)11控制各自的相位校正电机的基础上输出的相位差的设定器(输入部分)设定相差异各自的驱动电机1的波发生器和伺服电机(4)与原点信号发生器8控制伺服电机的转数4，以同步各自的波发生器，漩涡不发生在波出口附近的位置，因此，各种可连续产生的波。 | Rotation of the transmission changed in a phase by a phase correction motor and the output shaft of this transmission is detected, Several wave-production machines which each have the pulse generator which outputs the pulse of a predetermined number for each one revolution, the retarder connected with the output shaft of said transmission, the crank chain connected with the output shaft of this retarder, the origin/datum signal generator which outputs an origin/datum signal for each one revolution of this crank chain, and the wave-production board connected with said crank chain, The phase-difference setting part which sets the phase difference of some of this wave-production machine, The phase discrimination device which controls each said phase correction motor so that each said origin/datum signal generator outputs an origin/datum signal with the phase difference set in said phase-difference setting part based on the origin/datum signal output from the pulse output from each said pulse generator, and each said origin/datum signal generator and these wave-production machines synchronize, The wave-production apparatus for a pool equipped with these. | E04H4/00
5555 | CN1670361A | 一种三角磁场水力发电的方法 | 2004-08-30 | 撤回 | 冯柯霖 | 本发明公开了一种三角磁场水力发电的方法包 括三角架子、固定体、水力入水口、磁电线圈、磁铁、腔体、 轴及轮，三角架子安装在固定体固定组成三角轨道，三角架子 一上角安装水力入水口，三角架子内安装磁电线圈组成三角型 磁电线圈，多个磁铁及腔体利用轴与轮组成能在三角轨道转动 的链体，腔体安装在外三角面，腔体的腔口一致向水力入水口 方向，磁铁安装在内三角面与三角型磁电线圈相对，上述的水 力入水口的水力冲入往下方向的腔体时水装在腔体中，链体在 三角轨道转动，当腔体转在往上时水流出腔体，链体转动时磁 铁与三角型磁电线圈产生磁电。这种三角磁场解决了水力浪费 的问题。 | 1、一种三角磁场水力发电的方法包括三角架子、固定体、水力入水口、磁电线圈、磁铁、腔体、轴及轮，三角架子安装在固定体固定组成三角轨道，三角架子一上角安装水力入水口，三角架子内安装磁电线圈组成三角型磁电线圈，多个磁铁及腔体利用轴与轮组成能在三角轨道转动的链体，腔体安装在外三角面，腔体的腔口一致向水力入水口方向，磁铁安装在内三角面与三角型磁电线圈相对，上述的水力入水口的水力冲入往下方向的腔体时水装在腔体中，链体在三角轨道转动，当腔体转在往上时水流出腔体，链体转动时磁铁与三角型磁电线圈产生磁电。 | F03B13/14
5556 | CN1667265A | 水力发电增效方法 | 2005-04-08 | 驳回 | 张雷 | 本发明提出了一种水力发电增效方法，做法是将 水轮发电机的进水管进水口设置在水坝底部或底部近处并以 水平或小于20度的坡度设置，水轮机的水轮安装在导水箱内， 水轮机在导水箱内患联式排列，水轮机通过变速装置驱动发电 机，导水箱出口设置调控闸，导水箱内患联的水轮机级数为1 －3级。本发明将发电机进水管入口位置从压力较低的高水位 处改为压力较大的低水位处，避免了空气卷入，水流内不会产 生真空，不产生汽蚀，没有无功能耗，水流压力增大，同一进 水管可以推动多台水轮机，实现了水力发电的增效目的。 | 1、一种水力发电增效方法，其特征在于将水轮发电机的进水管进水口设 置在水坝底部或底部近处并以水平或小于20度的坡度设置，水轮机的水轮安 装在导水箱内，水轮机在导水箱内患联式排列，水轮机通过变速装置驱动发 电机。 | F03B13/08
5557 | CN2723718Y | 平流水力发电机械装置 | 2003-12-05 | 未缴年费 | 潘安芳; 虞柏洪 | 一种平流水力发电机械装置，它包括水轮和发电 机，而该水轮较贴切地安装于水渠中，水轮的中心轴与发电机 主轴之间连接有机械增速机构。本实用新型结构简单可靠，安 装使用方便灵活，对水工建筑物要求低，投资省，特别适用于 农村低水头小水力资源的充分利用，可满足农村照明、农产品 加工等小负荷用电的需要。 | 1、一种平流水力发电机械装置，具有发电机(11)和安装于水渠中的水 水轮(4)，其特征在于水轮(4)的中心轴(3)与发电机(11)主轴之间连 接有机械增速机构。 | F03B13/00
5558 | CN1661228A | 一种水力发电方法及所采用的水轮机 | 2004-02-26 | 撤回 | 徐来兴 | 一种水力发电方法，通过输送管将水输送至一密 闭的水轮机内，冲击于该水轮机的叶片上使其转动，带动发电 机发电，在叶片转动的过程中，将水限制在两个相邻叶片和壳 体形成的空腔中。该方法所采用的水轮机的壳体为圆柱形的中 空体，转子为回转体，转子的轴线与壳体的轴线相同，转子的 长度接近于壳体圆柱形空腔的宽度，叶片于壳体轴向上的宽度 接近于壳体圆柱形空腔的宽度，叶片于壳体径向上的长度接近 于转子外周至壳体内周的径向距离。在相同的水力条件下，该 水力发电方法的发电量比原有水力发电方法的发电量增大近 十倍，大大提高了水力资源的利用率。 | 1、一种水力发电方法，其特征在于：通过输送管将水输送至一密闭的水轮机内，冲击于 该水轮机的叶片上使其转动，带动发电机发电，在叶片转动的过程中，将水限制在两个相 邻叶片和壳体形成的空腔中。 | F03B13/08
5559 | CN2722496Y | 永磁交流同步微型水力发电机 | 2004-11-01 | 未缴年费 | 胡开鸿 | 本实用新型公开了一种采用永磁转子的交流同 步微型水力发电机，旨在解决现有微型水力发电机成本高、维 修不方便、使用年限短，不适应边远山区及牧区农牧民使用的 问题。该永磁交流同步微型水力发电机，包括机壳，机壳内的 转子、定子，与转子连接的水轮机，以及机座，所述转子是采 用永磁铁的永磁转子，所述转子的转轴经轴承与机壳转动配 合，其上还并连接有一惯性飞轮。采用本实用新型价格低廉、 维护简单、使用寿命长、体积小、操作安全。 | 1、一种永磁交流同步微型水力发电机，包括机壳(4)，机壳(4) 内的转子(5)、定子(6)，与转子(5)连接的水轮机(9)，以及机 座(13)，其特征在于：所述转子(5)是采用永磁铁的永磁转子，所述 转子(5)的转轴经轴承(3、7)与机壳(4)转动配合，所述永磁转子 (5)采用的永久磁铁为条形磁铁，经圆筒形金属板和其内的三角形钢材 固定在转轴上。 | H02K21/14
5560 | CN2720146Y | 水力发电机的改进构造 | 2004-06-09 | 未缴年费 | 田中研也 | 一种水力发电机的改进构造，主要设有下座、上座、顶盖、发电机组及转子旋转机构所组成；使下座进水管透过一进水口导入水流，以冲击于转动机构的一叶片轮旋转，于同轴心上设有磁环以磁吸一转子旋转，使得固置于上座的定子(线圈)间具有磁场效应而发电。其中转子旋转机构中设有一集水环，其构造设有水平扩出的延伸缘及中央垂直突高的筒壁，筒壁的一处设有狭缝槽，且筒壁周缘形成有出水缝，藉此多余的水量可由出水缝排出，进而不影响内部叶片轮的转动。 | 1.一种水力发电机的改进构造，其特征在于：主要包括： 下座，为一中空壳体，于顶端内壁面设有内螺牙，两不同方位处分别设有一进水 管及一出水管，一进水口设于进水管上方位置，该进水口的下缘沿下座周缘设有一圈 阶级部，一出水口则设于出水管的下方位置； 上座，设为一筒体，底部的外壁面上设有外螺牙，内部设有一阶级部，该上座顶 缘相对侧各突设一端子座，以供二接电端子插置； 顶盖，于盖周缘设有二道凹槽，其一道凹槽以供套设一O形环，另一道凹槽扣合 于上座； 转子旋转机构，装置于下座内部，具轴心定位功能，可令一叶片轮高速旋转以带 动磁环旋转，间接而引动一转子旋转； 一发电机组，设有转子及定子，转子置设于下座中，而定子设置于上座中，顶部 设有接电端子可外露于上座之外； 藉由下座进水管的进水口高速导入水流，以冲击于转子旋转机构的叶片轮旋转， 于同轴心上设有磁环以磁吸一转子同步旋转，使得固置于上座的定子间具有磁场效应 而发电。 | F03B13/00
5561 | IES20040107A2 | 潮流/潮汐流发电机 | 2004-02-20 | 期限届满 | Jude Kenny | 潮流/潮汐流发电机，一种潜水空心的，包括平台(3)服务的压缩空气管，与支柱(2)支撑发电机的单元(1)。叶片(4)安装在中心轴(5)转向的变速箱(6)，以增加旋转速度，以驱动液压泵(7)，产生高压力流体驱动的液压马达(8)，因交流根线三相位发生器(9)。一种泄压阀(10)将多余的液压流体至液压油缸装置(11)以控制叶片的螺距，通过联动装置(12)。该装置可自发电的潮汐流或电流在正向和反向方向，潮汐的变化自动补偿方向和速度，以维持恒功率输出。它有效匝潮汐动力通过转动机构为液压动力，与液压传动调节系统的速度发生器和叶片的节距。可潜入海底，避免海洋行车带来了用于维护和修理的表面。[图1] | Claims A tidal current/tidal stream electrical generator comprising of a mounting, submersible hollow platform (3) serviced by a compressed air pipe, supporting pylons (2) supporting the generator unit (l)(this may be contained in the platform). The blades (4) are mounted on a central shaft (5). This shaft turns a gearbox (6) to increase rotational speed to drive a hydraulic pump (7) producing high-pressure fluid to drive a hydraulic motor (8), which turns an AC twelve-wire three-phase generator (9). A relief valve (10) diverts excess hydraulic fluid to hydraulic ram device (11) to control the pitch of the blades, via linkages (12). The invention effectively turns tidal power through rotary mechanisms into hydraulic power, with a system of hydraulic gearing to regulate the speed of the generator and the pitch of the blades. The fluid to be used in this application would ideally be vegetable / mineral based oil biodegradable to avoid pollution in the event of a spill. The problem of extracting energy from water hitting a set of blades from forward and reverse directions is solved by the use of a blade configuration that will reverse direction at the turn of the tide. A hydraulic pump will work equally well in a clockwise or counterclockwise rotation. This makes turning the whole device to face the oncoming water unnecessary. The whole device can be built at a remote location and used as a modular structure to use as many or as few generators as necessary. IE 0 4 01 0 7 Alternately in a situation of multiple turbines, the combined hydraulic output of the pumps may be combined in the platform to drive one large generator. | F03B13/26
5562 | JP2005214187A | 液压动力发电设施 | 2004-02-02 | 未缴年费 | Kyokuto Denko Kk | 要解决的问题 : 以提供液压动力发电设施进行连续功率产生使用海水或河流水与小功率。溶液 : 一液压涡轮12构建一部的液压动力发电设施10是设置在一个井下动力生成室11。海水被供给到一个液压涡轮12通过一个导电管13的一节流管形状，和动力产生是返回到海后的海水通过一柱管14的一个相同的节流管形状由使用一个泵15。因此，连续功率产生使用海水与该泵15的小功率可以被执行。 | 1. Housed in the chamber of the underground hydraulic turbine, submerged under water or river water intake port is disposed, the drain port is disposed in the vicinity of a hydro turbine, further downstream towards the water conduit and which, in the generating chamber communicates with the inlet, the outlet disposed in the sea or river, further downstream towards the pumping tube which, provided the pumping tube, wherein the sea or river water or sea water after power generation is returned to the river and the means for pumping the hydro-power generation facility. | F03B13/08
5563 | US20050079015A1 | 水力发电装置和方法 | 2004-07-02 | 期限届满 | Beaston Steven D | 一种用于利用从上水体到下水体的水流发电的装置和方法，以便在位于腔室中的至少一个浮力物体上产生向上的浮力。 在优选实施例中，水在至少两个腔室之间循环，所述至少两个腔室产生至少两个浮力物体的向上和向下冲程。 | 1. Hydropower generation apparatus comprising : a first chamber having at least one inlet for introducing water therein and at least one outlet for evacuating water therefrom; a first buoyant object located in said first chamber, said first buoyant object communicating with a power extraction mechanism for extracting generated power; a second chamber having at least one inlet for introducing water therein and at least one outlet for evacuating water therefrom; a second buoyant object located in said second chamber, said second buoyant object communicating with said power extraction mechanism; said first chamber having at least one inlet selectively fluidly connected to an outlet of said second chamber; said second chamber having at least one inlet selectively fluidly connected to an outlet of said first chamber; wherein introducing water into said first chamber causes said first buoyant object to rise in said first chamber thereby causing an upstroke to generate power; wherein evacuating water from said second chamber causes said second buoyant object to fall in said second chamber thereby causing a downstroke to generate power; wherein introducing water into said second chamber causes said second buoyant object to rise in said second chamber thereby causing an upstroke to generate power; wherein evacuating water from said first chamber causes said first buoyant object to fall in said first chamber thereby causing a downstroke to generate power; wherein said first chamber is capable of selectively evacuating water to said second chamber to assist in an upstroke of said second buoyant object in said second chamber, and said first chamber is capable of selectively evacuating water from said first chamber to a lower water body; and wherein said second chamber is capable of selectively evacuating water to said first chamber to assist in an upstroke of said first buoyant object in said first chamber, and said second chamber is capable of selectively evacuating water from said second chamber to a lower water body; wherein at least one inlet each of said first and second chambers is fluidly connected to an upper water body, said upper water body being located at an elevation higher than said chambers; and wherein at least one outlet each of said first and second chambers is fluidly connected to a lower water body, said lower water body being located at an elevation lower than said chambers; and further including a turbine located at a position selected from : a) in fluid communication between said upper water body and said at least one inlet; and b) in fluid communication between said at least one outlet and said lower water body. | E02B15/04
5564 | CN2718250Y | 浮式水力发电装置 | 2004-06-30 | 未缴年费 | 郑亚军 | 本实用新型属于水力发电技术领域，涉及一种浮 式水力发电装置，主要特点是将水力发电装置设在组合浮体 上，其中水轮架设在门形架上，在水轮和变速箱之间悬设中间 导轮，并且用摇臂连结，与现有的水力发电装置相比，具有选 址不严，迁移方便，水轮可并可串，对环境不破坏、投资小等 优点，适用于只要有水面流动的季节河，人工沟渠中发电。 | 1、一种浮式水力发电装置，具有水轮，变速箱，传动机构，发 电机，电力控制柜，其特征是所述的水力发电装置及锚缆收放器设 置在组合浮体上，其中水轮架设在门形升降架上，在水轮和变速箱 之间悬设中间导轮，三者除传动连结外还依次采用摇臂连结，变速 箱与发电机传动连结，发电机通过输出电缆与电力控制柜的线柱连 结。 | F03B13/14
5565 | CN2718251Y | 水下水力发电机 | 2004-06-13 | 未缴年费 | 邱霖生 | 一种水下水力发电机，它包括下潜水箱、水轮机、 发电机组、电器控制系统，下潜水箱两端为球面的箱体组成， 下潜水箱外两端设有水轮机叶片，水轮机与箱体内的增速箱通 过离合器连接，再依次与，增速箱、发电机连接，在水箱内还 设有电器控制系统。发电机发出的电能通过电缆输出。本实用 新型具有成本低，结构简单，安全可靠的特点。 | 1、一种水下水力发电机，其特征在于：包括下潜水箱(1)、水轮机(16)、发 电机组(10)，下潜水箱(1)由两端为球面的箱体组成，下潜水箱(1)两端 外侧面设有水轮机叶片(6)，水轮机(16)与箱体内的增速箱通过离合器(15) 连接，再依次与，增速箱(13)、发电机(10)连接，在水箱内还设有电器控 制装置(11)。 | F03B13/14
5566 | CN2718252Y | 双体式水下水力发电机 | 2004-06-13 | 未缴年费 | 邱霖生 | 一种水下水力发电机，它包括下潜水箱、水轮机、 发电机组、电器控制系统，下潜水箱由两个中间联通的箱体组 成，下潜水箱外两端设有水轮机叶片，水轮机与箱体内的增速 箱乃通过离合器连接，箱体联通道的下部设有水轮机固定支 架，两组水轮机叶片固定在支架上，叶片转轴与伞形齿轮连接， 伞形齿轮再依次与离合器，增速箱和发电机连接，发电机发出 的电能通过电缆输出。本实用新型具有成本低，结构简单，安 全可靠的特点。 | 1、一种双体式水下水力发电机，其特征在于：它包括下潜水箱(1)、发电机 组(10)，下潜水箱(1)由两个中间联通的箱体组成，下潜水箱外两端设有水 轮机叶片(6)，水轮机与箱体内的增速箱通过离合器(15)连接，箱体联通道(12) 的下部设有水轮机固定支架(7)，两组水轮机叶片(6)固定在支架上，叶片转轴 与伞形齿轮(14)连接，伞形齿轮再依次与离合器(15)，增速箱(13)、发电机组 (10)连接，在下潜水箱(1)内还设有电器控制装置(11)。 | F03B13/14
5567 | US20040160060A1 | 潮汐补偿膨胀发电装置 | 2003-02-19 | 未缴年费 | Montgomery W C Gray | 本发明包括浮子系统，该浮子系统具有连接到泵管线和储罐的浮子。 当浮子随着通过的膨胀而上升和下降时，它迫使水通过泵管线进入储水箱。 流出管路将储水器管路连接到发电机系统，该发电机系统优选地位于岸上，在该发电机系统中流水用于驱动涡轮机和发电。 优选地，存在多个储水箱，每个储水箱具有其自己的浮子和泵管线，用于将水输送到发电机系统。 通过给每个容器提供加压气垫来保持流过泵管线的水的稳定，该加压气垫提供了尽管流入变化但从每个容器中恒定流出的水。 | 1. A swell powered tide compensated electric generator comprising : a support structure comprising at least one leg extending from the floor of a water body; a float frame supported by said support structure containing a float configured to rise and fall with the swells, said float frame configured to guide said float as it rises and falls; a pump line having an internal volume extending from said float to a tank; said pump line comprising a lower section configured to rise and fall with said float, said lower section having at least one intake aperture configured to open when said float is falling and further configured to close when said float is rising; said intake aperture positioned to be at or below the surface of said water body when said float is falling whereby said intake aperture will provide fluid passage into said pump line when said intake aperture is open; said pump line further comprising an upper section extending from said tank, said upper section containing at least one outflow aperture configured to open when said float is rising and to close when said float is falling, said outflow aperture providing fluid passage between said pump line and said tank when said outflow aperture is open; said pump line further comprising a sleeve slidably disposed between said upper section and said lower section, said sleeve configured to create a substantially airtight and watertight seal between said sleeve and said lower section and between said sleeve and said upper section, said sleeve further configured to rise and fall with said tide; said pump line further configured to decrease in internal volume when said float rises and to increase in internal volume when said float falls, whereby water may be drawn into said pump line as said float falls and expelled from said pump line into said tank as said float rises; and an outflow line extending from said tank to a turbine, whereby water pumped into said tank may be used to drive said turbine | B61C9/38
5568 | UA8930U | 波浪发电设备 | 2005-04-12 | 期限届满 | Drozdov Volodymyr Volodymyrovy | 一种波浪发电装置，包括底座相对固定的底部和不变形，风壳浸入水中在垂直方向上可移动，在固定液位。固定座设置两个垂直同轴空心圆柱体，从上方的那些较小的关闭，和从下方封闭缸筒之间的空间。风壳从上方和关闭所述底座包括凸表面和两个垂直的中空圆柱体同轴附着它。那些之外的较大的一个，和较小的放置在底座内与下部空间中部分地填充有液体，在缸的底座，其阻隔空气的体积壳体两部分 : 内和外。内置于所述壳体的较小圆柱和连接的顶气氛通过导气管连接，与外缸筒之间的部分放置的风壳，在其下面加入水介质和可连接到辅助空气罐。补充罐放置在腔室放置在储水容器的底部，对该一个桩体的安装。 | Khvylova power plant, consisting of stationary relative to the bottom of the base, made in the form of two vertical coaxial hollow cylinders, the smaller of which is closed from above, and the space between the cylinders is closed from below, and immersed in water, covering the base from above, able to move vertically at a constant level of fluid, which holds the position of a stable equilibrium under the action of forces air pressure, deformed air membrane, which consists of a convex air surfaces and two vertical coaxial hollow joints with it cylinders of such sizes, the bigger of them is outside, and the smaller cylinder Located inside the base of the lower part in partly filled with liquid The space between the cylinders of the base and divides the volume of the air shell into two parts : an inner, located inside a smaller cylinder shell, which Connects to the atmosphere through the air-mounted, protruding above the water the air inlet, and the outside, located between the air cylinders the shell that is facing the water from the bottom and can be attached to auxiliary tanks with air, which is different in that the auxiliary containers with air located in the bottom of the reservoir chamber, in the case which has built-in piles that block the horizontal moves of the shell, used for fixing, and if necessary, for vertical moving the base. | F03B13/12
5569 | US6923622B1 | 用于风力和海流涡轮机发电的可伸缩转子叶片的机构和平衡可伸缩转子叶片的装置 | 2003-01-15 | 未缴年费 | United Technologies Corporation; Clipper Windpower, Llc | 一种发电系统，其中涡轮机安装在塔架的顶部或系留在水下。 所述涡轮机包括转子，所述转子具有连接到转子轮毂的主叶片部分和延伸部分。 一个调节装置将延伸部分定位在主叶片部分内的缩回位置和延伸位置之间，以使转子的更多或更少暴露于流体流中。 所述调节装置包括锚固在所述主叶片段的轮毂端的第一腹板接合轮和锚固在所述主叶片段的远端的第二腹板接合轮。 卷筒纸缠绕在第一和第二卷筒纸接合轮上。 所述延伸部在所述延伸部的轮毂端连接到所述腹板。 发电机连接到涡轮机以产生电能。 | 1. A fluid flow power generating system comprising : a turbine mounted on a structure that is held stationary with reference to said fluid flow; said turbine including a rotor having a main blade section connected to a rotor hub and an extender section, said turbine being positioned on said structure such that said rotor is in alignment with fluid flow direction; said extender section being moveable between a position at least partially retracted in respect of said main blade section and an extended position relative to said main blade section; an adjusting device connected to said extender section; said adjusting device including a first web-engaging wheel anchored at a hub end of said main blade section; a second web-engaging wheel anchored at a distal end of said main blade section; anda web wound around said first and second web-engaging wheels; said extender section being attached to said web at a hub end of said extender section; a motor connected to at least one of said web-engaging wheels, actuable to selectively extend said extender section at low flow velocity and retract said extender section as flow velocity increases such that the loads delivered by or exerted upon said rotor do not exceed set limits; and, a generator connected to said turbine for generating electrical energy. | F01D7/00
5570 | CN1644916A | 一种杠杆式波浪发电抽水装置 | 2005-02-18 | 撤回 | 潘海辉 | 本发明涉及一种杠杆波浪发电抽水装置，其结构 由浮体、杠杆、拉力链条、单向齿轮、导向齿轮、飞轮变速箱、 发电机或水泵、机座、支撑架点、弹簧、杠杆滑动轨道架相互 联接构成。本发明有益效果是：结构简单、制造成本低、安装 维护容易、发电抽水效率高，运行安全可靠。 | 1、一种杠杆式波浪发电抽水装置由浮体(1)、杠杆(2)、拉力链 条(3)、单向齿轮(4)、导向齿轮(9)、飞轮变速箱(5)、发电机或水 泵(6)、机座(7)、支撑架点(8)、弹簧(13)相互联接构成；其特征 在于浮体(1)上连接杠杆(2)，杠杆(2)另一边部位(2)上下有固 定活动的拉力链条(3)，每只单向齿轮(4)的一边各和一条拉力链条 (3)相互啮合，相互连接的拉力链条(3)和导向齿轮(9)相互啮合， 每只弹簧(13)一边固定在杠杆(2)或机座(7)架上，弹簧(13)另 一边和拉力链条(3)头尾相互连接。 | F03B13/16
5571 | UA76468C2 | 用于变换机构的往复运动的浮子的波浪发电单元 | 2003-12-24 | 期限届满 | Podlisetskyi Oleksandr Semenov | 一种用于变换机构的往复运动的浮子的波浪发电单元具有浮子，通过轴连接的杠杆，小齿轮和耦合元件与发电机，在从浮子的位移传递给连杆，它包括杆和棘轮的斜齿，这在与小齿轮耦合，该刚性地配合在所述轴与交互，两个联轴节在该轴可自由转动的方式和沿轴线移动，依次接通一个用于传递旋转运动的联轴器穿过所述块的小齿轮的发电机的轴。 | The mechanism of the conversion of reciprocating displacements a float of a wave power installation that contains a float, a lever, connected through shafts, gears and elements of engagement with an electric generator, which is different Movement from the float is transmitted to the lever, which consists of a rod and Slats with slanting teeth, which are in contact with the gear, which is tough Sits on a shaft that interacts with two clutches, and the shaft can be free rotate and move along the axis, including alternately one of the grips for transfer of rotation through the gear unit to the shaft of the generator. | F03B13/16
5572 | CA2238592A1 | 鞋类与水力发电机组件 | 1998-05-26 | 期限届满 | Komarechka Robert | 本发明提供了一种用于鞋内使用的水力发电机组件，包括一个第一的可压缩，流体填充的SAC用于放置在所述鞋的脚跟部，第一SAC具有一个入口和出口; 一个第二的可压缩，流体填充的SAC用于放置在所述鞋的前部分，第二SAC具有一个入口和出口; 一流体中的水力发电机模块的通信与所述出口第一的SAC和所述入口所述第二SAC; 所述出口之间延伸的一流体导管第二的SAC和所述入口第一的SAC，其中; 在所述佩戴者的所述的鞋行走，所述第一SAC被压缩从而使流动的流体从所述第一SAC，通过所述发生器向所述第二SAC，导致在所产生的电，和在所述第二的压缩SAC，流体沿所述流体导管流动到所述第一SAC。 | CA 02238592 1998-05-26 THE EMBODIMENTS OF THE INVENTION IN WHICH AN EXCLUSIVE PROPERTY OR PRIVILEGE IS CLAIMED ARE DEFINED AS FOLLOWS : 1. A hydroelectric generator assembly for use within footwear, comprising : a first compressible, fluid-filled sac for placement in a heel section of the footwear, the first sac having an inlet and an outlet; a second compressible, fluid-filled sac for placement in a front section of the footwear, the second sac having an inlet and an outlet; a hydroelectric generator module in fluid communication with the outlet of the first sac and the inlet of the second sac; and a fluid conduit extending between the outlet of the second sac and the inlet of the first sac, wherein, upon the wearer of said footwear walking, said first sac is compressed thereby causing flow of fluid from said first sac via said generator to said second sac, resulting in the generation of electricity, and upon subsequent compression of said second sac, fluid flows along said fluid conduit to said first sac. | H02K7/18
5573 | CN1629758A | 自动控制水量的惯性节能水力发电系统 | 2004-08-26 | 撤回 | 冯文伟 | 本发明涉及一种利用惯性的原理，通过合理、适 时的控制水量，能使水力发电的工作效率大大提高的节能水力 发电系统。其技术方案是：连接发电机和带叶轮的轴上，安装 一个惯性飞轮，在飞轮外面做一个真空罩，罩内被抽成真空； 在飞轮下面的轴旁，安装一个检测器，检测器联接电脑控制系 统，将所测参数输入电脑控制系统，随即自动发出指令，调节 水量控制器及开关闸板，从而调节流人溢水槽的水量大小，使 得惯性飞轮系统保持匀速转动。保持匀速运动所需水量就大大 减小，这时就充分使用了贮存在惯性飞轮中的能量，能使水力 发电的工作效率较大的提高。本发电系统结构简单，构思合理， 可达到节能节水的目的。 | 1.一种自动控制水量的惯性节能水力发电系统，其特征是：在 连接发电机和带叶轮的轴上安装一个惯性飞轮，该惯性飞轮可以 做得非常巨大，在飞轮外面做一个真空罩，罩内被抽成真空；在飞 轮下面的轴旁，安装一个检测器测定整个系统的转速、力矩技术参 数；检测器联接电脑控制系统，将所测参数输入电脑，随即自动发 出指令，调节水量控制器及开关闸板，从而调节流入溢水槽的水量 大小，使得惯性飞轮系统保持匀速转动。 | G05D13/62
5574 | CN2705621Y | 波浪动力发电装置 | 2004-01-18 | 未缴年费 | 刘兴永 | 波浪能发电装置，属于利用水能的发电装置。它包括浮器、动力装置和发电装置。齿杆(3)的两侧面对称设有齿条，齿杆与浮器(2)固定连接；反向旋转的齿轮单向离合器I(4)、齿轮单向离合器II(5)与齿杆的齿条啮合，连杆I(7)、连杆II(8)分别连接相应的齿轮单向离合器及对应的从动齿轮；在两个从动齿轮之间设有相啮合的中间齿轮(11)，动力输出轴(12)连接中间齿轮，输出轴连接发电装置。波浪能使齿杆上下移动，驱动齿轮单向离合器I或齿轮单向离合器II转动，使动力输出轴始终朝一个方向转动，无论浮器上升还是下降均可做功输出动力，实现作功的连续性。适于大海、大江、大河中应用。 | 波浪动力发电装置，包括浮器、动力装置和发电装置，其特征在于所述的动力装置为， 齿杆(3)的两侧面对称设有齿条，齿杆的上端与浮器(2)下端固定连接；旋转方向反向 的齿轮单向离合器I(4)、齿轮单向离合器II(5)与齿杆两面齿条啮合，连杆I(7)、 连杆II(8)分别连接齿轮单向离合器I(4)、齿轮单向离合器II(5)及对应的从动齿 轮I(9)、从动齿轮II(10)；在从动齿轮I(9)、从动齿轮II(10)之间设有相啮合的 中间齿轮(11)，动力输出轴(12)连接中间齿轮，输出轴连接发电装置；浮器(2)与连 杆I(7)、连杆II(8)均设有支撑装置。 | F03B13/14
5575 | US20050127679A1 | 一种水力发电机 | 2004-11-23 | 放弃 | Finley Warren; Pscheidt Edward | 本发明提供一种水力发电系统，用于利用伪渗透过程发电，该伪渗透过程有效地利用具有不同盐度浓度的两个水体之间的渗透能势。 本发明的方法和装置不需要使用半透膜或其它特殊配制的材料，也不需要加热或冷却淡水或盐水溶液。 此外，该装置可用于从各种新鲜水源中回收能量，包括经处理或未经处理的河流径流，经处理的废水径流或流出物，风暴排放径流，部分受污染的新鲜水径流和各种其它新鲜水源。 该装置很好地适用于各种地理位置和各种条件下的发电。 本发明特别适用于偏远地区，在偏远地区用常规方法发电在商业上是不可行的或不实用的。 | 1. A method for generating power utilizing the difference in osmotic potential between relatively low salinity water and relatively high salinity water, the method comprising : conducting the relatively low salinity water through a first tube having a non-rotatable portion and a rotatable portion, the rotatable portion having at least one aperture through which the low salinity water exits the first tube; directly contacting the relatively low salinity water with the relatively high salinity water in a second tube to form a mixture, wherein the second tube is in fluid communication with the relatively high salinity water through one or more openings in the second tube, the contacting causing an increase in recoverable energy of the mixture in the second tube; and conducting the mixture through a power generation unit to generate mechanical and/or electrical power; and rotating the rotatable portion of the first tube using the recoverable energy of the mixture by selectively discharging the relatively low salinity water in a predetermined location relative to the power generation unit. | H02P9/04
5576 | US20050129537A1 | 波浪发电站 | 2003-12-13 | 放弃 | Konstantinovskiy Boris D.; Konstantinovskaya Tatyana B. | 本发明所属领域的新技术 : 在特制的蓄水池中设置有波浪泵，通过自洁式潜水器将海水抽出，然后水从蓄水池汇集到涡轮机中，涡轮机是发电机的发电装置，然后水汇集回海中。 | 1. Wave's Power-Station comprising : a wave's pump placed in the ocean, sea or big lake on the definite depth that is conected by pipes to a self-cleaning entake and to a reservoir for pump out water from said sea into said reservoir; said reservoir is conected by pipe to gydroturbine in order to give water to said gidroturbine; said gydroturbine is a gear for generator which produses electricity; said gydroturbine is conected by pipe to said sea in order to merge water from said gydroturbine back into said sea; there is a wave's pump for air having the same arrangement like said wave's pump for water; said wave's pump for air is conected by pipes to air tank and to air self-cleaning entake; said wave's pump for air pumps out air into said air tank; said air tank is conected by pipes to said self-cleaning entakes in order to clean filter-bed of said self-cleaning entakes. Wherein the people can use energy of sea waves. | F04B17/00
5577 | CN1626989A | 地幔热能水力发电方法 | 2003-12-10 | 撤回 | 张志学 | 本发明公开了一种地幔热能水力发电方法。该地 幔热能水力发电方法包括以下步骤：冷水流经水力发电串进入 采热井；冷水在流向采热井底的过程中吸收热量变为高温水， 在汽化泵的抽吸作用下，高温水汽化进入蒸汽筒；蒸汽筒中的 水蒸气进入冷凝结器，冷凝结为水，释放出热量。本发明能采 集地幔热能实现供热，同时实现水力发电。 | 一种地幔热能水力发电方法，其特征在于：所述地幔热能水力发电方法 包括以下步骤：(a)冷水流经水力发电串进入采热井，所述水力发电串由若 干个水力发电单元组成，每个水力发电单元包括供水管道、水轮发电机组和 供水池；(b)冷水在流向采热井底部的过程中吸收地幔热量变为高温水，在 汽化泵的抽吸作用下，高温水汽化进入蒸汽筒；(c)蒸汽筒中的水蒸气进入 冷凝结器，凝结为水，释放出热量。 | F24J3/08
5578 | BE1015542A6 | 潮汐发电装置，包括用于驱动斗轮连接到驱动轮的交流发电机 | 2003-05-28 | 权利终止 | Leroy Alfons | 三个斗轮的每个都包括两个圆板之间与铲子安装在固定到水密之间延伸的轴滚针轴承在两个平板。第二和第三的斗轮分别与一个驱动轮和第一相关联的斗轮相关联与两个小传动轮和一个大主动轮，后者用于驱动轴的上方依次带动其与该两个相邻车桥，所有这些用于驱动交流发电机的轴都位于它们上方。 | 3. Conclusion : I ask protection for : # A machine as described and which aims electricity (energy) to deliver an environmentally responsible manner and without operating expenses excluding installation and low maintenance of the whole. # Optionally smaller versions, with the application, the supply of electricity to eg. Pleasure boats and the like who hold their power to work out while they are moored ofvoor anchor. # The principles of energy production; drawings and models are not the end but rather a beginning of an unlimited number of possibilities and possible extensions to other sectors; so one example. The recovered energy to load and use it on batteries to perform eg. electric cars to drive or work with. # The installation compared with other alternative energies a low cost to purchase and maintain. These are namely, all components that are commercially available. I also want protection for other applications of the license which use the principles of the license. | F03B17/06
5579 | EP1536134A2 | 发电机单元用于风力或水力涡轮机 | 2004-11-19 | 撤回 | Markopulos, Johannes | 发电机单元(1)用于风力或水力涡轮机具有驱动轴(3)和至少一个发电机(6-9)。该轴具有至少一个摩擦轮(4，5)啮合传动的小齿轮(14-17)在发电机。发电机安装到绕旋转轴线平行于摩擦方向中轴轮，其中旋转方向和摩擦轮的相对位置和驱动小齿轮在啮合位置效应的锁定的摩擦接合。 | Generator unit (1) for a wind or water turbine, with one of the drivable shaft (3) and at least an electric generator (6-9), wherein the shaft (3) at least one friction wheel (4, 5) and each generator (6-9) a Drive pinion (14-17), which by means of a controllable Drive (10 - 13) with frictional engagement against the friction wheel (4, 5) is adjustable, characterized in that the generator (6 - 9) to a shaft (3) parallel to the axis of rotation in the direction of the friction wheel (4, 5) is pivotably mounted, wherein the directions of rotation and the relative position of the friction wheel (4, 5) and driving pinion (14-17) in the engagement position a locking of the Frictional engagement effect. | F03D9/00
5580 | CN2702077Y | 用于风水力发电系统的风水能转换装置 | 2004-05-19 | 未缴年费 | 上海鹏达新能源技术开发有限公司 | 本实用新型涉及用于风水力发电系统的风水能 转换装置，其特征在于：转轴上设有若干个支撑翼，支撑翼上 设有与转轴相平行的翼片。使用时无须根据风向改变风车的方 向，占用空间小，特殊的翼型设计，使得噪音很小，翼片有良 好的自我起动性和风能转换效率，当本实用新型作为水车使用 时，水切噪音小，在水中不论水流强弱，均不需要传统的水位 落差，可以数台并排安装在江、河之中，进行大容量发电；翼 片和支撑翼均采用高分子复合材料固化成型、转轴采用碳钢材 料、安装接头采用铝合金材料，以上材料制作的风水车装置具 有良好的耐久性、抗腐蚀性，可适用于温度变化于－55℃/+70 ℃之间的内陆、沙漠、沿海等地域的各种恶劣环境。 | 1、用于风水力发电系统的风水能转换装置，它主要包括转轴， 其特征在于：转轴上设有若干个支撑翼，支撑翼上设有与转轴相平行 的翼片。 | F03D9/02
5581 | US20020113442A1 | 小型水力发电机 | 2002-01-23 | 期限届满 | Sankyo Seiki Mfg. Co. Ltd. | 按照本发明的小型水力发电机，与喷射口相对的水轮机的每个外周部分制成边缘形状。 因此，顶出开口不会被水轮机的外周部堵塞，保持水压恒定。 另外，由于水在多个位置处不断地从喷出口喷出，所以水轮机平稳地旋转，降低了旋转噪音。 另外，液压和电流保持恒定，从而减小来自壳体的振动噪声和电流噪声。 并且，从叶片构件的背面去除方形角部和边缘，形成R形的圆形； 因此，防止了反向转矩的发生，以平滑电流，进而降低噪声。 | 1. A small hydroelectric power generator comprising : a main case with a fluid path, a hydraulic turbine which is arranged in said fluid pathway and turns as a predetermined flow of a fluid passes by, and a rotator connected to said hydraulic turbine to rotate together with said hydraulic turbine, said rotator acting as a rotor portion opposed to a stator portion, so that power is generated by rotating said rotor portion relative to said stator portion as said fluid passes by; wherein a plurality of ejecting openings are provided in said fluid pathway outside the rotational path of said hydraulic turbine for reducing an area of a flow of said fluid and for ejecting said fluid; said hydraulic turbine has a rotational center portion and blade members which are hit by said fluid ejected from said ejecting openings, said blade members being formed such that an inner peripheral end portion is joined to said rotational center portion and outer peripheral point portions are extended toward the vicinity of said ejecting openings; and each of said outer peripheral point portions of said blade members is formed in an edge-shape. | H02P9/04
5582 | LT5211B | 移动水力发电厂与立式涡轮 | 2003-05-21 | 放弃 | Jakaitis Jonas | 该水力发电厂与垂直涡轮涉及一种利用动能的液压装置流动的水和可以用于产生电力。水电装置由至少两个植物模块放置在水流量。植物模块包括两个涡轮机(1)安装在垂直轴线(2)，两个偏转元件(3)之间引导水流动从而放置所述涡轮机(1)将其翻转方向相反。垂直轴涡轮机(1)连接的电动发电机(4)通过减速机系统。减速器系统包括角形减速器(9)连接到中央减速器(11)通过传递元件(10)。偏转元件(3)，所述涡轮机(1)，减速器系统和发电机(4)安装在桁架(5)装在信标(6)。 | Definition of the Invention 1. A hydroelectric module consisting of flowing water flow guides and turbines mounted on vertical axes connected to 5 characterized in that the electric generator through the gear system comprises at least one module capable of forming a hydroelectric power plant comprising one pair of turbines (1) of approximately the same height and width and two guides (3) mounted on the periphery of the module which are floating and directing water flow. only a spacing a between the deflector (3) and the blades (a) of the rotating turbines (1) in opposite directions, and 10th the turbine blades are set so that the hydrodynamic resistance is minimal and the distance b between the turbines (1) is selected according to the characteristics of the water flow. 2. A hydroelectric module according to claim 1, characterized in that the deflectors (3), turbines (1), gear system and generator (4) are connected to 15th a floating farm (5) connected by a pivot leg (7) to a support point (8). | F03B13/10
5583 | TWM259848U | 水力发电机之改良构造 | 2004-05-28 | 未缴年费 | 田中研也 | 一种水力发电机之改良构造，主要设有下座、上座、顶盖、发电机组及转子旋转机构所组成；使下座进水管透过一进水口导入水流，以冲击於转动机构之一叶片轮旋转，於同轴心上设有磁环以磁吸一转子旋转，使得固置於上座之定子(线圈)间具有磁场效应而发电。其中转子旋转机构中设有一集水环，其构造设有水平扩出之延伸缘及中央垂直突高之筒壁，筒壁之一处设有狭缝槽，且筒双周缘形成有出水缝，藉此多余的水量可由出水缝排出，进而不影响内部叶片轮之转动者。 | 1.一种水力发电机之改良构造，主要包括： 下座，为一中空壳体，於顶端内壁面设有内螺牙，两不同方位处分别设有一进水管及一出水管，一进水口设於进水管上方位置，该进水口之下缘沿下座周缘设有一圈阶级部，一出水口则设於出水管的下方位置； 上座，设为一筒体，底部之外壁面上设有外螺牙，内部设有一阶级部，该上座顶缘相对侧各突设一端子座，以供二接电端子插置； 顶盖，於盖周缘设有二道凹槽，其一道凹槽以供套设一O形环，另一道凹槽扣合於上座； 转子旋转机构，装置於下座内部，具轴心定位功能，可令一叶片轮高速旋转以带动磁环旋转，间接而引动一转子旋转； 一发电机组，设有转子及定子(线圈)，转子置设於下座中，而定子(线圈)设置於上座中，顶部设有接电端子可外露於上座之外； 藉由下座进水管之进水口高速导入水流，以冲击於转子旋转机构之叶片轮旋转，於同轴心上设有磁环以磁吸一转子同步旋转，使得固置於上座之定子(线圈)间具有磁场效应而发电。 | F03B17/06
5584 | JP2005069055A | 液压动力-发电机 | 2003-08-21 | 驳回 | Toshiba Plant Sys & Services | 要解决的问题 : 以提供一个小-刻度液压动力-发电机具有不用于一个导向叶片控制机构，在其一紧急停止装置被设置用于停止所述发生器通过一简单装置在所述的时间的损失电源-供电。溶液 : 该液压动力-发电机具有一用于控制所述导向叶片的开启\/关闭机构11通过一杠杆20。所述功率-发电机是配备有一重锤23，一链条21连接到所述重锤23和该杠杆20，用于关闭所述导向叶片和一个紧急停止装置通过控制所述杆通过所述重量本发明的重锤在该时间的损失的功率-供给。 | 1. A movable guide vane, the guide vane opening and closing of the lever mechanism controlled by the hydro-power generation device, and the weight, the weight and a chain attached to said lever, upon loss of power due to the weight of the weight lever closing the one or more guide vanes to control emergency stop device and the hydro-power generation device. | F03B3/18
5585 | CN1594880A | 虹吸式水力发电装置 | 2004-07-06 | 撤回 | 沈国家 | 本发明公开一种虹吸式水力发电装置，该装置包 括架设在水力落差之间的虹吸管，虹吸管的出水端安装有水力 发电机，虹吸管的上部设有灌水口、下部设有开关阀，该装置 利用虹吸原理引水发电，无需拦坝截流，所以建设周期较短、 投资规模较小，可以尽快解决我国电力供应紧张的矛盾。 | 1.一种虹吸式水力发电装置，其特征在于：该装置包括架设在水力落 差之间的虹吸管(1)，虹吸管(1)的出水端安装有水力发电机(2)。 | F03G7/04
5586 | TWM259073U | 瓦斯热水器水力发电装置 | 2004-06-04 | 未缴年费 | 黄彩 | 一种瓦斯热水器水力发电装置，包含一具有进水端及出水端的外壳；一安装於外壳内的水轮机；一配置於外壳内的发电机；及一支持於外壳与水轮机之间的限压阀，以执行释压功能；其中，水轮机的轮叶总成接受水流的能量而旋转，并具有一组磁锭；发电机的电枢驱动件亦有一组磁锭，两组磁锭皆被一保持环保持於定位，而分别组成两个以上的磁极，使电枢驱动件因磁场效应而随轮叶转动，并使电枢同转，以割切静止的磁场，因而在线圈上感应一电压者。 | 1.一种瓦斯热水器水力发电装置，包含： 一外壳，具有一第一及第二装配室，并具有一流端及一流出端与第二装配室沟通； 一安装於第一装配室的发电机，主要分成电枢、磁场构架及电枢驱动件三部分； 一配置於第二装配室的水轮机，包含一轮叶总成及一涡壳，该涡壳具有进水口及排水口，使轮叶总成接受水流的能量而支持於一叶轴旋转；及 一限压阀，支持於涡壳与外壳之间，以防止水力发电装置内的压力超过最大容许压力； 其特徵在於，轮叶总成具有一组磁锭，发电机的电枢驱动件亦有一组磁锭，两组磁锭皆被一保持环保持於定位，而分别组成两个以上的磁极，使电枢驱动件因磁场效应而随轮叶转动，并使与电枢驱动件同轴的电枢同转，以割切静止的磁场，因而在线圈上感应一电压者。 | F03B13/00
5587 | US20050052028A1 | 一种基于水重量抽水的水力发电系统 | 2004-07-15 | 放弃 | Chiang Kud Chu | 本发明公开了一种水力发电系统，其使用由环形链条承载的多个桶来接收从高处落下的水并驱动链条，该链条进而驱动抽水装置将水提升到高处以自动且连续地发电。 | 1. A hydraulic power generation system comprising : a driving wheel, which is symmetric in left and right sides; an auxiliary wheel, which is symmetric in left and right sides and is provided with a toothed wheel; a transmission chain mounted between the driving wheel and the auxiliary wheel and carrying a plurality of buckets that are opposite to each other; a water pumping cylinder having a water intake pipe and a water discharge pipe, a one-way valve arranged in a connection between the water intake pipe and the water pumping cylinder; a water dispensing tank in communication with the water pumping cylinder via the water discharge pipe and having a flow control switch; a set of link and crank arm having a front end extending into the water pumping cylinder and forming a water pumping piston on which a water pumping piston one-way valve is formed; a pulley to which a toothed wheel is mounted; a chain mounted between the auxiliary wheel and the toothed wheel of the pulley; and a generator coupled to the pulley by a belt. | H02P9/04
5588 | CN2683888Y | 微型水力发电机 | 2004-02-20 | 未缴年费 | 周建强 | 本实用新型涉及一种微型水力发电机，包括定 子、转子、前座板和后座板，转子中转轴的二端分别与前座板 和后座板中心的轴孔转动连接；所述转子为永磁体叶轮；前座 板和后座板上均有与叶轮对应的轴向通孔；定子与永磁体叶轮 之间设有固定在定子筒内面上的内圆筒；定子外面套有外圆 筒；内圆筒和外圆筒前后二端均分别与前座板和后座板对应密 封连接；外圆筒或后座板上有导线出口。它可在水压力较低的 条件下提供小功率电能。具有结构简单、成本低廉等优点。 | 1.一种微型水力发电机，包括定子、转子、前座板和后座板， 转子中转轴的二端分别与前座板和后座板中心的轴孔转动连接；其 特征是：所述转子为永磁体叶轮；前座板和后座板上均有与叶轮对 应的轴向通孔；定子与永磁体叶轮之间设有固定在定子筒内面上的 内圆筒；定子外面套有外圆筒；内圆筒和外圆筒前后二端均分别与 前座板和后座板对应密封连接；外圆筒或后座板上有导线出口。 | F03B17/02
5589 | CN1587673A | 人工水力发电机 | 2004-08-06 | 撤回 | 陈一鸣 | 一种人工水力发电机，包括发电机、水轮、水箱、 水泵等部件组成，其特征在于a.水箱为方形空腔而且密封，水 箱内设有一圆形空腔夹板，夹板焊接在水箱左端面和右端面 上，夹板底部开有长方形口，水轮和水箱固定在发电机的主轴 上，水轮位于水箱夹板内，水轮的叶轮为半圆球形内为空腔， 水箱和夹板的前端面和后端面都开有进水口，进水口连接着高 压水枪，水箱后端面还开有出水口连接着水泵；b.高压水枪由 进水口向夹板内打水，带动水轮高速转动，打进夹板内的水经 过长方形口流进水箱，水泵将水箱里的水从出水口抽出，人工 水力发电机开始正常工作；本发明与现有的技术相比，结构新 颖，使用简单，不需要自然水源，不消耗油，煤等能源，无污 染环境，成本低，值得推广和应用。 | 1、一种人工水力发电机，包括发电机、水轮、水箱、水泵等部件 组成，其特征在于： a.水箱为方形空腔而且密封，水箱内设有一圆形空腔夹板，夹板 焊接在水箱左端面和水箱右端面上，夹板底部开有长方形口，水轮 和水箱固定在发电机的主轴上，水轮位于水箱夹板内，水轮的叶轮 为半圆球形内为空腔，夹板和水箱前端面开有进水口，进水口连接 着高压水枪，夹板和水箱后端面也开有进水口连接着高压水枪，水 箱后端面还开有出水口连接着水泵； b.高压水枪由进水口向夹板内打水，带动水轮高速转动，打进夹 板内的水经过长方形口流出夹板，流进水箱，水泵将水箱里的水从 出水口抽出，人工水力发电机开始正常工作。 | F03B1/00
5590 | CN1587675A | 借助风力用油作载能体的波浪平稳发电适时自控系统 | 2004-08-04 | 撤回 | 齐立礼; 周铁珊 | 本发明系借助风力并控制作为载能体油的压力， 流量，实现波浪平稳发电的适时自控系统。特征是，可以接受 多向波浪而上下浮动自如的平台，通过万向节联动装固在构架 上的压力缸活塞，压油至工作室，室内油满达到定压时，压力 油经减压阀，节流阀注入液压马达，联动发电机发电。装置在 同一构架上的风车直接带动油泵，泵出的油入补充缸，后备补 充缸。活塞压油量大于液压马达工作油量，工作室内油压升高 达溢流阀开启压力时，部分油经溢流阀入贮能缸，后备补充缸。 一旦活塞无力供油给工作室瞬刻，其它缸都能替补，在各自的 重物重力作用下，压油至工作室，适时地自动保障稳定发电。 可较好地解决海浪变化大对波浪发电实际应用的阻碍。 | 1一种借助风力并控制作为载能体的油的压力，流量，实现波浪平稳发电的适时自 控系统。其特征是，由可以接受多向波浪而上下浮动自如的平台，通过万向节联动装固 在构架上的特殊贮能稳压装置中压力缸的活塞，将波浪能传给油。特殊贮能稳压装置包 括压力缸，工作室，贮能缸，后备补充缸及补充缸。装置在同一构架上的风车直接带动 油泵，泵出的油注入补充缸。压力缸活塞将油压入工作室，室内油满达到一定压力时， 压力油流出经减压阀，节流阀注入液压马达，使之旋转，联动发电机发电。从液压马达 的出油经单向阀回循环油桶。由于设计确定的压力缸活塞压油量大于液压马达的工作油 量，活塞继续压油时，室内油压升高，达到溢流阀的开启压力，部份油经溢流阀入贮能 缸，此时注入液压马达的油一直保持稳定的压力及流量。波浪特大时，活塞再压油，抬 升贮能缸活塞及重物至上部，装不下的油经单向阀注入后备补充缸。补充缸装不下的油 也进入后备补充缸。压力缸活塞无论是上行或下行，一旦不到位时，即压力缸无力供油 给工作室的瞬刻，贮能缸或补充缸或后备补充缸都能在各自的重物重力作用下，压油至 工作室，供给所需压力及流量的油，又都能及时地互补，即一个无力供给时另一个及时 替补，适时地自动保障稳定液压马达工作所需的液压油，全过程循环回用。 | F03B15/00
5591 | CN1587677A | 新型水力发电 | 2004-09-16 | 撤回 | 周继明 | 本发明公开了新型水力发电，这种发电方式不是 在河流里，而是在工厂，在任意地方，利用一种装置产生了循 环水流，然后在水面上放许多个轮子带动发电机发电，该装置 结构简单，成本低，不用燃料，输出功率大，取之不尽，用之 不竭，可彻底解决当前能源危机。 | 1、本发明公开了新型水力发电，其特征是：用水泵或其它方法把低处的水 抽到或者运到高处，高处的水经过水渠流入低处，形成循环流动水流，在水流 上放入许多轮子，轮子的一半或者一部分放水流中，另一半或者另一部分在水 流外。 | F03B17/04
5592 | US20030102676A1 | 水力发电系统 | 2001-12-03 | 未缴年费 | Rembert Peter | 一种用于以两种(2)方式产生电能的结构的水力发电系统，首先，利用多兆瓦风力涡轮机，所述风力涡轮机可移动地定位在轨道系统上，所述轨道系统将所述涡轮机在所述结构的上部或围绕所述结构的上部移动到沿所述轨道相对于所述风的所需位置； 其次，通过利用可操作地连接到涡轮机的流体动力装置来存储由风力涡轮机通过升高水而产生的电力。 | 1. A hydroelectric generating system for generating electrical energy from wind passing a structure, comprising : a wind turbine including a base portion, blades, and a generator; fluid power means operatively connected to the turbine to store power generated by said wind turbine by raising water; electric power means for connecting electrical power generated by the turbine with a power grid; a track positioned at or around an upper portion of the structure; a cart having a frame, said frame having at least one roller adapted to facilitate movement of the cart along the track; wherein the base portion of the turbine is secured to the cart for movement of the cart and turbine to desired locations along the track relative to the wind. | H02P9/04
5593 | HRP20020714A2 | 水力发电厂 | 2002-08-30 | 未缴年费 | Novkovic Ljubo | 水力发电装置安装在河流的中心部以使的使用最高河因而提高了所述和功率以及最大深度。Bz流速增大流量控制器(8)，其中，在下端，所述涡轮与叶片(5)安装。涡轮的上游，三部分坝(4)安装，特别是，阻尼部件的一号放置在底部的流量控制器与坝份二号和号3连接在坝支架(3)与浮子(6)。由于水位升高或降低，浮子带动上下从而升高或降低坝份2号和3号电源水涡轮与叶片的，涡轮与叶片以及大坝也可以安装在出口的流量控制器(8)，从而增加容量的水力发电厂。 | PATENT REQUIREMENTSFirst Dada Hydroelectric Power Plant (Scheme No. 1) is a flow where, between the walls of a watercourse router (No. 8), pipe turbo ducts (No. 9) are installed, turbines (No. 5) are installed at the lower stationary part and the upper movable ones the part rests on three-layer dams (No. 4), ie movable dams (No. 2 and No. 3) that are connected to the carrier (No. 3), and through it to the float (No. 6) (aib). which raise or lower the dams (No. 4) and (No. 2 and No. 3) and thus provide sufficient amount and fall of water for strong turbine rotation and power generation. | F03B13/10
5594 | SI21573A | 纵向水力发电站 | 2003-07-03 | 权利终止 | Milinković živan | 纵向水电厂解决了这种水电站的施工问题，它能使涡轮机不间断运行在低的和其中其位于高水位。其主要特征的纵向水电根据本发明的植物是驱动部的水电植物位于筏可垂直移动借助内滑动的竖向固定壁在河的两岸，其中所述变电站还定位。 | 1. Longitudinal hydroelectric power plant, characterized in that the raft (1) with four slides (1a) and four sliders (1a ') is clamped into four sliding channels (2a) of the walls (2) and four sliding channels (2a') of the walls (2 '), that the raft (1) consists of six typically shaped float elements (8) between which channels (9) are formed with longitudinal openings (9') to accommodate the first row of openings (9 ') of the channels (9) pumps (6), in the second row of openings turbine blades (3) are mounted and in the third row of openings turbine blades (3a) are mounted so that the turbine blades (3 and 3a) are protected by a housing (3 'and 3a') so that the outputs of the generators (4 and 4a) via high-voltage cables (13) connected to the transformer station (7), that the cable (13a) from the transformer station (7) is via a support column (14) with a swinging element (14 ') and a clamp (18) through a hole in roof (10) driven between hole (19), weight (15), the clamp (18 ') and the hole (20) on the power line (17), so that the cable (13a) between the holes (19 and 20) is loaded with a weight (15) to allow movement of the raft (1) vertically and at a relatively stable position at the wall (2) of the cable (13a) so that the weight (15) can only move to the stop (16), that three pairs of rectangular openings are located in the upper part of the float element (8) to form a duct (8) 9) in the form of a truncated wedge in a horizontal position and a longitudinal part, which, at a slight angle, are narrowed towards the outer outlet to form openings (9 ') in the channel (9) due to the rectangular openings in the elements (8). 2. Longitudinal hydroelectric plant according to claim 1, characterized in that it has only one wall (2) on the river bank and another wall, when the river is wide, the second wall is raised inside the river bed. | F16M9/00
5595 | CN1584325A | 一种潮汐流发电装置 | 2004-06-02 | 撤回 | 陈际军 | 一种潮汐流发电装置，是利用潮汐流的冲击力来 驱动发电机工作，获取电能的装置。它由浮在水面上的平台、 锚和锚链、安装在平台上的发电机、传动轴及浸在水中的驱动 机构组成。驱动机构由固定在传动轴下端的二对以上的帆柱和 安装在帆柱上的帆组成，其每对帆中，左右两侧帆的安装方向 相反，一侧为迎水流正面时，另一侧正好为迎水流反面。迎水 流反面的帆受力面积小，推力小迎水流正面的帆受力面积大， 推力大，推动传动轴向力大的一侧旋转。旋转的传动轴驱动发 电机，实现发电的目的。 | 1、一种潮汐流发电装置，是浮在水面上的平台(2)，安装在平 台上的发电机(1)及驱动发电机的转动轴(4)，固定在转动轴下端 的帆柱(7)和帆(6)；其特征在于转动轴上固定着三对帆柱和安装 在帆柱上的帆，其每对帆中，左右两侧帆的安装方向相反，一侧为迎 水流正面时，另一侧正好为迎水流反面，迎水流正面的帆受力面积大， 迎水流反面的帆受力面积小；帆柱的外端连接钢索(10)。 | F03B13/26
5596 | US20050035602A1 | 潮汐发电机 | 2003-08-11 | 放弃 | Gard Timothy Alan | 该装置的基本功能是利用重力对流体的作用，使能量在不同于现有液压系统的庄园中产生， 减轻了在其设计中存在的机械损失，以及在周围自然系统中引起非自然干扰的布置和布局的限制。 这种设计允许将该装置有效地放置在低电平系统上以及高电平系统上，并且仍然产生有效的输出。 这是通过将低水平水高程差联合起来来实现的。 地域海拔差，例如伊利湖对安大略湖，可用于能源生产以及潮汐变化，如在芬迪港。 | 1. A process for generating electricity, comprising : (a) A dual vertical column enclosure erected in relation to a tidal effect in which the lower portions have an altitudinal relationship to a low tide level, and the upper column portions have a relationship positioned above that local high tide level. (b) A hydraulic operating system designed to control the forces exerted by developing or decline of a column of tidal water with the ability to power an electric generator system, using a reciprocating, self-resetting device. (c) The system would incorporate control devices, typically valves, used to control the premature decay of either state of the water columns holding the levels as needed in relationship to system design, with rise or fall of the tide. (d) A power-generating device attached to the mechanical output of the tidal driven outputs mentioned above, with the intention of using said forces to generate an electrical or mechanical output, with the intention of providing a useable energy. | H02P9/04
5597 | CN2679383Y | 浸水式贯流水力发电机 | 2003-03-10 | 未缴年费 | 刘成江 | 浸水式贯流水力发电机是由发电机定子，与叶轮 转子组成的小型发电机组，在发电机前后环形支撑端盖中部为 轴向过流通道，发电机定子线圈绕组经防水处理后可直接浸没 于水中，位于发电机转子中部的水轮机叶轮与发电机转子融合 为同轴一体，轴向具有贯流通道的圆柱形贯流式叶轮转子。浸 水式贯 流水力发电机与锥形汇流管、锥形吸水管串连组成一圆筒形增 速流道，水流由锥形汇流管流入，在外压的作用下被加速的水 流由叶轮转子中轴向流经叶片使叶轮转子旋转，定子绕组在旋 转的叶轮转子磁场中感应出电动势，由电缆与负载和蓄电池组 连接，该水力发电机具有结构紧凑、运转平稳、安置使用灵活 方便，适宜在江河溪流的自然水流中安置使用。 | 1、浸水式贯流水力发电机由发电机定子，叶轮转子，前环形支撑端盖，后环形支撑 端盖组成，其特征在于水轮机叶轮位于发电机转子中部与发电机组合为同轴一体，轴向具 有贯流通道的圆柱形结构，发电机定子线圈绕组两端部被沥清熔封在圆环形塑料保护罩 内，发电机前环形支撑端盖与后环形支撑端盖中部具有轴向水流通道。 | F03B3/04
5598 | CN2679385Y | 瓦斯热水器水力发电装置 | 2004-01-09 | 未缴年费 | 庄嘉信 | 一种瓦斯热水器水力发电装置。为提供一种电流大、电压稳定、噪音小、不受水流压力影响的水加热器附属部件，提出本实用新型，它包括由发电机及水轮机组成；发电机具有定子及转子；定子包含线圈并固定设置于壳体上；水轮机包含固设有叶轮轴的机壳、固设于叶轮轴上的叶轮、组设于叶轮上的永久磁铁及围罩于叶轮外的涡壳；机壳与发电机的壳体结合，其形成具有流入侧及流出侧的流通路；叶轮位于流通路内；涡壳包含设有流出孔的上表面及由上表面周围垂直向下延伸设置的壳壁；壳壁均布设有至少两个进水孔。 | 1、一种瓦斯热水器水力发电装置，它包括由发电机及水轮机组成；发电 机具有定子及转子；定子包含线圈并固定设置于壳体上；水轮机包含固设有叶 轮轴的机壳、固设于叶轮轴上的叶轮及组设于叶轮上的永久磁铁；机壳与发电 机的壳体结合，其形成具有流入侧及流出侧的流通路；叶轮位于流通路内；其 特征在于所述的叶轮外围罩设有涡壳；涡壳包含设有流出孔的上表面及由上表 面周围垂直向下延伸设置的壳壁；壳壁均布设有至少两个进水孔。 | F03B13/00
5599 | CN2679386Y | 分流水力发电装置 | 2003-11-19 | 未缴年费 | 孙世杰 | 一种分流水力发电装置，包括有发电机及水轮 机，其特征是该水轮机为立轴浮筒活轮板式水轮机，该立轴浮 筒活轮板式水轮机包括有一立轴，该立轴外固定有一浮筒，该 浮筒外枢接有多个活动轮板组，每个活动轮板组包括有多个小 轮板，该多个活动轮板组外周固定有同轴的外轮框架，该外轮 框架的上框架为传送动力至发电机的齿轮环；该立轴浮筒活轮 板式水轮机两侧设有挡水沉箱，并以连接板将立轴浮筒活动板 式水轮机与两侧沉箱组合固定；该一侧沉箱设置于水流岸边， 另一侧沉箱与水流岸边形成进口大出口小的夹角。该装置不影 响航运、可广泛建站，具投资少、工程量小、建设周期短，而 具实用性。 | 1、一种分流水力发电装置，包括有发电机及水轮机，其特征是：该水 轮机为立轴浮筒活轮板式水轮机，该立轴浮筒活轮板式水轮机包括有一立 轴，该立轴外固定有一浮筒，该浮筒外枢接有多个活动轮板组，每个活动轮 板组包括有多个小轮板，该多个活动轮板组外周固定有同轴的外轮框架，该 外轮框架的上框架为传送动力至发电机的齿轮环； 该立轴浮筒活轮板式水轮机两侧设有挡水沉箱，并以连接板将立轴浮筒 活动板式水轮机与两侧沉箱组合固定。 | F03B13/08
5600 | UA73636C2 | 水力发电厂 | 2003-08-01 | 期限届满 | Shevchenko Viktor Hryhorovych | 一种水电植物具有加氢技术结构放置在银行的河流和所占部分信道。在半个浮叶涡轮放置。叶片涡轮连接有曲柄滑动机构二侧作用活塞泵安装在河道。该泵通过管道连接到斗轮机放置在银行的河流，速率的旋转一个可变化的。该斗轮机上连接有轴发电机。该水利水电平面不相交，河，它提供了产生恒定频率的交流电流。 | 1. Hydroelectric power station containing hydraulic engineering, in which is open from the side of the river hollow semicircular concrete body, installed on the bank of the river, blocked connected with the concrete body a platform with a through hole, coincident with the vertical axis of rotation located in the hydrotechnical structure of the blade turbine, is kinematically connected to a generator placed above the river level, characterized in that the platform is connected to concrete body with the possibility of vertical movement in guides and contains attached to it from below, symmetrically through the through hole of the platform, supporting wheels, hydraulic engineering concentrically in a hollow semicircular concrete The housing contains a body of a rotary chamber, made as open from the side of the river Hollow semi-cylinder without lid and bottom with the possibility of vertical Movement in guides, mounted on one vertical with a through hole platforms, and with the possibility of moving in guides using winches on The ends of the body of the rotary chamber are fitted with gates, and the half-face of the blade turbine installed in the through hole of the platform, with the shovel turbine is floating thanks to blades, which are made as floats, rigid and tight Attached to the semiautomatic blade turbine, the blade turbine is installed in the casing rotary chamber and placed in the surface layer of water flow, with the lower edges of the blade turbine disk installed at the lower level the edges of the wall of the body of the rotary chamber, and from the bottom at the end of the blade of the blade turbine rigidly and densely vertically mounted cylindrical float, semi-crank, which is hinged connected to the connecting rod, and the connecting rod is hingedly connected with the slider of the crank and slider mechanism, the slider is connected to a bulky hydraulic drive, which connected by a shaft with a generator. 2. The hydroelectric power plant according to claim 1, which is characterized in that the lobe is semicircular The turbine contains two coaxial, mounted one in one hollow cylinders, of which the upper cylinder is rigid and tightly attached to the bottom and bottom of the lid cylinder, and a large-sized hydraulic drive contains a piston pump installed in the river a bilateral action, whose stock is firmly and tightly attached to the slider crank-slide mechanism, and pressure pipeline of the piston pump Bilateral action is connected with the bucket turbine located above the river level. which is connected by a shaft with a generator and connected by a return pipeline with a river, and a crank and a slider of a crank-sliding mechanism and a piston rod and piston The two-way action pump is designed as an indifferent float that floats completely immersed in water, while fastened by ropes to the ones installed in the river float body slider crank and slider mechanism and body piston The bilaterial pump is installed in the river on the concreted bottom of the river vertical guides, and depth of immersion of longitudinal central ones the horizontal axes of these bodies are the same, with the slider installed in horizontal parallel guides attached to the casing body crank and slider mechanism. | F03B13/10
5601 | EP1468186A1 | 水力发电机 | 2002-01-21 | 撤回 | Frangie, Nabil | 本发明涉及一种水电机。根据本发明，该机包括在至少一个臂，它可绕一轴转动，所述轴具有一底座，其是一圆形罐，其设置在所述的中心是填充有水。此外，所述臂靠在所述圆形轨道上，其是通过所述的上表面形成所述外部所述罐的壁，通过装置的非-变形轮。此外，所述臂支撑一个组件包括一个泵和，下游，一个涡轮机，其被连接到所述转子一个第一的电电流发生器。在另外，所述上面-提及的臂被牢固地连接到一第一滑轮的轮，其是在依次连接到一第二轮轮通过一传动皮带的装置，所述轴的所述第二轮轮被牢固地连接。以所述转子的一第二电电流发生器。 | Translation of claims of equivalent WO 03062635 A1"The embodiments of the invention in respect of which an exclusive right of ownership or privilege is claimed are defined as follows".1. Electric machine, characterized in that it comprises : - At least one arm (5) rotatable about an axis. (4), - this axis having a base (3) in the center of a circular basin (2). filled with water, said arm (5) supporting an assembly comprising a pump (9) and, downstream, a turbine (11) connected to the rotor of a first generator (12) of electric current, and - said arm (5) being integral with a first grooved wheel (14), itself connected to a second grooved wheel (18), by means of a transmission belt (17), - the axis (19) of the second grooved wheel (18) being integral with the rotor of a second generator (20) of electric current, - the pump (9) sucking water from the basin (2) through a pipe (8), so that, on the one hand the jet of water expelled by the pump (9) towards the blades (10) of the turbine (11), drives through the latter the first generator (12) to produce electric current, and, on the other hand, the same water jet causes rotation of the arm (5) and, thereby, that of the first grooved wheel (14) and, so, thanks to the transmission belt (17), that of the second grooved wheel (18), causing the second generator (20) to produce electric power. | F03B17/00
5602 | CN1576576A | 阀控水力发电装置 | 2003-02-19 | 撤回 | 马山林 | 本发明是一种阀控水力发电装置，主要利用了水 的压力和浮力，因而有不同的两种原理构成，借力打力原理和 二打一原理，借力打力方式的关键技术是压力器的安装，其次 是阀门的操作次序，二打一方式主要技术是汇合器，汇合器其 实是三个水管的连接点(名称应 当看作是对原理的解释)，这个技术极其重要，二打一方式主要 利用了空气的浮力，阀门打开浮力产生，阀门关闭浮力消失， 借力打力方式可以采用串联方法使能量成倍增大，二打一方式 可以采用并联方式，使能量成倍增大，并联到汇合器上的个数 越多能量越大。 | 1、一种阀控水力发电装置，该发电装置的原理是借力打力原理和二打一 原理，主要利用了水的压力和浮力。 | F03G7/00
5603 | JP2005031821A | 水力发电站运转计划编制装置、方法及程序 | 2003-07-09 | 驳回 | Hitachi Ltd | 所要解决的问题是：在考虑大坝流入水量的预测误差的情况下，编制水力发电站的运行计划。根据流入水量测定值D2和流入水量预测值D4，计算与过去规定期间的流入水量相关的预测误差S12。然后，根据计算出的预测误差，准备大坝的运行计划准备目标日期的预测流入水量模式，并将其显示给运行计划准备者。运转计划编制部能够参照预测流入水量，编制考虑了预测误差的切合实际的运转计划。 | The amount of water flowing into the predicted dam predicting means, a predetermined period of time in the past measurement value of the amount of water flowing into the dam to the water flowing into the storage means stores, in the past predetermined period of time and the predicted value of the amount of water flowing into the dam to the water flowing into the storage means stores the predicted value, wherein the amount of water flowing into the storage means and the measurement value of the inflow of water into the water storage means and the predicted value based on the estimated value of the past from the inlet to the water inflow of a predetermined period of time to calculate the prediction error of the prediction error calculation of water means, said calculating means calculates a prediction error based on the prediction error of the prediction target day operation plan creating a dam forming a pattern on the pattern of water flowing into the water flow creating means and prediction, said prediction pattern generation means created by the inflow of water into the pattern display means for displaying a prediction of water and a hydroelectric generation device operation schedule. | G05B13/02
5604 | CN2675894Y | 渔船舷挂式海流发电机 | 2004-01-13 | 未缴年费 | 张雪明 | 渔船舷挂式海流发电机属于发电机技术领域，具 体涉及一种能够悬挂在渔船船舷利用海流发电的发电机，是由 发电机外壳、置于外壳内的发电机定子、通过轴承固定的转子 组成，在发电机转子轴端连接有行星增速器，行星增速器转动 轴与磁推力轴承通过滑动键槽连接，驱动轴通过滚珠轴承固定 在机壳上；驱动轴另一端与挠性万向节连接，挠性万向节另一 端通过挠性传动轴与水轮机浮力转毂相连；所述的水轮机浮力 转毂由多片可折叠的叶片组成。本实用新型具有体积小、重量 轻、低噪音、无污染、转换效率较高的优点，是目前海洋渔业 领域中值得推广的绿色能源获取装置。 | 1、一种渔船舷挂式海流发电机，是由发电机外壳(5)、置于外壳(7)内 的发电机定子(1)、通过轴承固定的转子(2)组成，其特征是：在发电机转子 (2)轴端连接有行星增速器(3)，行星增速器(3)转动轴与磁推力轴承(4) 通过滑动键槽连接，驱动轴通过滚珠轴承(6)固定在机壳(5)上；驱动轴另 一端与挠性万向节(7)连接，挠性万向节(7)另一端通过挠性传动轴(8)与 水轮机浮力转毂(9)相连，所述的水轮机浮力转毂(9)上固定有多片可折叠 的叶片(10)。 | F03B13/00
5605 | US20050017513A1 | 水力发电系统 | 2003-07-24 | 放弃 | Sipp Peter Fox | 本发明提供了一种水力发电系统，其包括具有至少一个可旋转车轮的车轮组件。 所述可旋转轮适于与移动水接口。 可转动的轮子在与移动的水接触时转动，从而产生动力。 一细长刚性结构设置有位于可转动轮上方的至少一部分。 所述细长刚性结构被固定，使得所述移动水不会导致所述细长刚性结构基本上移动。 所述车轮组件包括至少一个浮动构件，其中所述可旋转车轮将仅部分浸没在所述移动水中。 所述轮组件连接到所述细长刚性结构，使得所述轮组件保持在所述移动水中的适当位置。 所述轮组件可滑动地连接到所述细长刚性结构，使得所述可旋转轮可随着所述移动水的水位变化而垂直移动。 漏斗和筛网位于轮组件的附近和上游。 | 1. A hydro-power generating system comprising : a wheel assembly including at least one rotatable wheel; said rotatable wheel adapted to interface with moving water; said rotatable wheel rotating when contacted by moving water, thereby generating power; a first elongated rigid structure, at least a portion of which being situated above said rotatable wheel; said rigid structure being secured so that the moving water will not cause the rigid structure to move substantially; said wheel assembly including at least one floatation member wherein said rotatable wheel will only be partially submerged in the moving water; said wheel assembly connected to said first elongated rigid structure so that the wheel assembly is held in place in the moving water. | H02P9/04
5606 | CN1548712A | 另一种方式的水力发电 | 2003-12-11 | 撤回 | 周继明 | 本发明公开了另一种方式的水力发电，这种发电 方法不需要建坝，把轮子放在水面上，水流的动能直接转变为 电能。其技术方案是：制作一个轮子，把轮子的一半或者一部 分放入水流里，另一半或者另一部分在水面外。在水里的部分， 受到水流的冲力作用，在水面外的部分不受水流的冲力作用， 轮子失去平衡，就会不停地转动。该装置结果简单，安装方便。 | 1、本发明公开了另一种方式的水力发电，其特征是：制作一个轮子，把 轮子的一半或者一部分放入水流里，另一半或者另一部分在水面外，在水里的 一半或者一部分受到水流的冲力作用，在水里外的另一半或者另一部分不受水 流的冲力作用。 | F03B13/00
5607 | US20050012338A1 | 潮汐波浪发电装置 | 2003-07-14 | 未缴年费 | Chang A Hsiang | 一种潮汐和波浪发电装置，包括管道系统，泵站，低位蓄水池，高位蓄水池和水轮发电机。 所述管道系统依次连接低位蓄水池，泵站，高位蓄水池，水轮发电机和低位蓄水池。 所述泵站包括与链条啮合的油泵，所述链条的两端分别连接有浮力板和配重块。 当一系列波浪冲向岸边时，波浪上下涌动，使浮力板随波浪上下移动。 所述链条使配重块在与浮力板相反的方向上运动。 所述链条的运动驱动泵站将水从低位蓄水池泵送到高位蓄水池。 然后高位水箱的水通过管道系统传导到水轮发电机的叶片上发电。 从水轮发电机流出的水通过管道系统被引导到低位蓄水池。 | 1. A tide and wave powered generation apparatus comprising a piping system, a pump station, a low level reservoir, a high level reservoir and a hydraulic turbine generator, wherein the piping system connects the low level reservoir, the pump station, the high level reservoir, the hydraulic turbine generator and the low level reservoir in sequence; the pump station comprises an oil pump engaged with a chain, each end of which is respectively connected with a buoyancy plate and a counter balance weight; the oil pump is coupled to a flywheel and a gearbox associated therewith via a first transmission shaft; the flywheel and the gearbox are associated with a pressurizing pump via a second transmission shaft; and the buoyancy plate, the chain, the counter balance weight and the pump station are constructed as a motive power of delivering water from the low level reservoir to the high level reservoir. | H02P9/04
5608 | JP3610630B2 | 用于打开和关闭水力发电设备的导向叶片的装置 | 1995-05-24 | 未缴年费 | Hitachi Ltd | 用途： 本发明提供一种液压动力装置的导向叶片的开闭方法，该方法包括以下步骤：通过机械锁定来防止电动伺服马达的损坏；以及通过设置旋紧校正回路来使液压动力装置的导向叶片打开和关闭，该旋紧校正回路在螺旋不规则地旋紧时使转子反向旋转以返回到初始位置。 装入螺母。 构成： 当直流施加到定子线圈3时， 通过定子线圈3与永磁体6之间的电磁相互作用，使转子4正反转，从而使螺杆9轴向左右移动， 由此，通过连杆机构使导向环旋转并使导向叶片开闭。 在这方面， 当螺钉8通过滚珠9a不规则地旋入螺钉槽7时， 通过旋拧校正电路校正不规则旋拧，使其恢复到正常旋拧状态：电动伺服电机1的转子4从不规则旋拧状态反向旋转到正常旋拧状态，从而解除机械锁定。 | The movement means which moves to an axial direction with the spring¦screw which rotates according to rotation of the rotor of an electrically driven servomotor, and a nut, It has the guide ring rotated according to the movement of the movement means, and the guide blade which operates a link mechanism by rotation of a guide ring, and is open-close¦switched, What provided the control circuit which controls the input of an electrically driven servomotor, open-close¦switches a guide blade and controls the flow rate of a hydroelectric power stationWHEREIN : The screwing correction circuit which the screwing state of a spring¦screw and a nut rotates a rotor to a reverse direction to said control circuit at the time of abnormality, and is returned to an original position is provided, A said screwing correction circuit has the times output circuit which receives a deviation with a signal as an input from the speed¦velocity detector of the speed¦velocity signal and said rotor which are input into said electrically driven servomotor, The code of a times output signal from said double output circuit outputs the times output signal it was made to become the code and contrary of an input signal to the control circuit of said electrically driven servomotor, The guide-blade switch¦opening-closing apparatus of the hydroelectric power station characterized by the above-mentioned. | F03B15/18
5609 | CN1563700A | 一种轴流式转轮水力发电动力装置 | 2004-04-07 | 撤回 | 徐慧玖 | 本发明公开了一种轴流式转轮水力发电动力装 置，包括泄水压力通道，泄水压力管通内沿纵向一侧直线排列 复数个水轮机，水轮机由水轮机蜗壳和安装在水轮机蜗壳内的 轴流式转轮组成，转轮型式不论，以轴流式转轮为佳。轴流式 转轮一部分安装在泄水压力通道内一侧，另一部分则在水轮机 蜗壳内，轴流式转轮动力输出轴从水轮机蜗壳中穿出，经连接 件与发电机的主轴相连，在泄水压力通道出水口处上方另设置 一个悬装的水轮机。本发明具有势能利用率高，能量转换量大 等特点，除可应用在一般拦河建库筑坝型水电站外，还可广泛 应用在抽水蓄能电站，自来水厂压力输送管道内势能转换发 电、污水处理厂污水排放管道内势能转换发电。 | 1.一种轴流式转轮水力发电动力装置，包括泄水压力通道，其特征在 于：所述泄水压力通道(10)内沿纵向一侧直线排列复数个水轮机(20)， 所述水轮机由水轮机蜗壳(21、22、31、32)和安装在水轮机蜗壳内的轴 流式转轮(23)组成，轴流式转轮(23)一部份安装在泄水压力通道(10) 内一侧，另一部份则在水轮机蜗壳(21、22、31、32)内，轴流式转轮的 动力输出轴(24)从水轮机蜗壳(21、25、32)中穿出，经连接件与发电 机(40)的输出轴相连。 | F03B13/06
5610 | CN1563703A | 水力发电的另一种方法 | 2004-06-22 | 撤回 | 周继明 | 本发明公开了水力发电的另一种方法，该技术是 制做一个轮子，把轮子放在水流里，在水流里把轮子的一半或 者一部分遮住，被遮住的一半或者一部分不受水流的冲力作 用，没有被遮住的另一半或者另一部分受到水流的冲力作用， 轮子失去平衡就会转动，轮子带动发电机就可以发电，该技术 不用建坝，投资小，把水流的动力直接转变为电能，水力资源 得到充分利用。 | 1、本发明公开了水力发电的另一种方法，其特征是：制做一个轮子，把轮子放 入水里，在水里，把轮子一半或者一部分遮住，被遮住的一半或者一部分不 受水流冲力作用，另一半或者另一部分受到水流的冲力作用。 | F03B13/22
5611 | US20040220701A1 | 从水力发电中制氢 | 2004-06-04 | 未缴年费 | Voith Siemens Hydro Power Generation, Gmbh & Co. Kg; Voith Siemens Hydro Power Generation, Inc. | 本发明提供了一种用于操作水力发电设备的方法，所述水力发电设备被配置为在第一和第二操作模式中操作。 所述设施包括涡轮驱动发电单元，所述涡轮驱动发电单元接收通过上游管道的水流以产生电力。 所述方法包括 : 当在所述第一操作模式下操作时，计算所述发电电力的第一经济值；以及当在所述第二操作模式下操作时，计算所述发电电力的第二经济值。 所述方法还包括将所述第一经济值与所述第二经济值进行比较，以识别提供所述较高经济值的操作模式，以及在所识别的操作模式中操作所述涡轮机设施。 | 1. A method for operating a hydroelectric power generating facility configured for operating in first and second operating modes, the facility including a turbine driven power generating unit receiving a flow of water through an upstream conduit to generate electrical power, the method comprising : computing a first economic value for the generated electrical power when operating in the first operating mode; computing a second economic value for the generated electrical power when operating in the second operating mode; comparing the first economic value with the second economic value to identify the operating mode that provides the higher economic value; and operating the turbine facility in the identified operating mode. | G06F17/00
5612 | CN2667002Y | 改进的水力发电装置 | 2003-12-31 | 未缴年费 | 丁玉华 | 本实用新型涉及一种改进的水力发电装置，包括 水力发电机，其还包括有蓄水罐、蓄水罐进水管、进水闸门、 蓄水罐排气管、蓄水罐出水管和出水闸门：其中蓄水罐进水管、 蓄水罐排气管和蓄水罐出水管的一端与蓄水罐连接在一起，进 水闸门串联设置在蓄水罐进水管之上，出水闸门和水力发电机 依次串联设置在蓄水罐出水管之上：安装时，只需要先将本实 用新型中的蓄水罐进水管的自由端与高于蓄水罐的高位水源 连接在一起即可：由于本实用新型用蓄水罐进水管、蓄水罐和 蓄水罐出水管替代堤坝进行蓄水和输水，所以建造本实用新型 时不需要修筑堤坝，具有花费少、工期短、结构简单、不会淹 没土地和发生蒸发及渗漏的优点。 | 1.一种改进的水力发电装置，包括水力发电机(1)，其特征在于其还包括有 蓄水罐(7)、蓄水罐进水管(5)、进水闸门(4)、蓄水罐排气管(6)、蓄水罐出 水管(3)和出水闸门(2)；其中蓄水罐进水管(5)、蓄水罐排气管(6)和蓄水罐 出水管(3)的一端与蓄水罐(7)连接在一起，进水闸门(4)串联设置在蓄水罐 进水管(5)之上，出水闸门(2)和水力发电机(1)依次串联设置在蓄水罐出水 管(3)之上。 | E02B9/00
5613 | CN2667190Y | 水力风力联合发电装置 | 2003-09-19 | 未缴年费 | 黄东升 | 本实用新型涉及小型发电设备，提供了一种水力 风力联合发电装置，由漂浮仓、发电机、风力发电机构、水力 发电机构、单向转轮及电缆收放器组成；漂浮仓前端设有套管， 套管内装有定位轴，尾端设有方向舵；发电机装在漂浮仓上， 其送电电缆经过电缆收放器与外部控制器连接，风力发电机构 和水力发电机构均通过传动机构与发电机主轴相连。本实用新 型通过风力发电机构和水力发电机构实现水力风力联合发电， 可放置在任何流动的水域中，结构简单，成本低。 | 1、一种水力风力联合发电装置，由漂浮仓、发电机、风力发电机构、水力发电 机构、单向转轮及电缆收放器组成；其特征在于：漂浮仓前端设有套管，套管内装有 定位轴，尾端设有方向舵；发电机装在漂浮仓上，其送电电缆经过电缆收放器与外部 控制器连接，发电机主轴上装有锥齿轮；风力发电机构由叶片、输入轴及输出轴组成， 叶片装在输入轴一端，输入轴通过传动机构与输出轴相连，输出轴一端装有单向转轮， 另一端装有与发电机主轴上的锥齿轮相啮合的锥齿轮；水力发电机构由水轮、输入轴 及输出轴组成，水轮装在输入轴一端，输入轴通过传动机构与输出轴相连，输出轴末 端装有与发电机主轴上的锥齿轮相啮合的锥齿轮。 | F03B3/08
5614 | UA71596C2 | 用于螺钉和叶轮叶片的航空水力发电机 | 2001-07-26 | 期限届满 | Shutov Ihor Yakymovych | 一种用于航空螺钉和叶轮水力发电机，在其表面上设置有一排板同心，与相对于所述旋转轴线和垂直于计划的刀片。该刀片具有在其整个区域上的相同的间距与极中板和两端在弧形的相应的半径。本发明的此实施例允许提高叶片与大气接触，减少打滑螺钉由于抑制紊流和防止空化的离心套。 | Blade for screws and impellers of aerohydroagregaty, the injection surface of which equipped with a number of transverse plates, characterized in that the plates are concentric to the axis of rotation and perpendicular to the plane of the blade, and their the height is equal to the step of the blade, which is the same throughout the blade, the blade ends with the final plate on arc of the corresponding radius. | B63H1/14
5615 | US6831373B1 | 水力发电装置和方法 | 2003-10-10 | 期限届满 | Beaston Steven D | 一种用于利用从上水体到下水体的水流发电的装置和方法，以便在位于腔室中的至少一个浮力物体上产生向上的浮力。 在优选实施例中，水在至少两个腔室之间循环，所述至少两个腔室产生至少两个浮力物体的向上和向下冲程。 | 1. Hydropower generation apparatus comprising : a first chamber having at least one inlet for introducing water therein and at least one outlet for evacuating water therefrom; a first buoyant object located in said first chamber, said first buoyant object communicating with a power extraction mechanism for extracting generated power; a second chamber having at least one inlet for introducing water therein and at least one outlet for evacuating water therefrom; a second buoyant object located in said second chamber, said second buoyant object communicating with said power extraction mechanism; said first chamber having at least one inlet selectively fluidly connected to an outlet of said second chamber; said second chamber having at least one inlet selectively fluidly connected to an outlet of said first chamber; wherein introducing water into said first chamber causes said first buoyant object to rise in said first chamber thereby causing an upstroke to generate power; wherein evacuating water from said second chamber causes said second buoyant object to fall in said second chamber thereby causing a downstroke to generate power; wherein introducing water into said second chamber causes said second buoyant object to rise in said second chamber thereby causing an upstroke to generate power; wherein evacuating water from said first chamber causes said first buoyant object to fall in said first chamber thereby causing a downstroke to generate power; wherein said first chamber is capable of selectively evacuating water to said second chamber to assist in an upstroke of said second buoyant object in said second chamber, and said first chamber is capable of selectively evacuating water from said first chamber to a lower water body; and wherein said second chamber is capable of selectively evacuating water to said first chamber to assist in an upstroke of said first buoyant object in said first chamber, and said second chamber is capable of selectively evacuating water from said second chamber to a lower water body. | F03B13/10
5616 | KR1020040103814A | 化合物的利用太阳能发电系统，风和波浪能量 | 2004-10-16 | 驳回 | Kim, Yun Se; Lee, Kwon Soon | 目的 : 一种复杂的发生器是由安装轴设置，以产生所述电得多的上方和下方的许多轴线和成形组合物的圆顶形太阳能电池板和许多叶片中的许多层。构成 : 一钢塔被安装朝向所述南。一轴被安装在一轴和一个圆顶形太阳能电池(88)是安装在所述一个风扇叶片的中心。太阳能电池板被安装在石墨叶片在所述右下和所述下一个刀片的上部分。所述所述圆顶形太阳能电池板的产生量向所述位置的一太阳和所述下板被最大化所述的太阳能的电池无关于到所述的太阳能光梳，所述太阳能电池的所述上刀片时产生与太阳能光返回通过该旋转。在吹的风，所述叶片该太阳能的电池板接收所述风力。所述返回通过所述风力后，所述旋转叶片被折叠，许多所述叶片的叶片风扇安装在一个轴是形成在多-层和连接通过蜗杆齿轮，所述操作所述发电机的量是根据自动连接到所述的风速度。在安装一个产生设备在一个海滨，一销被插入一个侧中的一个信任以容易地向上和向下移动。一种浮力罐被安装在所述端部的所述推力和浮在海上。一种结构是浮在海上通过一个浮力罐在所述端部的所述推力。一种海水中浮力被安装在所述端部的所述海侧推力，这些装置被安装在许多股线，以转动一个齿轮通过一个加速器，从而，所述重叠一种波功率发生器的成本被降低和所产生的量是根据调整到一个自动化装置以可以根据力从波功率与所述发生器连接，其是带电或存储的所述的电通过一个电调节器，kipo2005 | 1. (1) the axis of the pylon is provided (3) based on the polygonal shaft of (2) the facilities in the center of the (88) domed ends of the solar cell is disposed below the wing of (4) (above) and (5) the above () is provided on the upper surface of each of the sun in a glasshouse with a plurality of blades mounted to the (7) adjusting part and then be returned to the straightened by the wings when folded by the wind of the slide bearing being (3) provided on the (6) mounting shaft and (3) carboxamide (2-1) and the shaft (2) axis in this fan device of the solar cell device and a multi power supply (12) provides power via (11) a power connection with the roller adjustment device (15-1) is brought to the wind and solar panel as shown in Fig. 3a where the control unit controls the blade such as (7) to enable appropriate to spread the wings. Fig. 3b is returned in the opposite direction as the wings have been folded and dodte=h constituted as a plurality of fan blades (88) is composed of a domed solar cell at the same time via the (10) worm gear (25) shaft (3) (8) (9) of the wind up gear for (17) turning the generator based on the pylon and (16) a pin (1) member inserted into a thrust in the thrust assembly mounted to one side of the thrust plate and the sea in (23) the buoyancy tank includes (18) a plurality of slide bearings mounted on (22) the shaft and (20) each (21) carboxamide inserting an air bladder is mounted on the end of the (19) lever up and down incremental gear and gear (24) (25) shaft (23) movements occur depending on the amount of (13) force to rotate the auxiliary generator in an automatic (14) adjusting connection thus generated electric power (11) and in each of the adjusting device for the electric storage battery or purified and widespread sunlight, wind and the wave power generation apparatus using | F03G7/00
5617 | CN2660572Y | 水力发电厂水流量的远距离控制装置 | 2003-12-02 | 未缴年费 | 陈显斌 | 本实用新型公开了一种水力发电厂水流量的远 距离控制装置，其远端包括有电机和启闭机，其近端包括有可 编程控制器、输入按钮、显示屏和交流接触器，所述启闭机由 蜗杆(10)、蜗轮(11)、螺杆(3)及闸门(8))组成，所述蜗杆上设有 皮带轮(6)，所述皮带轮通过皮带与电机带轮传动连接，其特征 在于所述皮带轮上设有光电开关遮光板(12)，在光电开关遮光 板的下方设有光电传感器(7)，所述光电传感器、输入按钮与所 述可编程控制器电连接，所述电机通过交流接触器与所述可编 程控制器电连接。本实用新型的设计要点就是解决远距离信号 的传输，使其能准确、无误、随时、定量、安全地开启和关闭 闸门，使操作者在远离发电厂五公里之内能准确无误地控制启 闭机关闭，并随时可调节水流量的大小。 | 1、一种水力发电厂水流量的远距离控制装置，其远端包括有电机和启闭机， 其近端包括有可编程控制器、输入按钮、显示屏和交流接触器，所述启闭 机由蜗杆(10)、蜗轮(11)、螺杆(3)及闸门(8)组成，所述蜗杆(10) 上设有皮带轮(6)，所述皮带轮(6)通过皮带与电机带轮传动连接，其 特征在于所述皮带轮(6)上设有光电开关遮光板(12)，在光电开关遮光 板(12)的下方设有光电传感器(7)，所述光电传感器(7)、输入按钮与 所述可编程控制器电连接，所述电机通过交流接触器与所述可编程控制器 电连接。 | G05B19/05
5618 | CN1381673A | 用波浪能获得连续稳定发电的方法 | 2002-05-20 | 未缴年费 | 李耀祥; 李仲林 | 用波浪能获得连续稳定发电的方法提供了一种 利用海洋波浪能量获得连续稳定发电的方法。特点是由一个 设置有密集的浮子采能构件、利用液压传递动力的大框架集 能工作主体, 与一个安装有机械能转换为电能的构件的主浮 体及另一个副浮体, 采用固定连接组成的漂浮式结构装置。它 能实现密集地利用波浪能转换为稳定输出的电能。并考虑了 易于大规模的开发设计制造、辅助实现连续稳定输出电能等 方面的适用性。 | 1.一种用波浪能获得连续稳定发电的方法，其特征是由一个设置有密集排列的浮子摆 式的波浪能转换为旋转机械能的装置的大框架集能工作主体[A]，与一个安装有机械能转 换为电能的装置的主浮体[C]及另一个副浮体[C1]，采用固定连接组成的漂浮式结构装 置；在大框架集能工作主体[A]与主浮体[C]上分布安装有一个液压稳定传输系统，用 于将大框架集能工作主体[A]上的波浪能转换为旋转机械能的装置获得的能量，集合传输 到主浮体[C]上的机械能转换为电能的装置上，并控制机械能转换为电能装置的动力分配 工作，从而达到将海洋波浪能转换为电能的目的。 | F03B13/14
5619 | ES2189629B1 | 通过为其构思的“电路闭合能量”装置来利用风能太阳能和转化水力发电的程序。 | 2001-02-27 | 撤回 | Echeverria Galera Anselmo | 该系统包括封闭的水回路，该水回路具有储存水的较低蓄水池(1)，该较低蓄水池具有期望产生的电力的容量，水被提升到处于较高水位(6)的另一蓄水池，水从该较高水位通过压力管(7)下落到涡轮机(8)，该涡轮机将水排放到较低蓄水池(1)中，该涡轮机耦合到产生电力的交流发电机(9)。根据所需达到的高度，通过泵站(2)、(4)，利用太阳能和风能将水从较低的蓄水池(1)提升到较高的蓄水池(6)，所述泵站(2)、(4)推动水通过一个或多个管道(3)、，产生恒定的水流，从而在不浪费水的情况下发电。 | CLAIMS 1. Procedure for the use of solar and wind energy, by transformation into hydroelectric energy, by means of the "closed energy circuit" device conceived for this purpose, characterized by the transformation of both solar and wind energy, into hydroelectric power for its 629 B1 6 use. | F03D9/00
5620 | EP1238184A1 | 水力发电机组 | 2000-12-12 | 期限届满 | Voith Siemens Hydro Power Generation Gmbh & Co. Kg | 本发明涉及一种机组(2)，特别是一种立式液压机器设定，其中所述轴(8)的一涡轮被连接到所述轴(6)的一个发生器(14)通过一个耦合的装置(40)。该联轴器(40)使两个轴(6，8)，以在一垂直的方向与相对移动到所述纵向轴(5)，从而防止径向力和弯曲力矩，特别是交替的力和交替的弯曲力矩从被发送的从所述涡轮轴(8)到所述发电机轴(6)，其中所述发生器(14)和特别是一个上导向轴承(22)。被缓解。 | Translation of claims of equivalent WO 0146563 A11 set of machines (2), in particular vertical hydraulic power unit, in which the turbine shaft (8) of a turbine (16) in the direction of a longitudinal axis (5) with the generator shaft (6) of a generator (14) is connected, characterized in that between the turbine shaft (8) and the generator shaft (6) a permanently active coupling (40) is provided, which allows a mobility of the two shafts (6, 8) against each other perpendicular to the longitudinal axis (5). | F01D5/02
5621 | CN1403703A | 用于海流发电的渐开线式螺旋水轮机 | 2002-10-10 | 未缴年费 | 上海交通大学 | 一种用于海流发电的渐开线式螺旋水轮机，由叶片、主轴和端盖组成，螺旋形排列的两个或多个叶片，以渐开线为叶片安装线，以主轴为中心，螺旋分布在一个圆柱面上，两条或多条螺旋线，从头至尾旋转180°。本发明结构简单，维修保养方便，可以以较小的直径在流速较小的水流中保证较大的转速和扭矩，并大大减小了水轮机的振动，大幅度增加水轮机的速度和效率。 | 1、一种用于海流发电的渐开线式螺旋水轮机，由叶片(1)、主轴(2)和 端盖(3)组成，其特征在于螺旋形排列的两个或多个叶片(1)，以渐开线为叶 片安装线，以主轴(2)为中心，螺旋分布在一个圆柱面上，两条或多条螺旋线， 从头至尾旋转180°。 | F03B3/12
5622 | CN1386974A | 海洋波浪能发电装置 | 2002-06-27 | 未缴年费 | 高占山 | 本发明属于动力机械, 更确切的说是一种利用海 洋波浪能量提高水位, 再利用高水位势能发电的机械装置。该装 置由低位蓄水池, 高位蓄水库, 刚架, 导轨, 压力缸, 活塞, 浮力头, 水 轮机组等组成, 其中刚架固定在海床上, 导轨装置在刚架内, 浮力 头落置在导轨上, 活塞装置在压力缸内通过活塞杆与浮力头连 接, 低位蓄水池通过进水管与入口止回阀连接, 入口止回阀另一 端与压力缸连通, 出口止回阀一端与压力缸连通, 另一端通过出 水管与高位蓄水库连接, 高位蓄水库通过高压回水管进入水轮 机组, 再通过回水管与低位蓄水池连通。 | 1、一种海洋波浪能发电装置，该装置由低位蓄水池，高位 蓄水库，刚架，导轨，压力缸，活塞，浮力头，水轮机组等组成， 其特征在于：刚架固定在海床上，导轨装置在刚架内，浮力头落 置在导轨上，活塞装置在压力缸内通过活塞杆与浮力头连接，低 位蓄水池通过进水管与入口止回阀连接，入口止回阀另一端与压 力缸连通，出口止回阀一端与压力缸连通，另一端通过出水管与 高位蓄水库连接，高位蓄水库通过高压回水管进入水轮机组，再 通过回水管与低位蓄水池连通。 | F03B13/14
5623 | UA70785A | 脉冲波功率设备的脉冲波浪发电设备 | 2003-12-29 | 期限届满 | Public Corp Ukrgidroproekt Pub | 具有波脉冲的波能发电设备接收室，该带导流墙的形成波浪的运动方向变窄。在腔室，端部内腔设置为与管道片分离与引导分区隔离的一个从另一截面。 | 1. Impulse wave power installation including a wave-receiving chamber formed by guiding walls that narrow in the direction the motion of waves, which is different in that the final portion of the wave receiver the camera is made in the form of a confuser, the inner cavity of which is divided guiding partitions on insulated from one section. 2. Pulse wave power unit according to claim 1, which is different the fact that each section of the confuser has an outlet fitted with it on different distance from the wave inlet to the wave receiving chamber of the shock valve. | F03B13/12
5624 | CN2644695Y | 一种水力发电装置 | 2003-08-22 | 未缴年费 | 四川希望深蓝能源化工有限公司 | 本实用新型公开了一种利用河道中湍急水流发电的小型水力发电装置，它由叶轮、杠杆、平衡块、支承座、大传动轮、传动皮带、小传动轮、增速器和发电机组成。叶轮的主轴穿过杠杆的一端与大传动轮同轴，杠杆的另一端上有平衡块，杠杆的中间架在支承座上，杠杆可以沿支承座轴心圆周上下摆动；增速器的低速端旋转轴心与支承座旋转轴心在同一直线上，其上装有小传动轮；增速器的高速端接发电机轴，传动皮带套装在大传动轮和小传动轮上。该装置施工工程量小，方便、实用，在河水流速较快的河段可以安置多个，实现多级发电。 | 1.一种水力发电装置，由叶轮和发电机组成，其特征在于：它还有杠杆、 平衡块、支承座、大传动轮、传动皮带、小传动轮和增速器；叶轮的 主轴穿过杠杆的一端与大传动轮同轴，杠杆的另一端上有平衡块，杠 杆的中间架在支承座上，杠杆可以沿支承座轴心圆周上下摆动；增速 器的低速端旋转轴心与支承座的旋转轴心在同一直线上，其上装有小 传动轮，增速器的高速端接发电机轴；传动皮带套装在大传动轮和小 传动轮上。 | F03B3/08
5625 | US6798080B1 | 用于水处理系统的水力发电和使用液体流供电的方法 | 2000-10-05 | 未缴年费 | Amway Corporation; Access Business Group International Llc | 本发明公开了一种用于与水处理系统结合使用的水力发电系统。 所述水力发电系统的实施例包括可旋转地定位在壳体中的叶轮。 叶轮与发电机可旋转地联接。 当水流过水处理系统时，水流向水力发电系统并作用于叶轮，使其旋转。 叶轮的旋转导致发电机为水处理系统发电。 所述水力发电系统的其它实施例包括可旋转地定位在水流过的管道中的转子。 流水使转子旋转。 所述转子可操作地与周围的定子协作。 当转子在定子内旋转时，为水处理系统产生电力。 | 1. A hydro-power generation system, comprising : a housing that includes an inner wall that defines a passageway having an inlet and an outlet, wherein the cross-sectional area of the passageway is substantially uniform between the inlet and the outlet; a rotor concentrically positioned within the passageway such that the rotor is rotated by a flow of liquid through the passageway; a turbine nozzle fixedly coupled with the housing and concentrically positioned near the inlet of the passageway, wherein the turbine nozzle comprises a tip and a plurality of struts, the tip configured to increase the velocity of the flow of liquid by diversion of the liquid outwardly toward the inner wall, and the struts configured to direct the flow of liquid through a plurality of channels to the rotor; and a stator fixedly positioned to surround the rotor such that rotation of the rotor induces the production of electricity. | F03B13/10
5626 | US20040061338A1 | 往复式发电机波浪能浮标 | 2002-09-27 | 期限届满 | Woodbridge Thomas C | 一种往复式发电机波浪能浮标，由刚性地连接到海洋浮标下侧的往复式发电机组成，并由表面海洋膨胀产生电力。 发电机线圈在海面下保持稳定的位置，同时磁场外壳响应于与海面上的膨胀和波浪的相互作用而随着浮标的垂直运动而往复运动。 安装在发电机线圈上的阻尼板抑制发电机线圈的运动，从而使其相对于磁性壳体的运动保持在稳定的位置。 所述磁性壳体将磁场聚焦通过所述发电机线圈，并且所述磁性壳体和所述发电机线圈之间的相对运动在所述线圈中产生电动势。 发电机的设计在发电机的整个行程中提供单一磁取向的均匀磁场。 永久磁铁和电磁铁绕组产生并增强往复发电机的磁场。 | 1. A reciprocating electric generator for use in an oscillating fluid comprising : a magnetic core having a magnetic center pole and radially configured outer poles to form an elongated annular bore extending thereinto and capped on both ends, said magnetic core being adapted to be submerged in an oscillating fluid; a plurality of permanent magnets mounted in said magnetic core along the outside diameter of said annular bore; a generator coil formed on a bobbin and slidably mounted in said annular bore; damping plates rigidly attached to the upper and lower ends of said generator coil at a minimum of three equally spaced angular locations and extending out from said generator coil for resisting the movement of generator coil to applied forces on the coil, thereby maintaining the generator coil in a stable position; said magnetic core having at least three linear spaces in the outside diameter of said annular bore to allow said damping plates to extend out from the said generator coil; vertical structural members connecting said upper and lower damping plates to form a rigid structure; buoy member floating on the surface of an oscillating fluid; and a rigid structure rigidly attached to the underside of said buoy member to hold said magnetic core and said generator coil at a predetermined fixed distance beneath said buoy member; whereby said magnetic core moves responsive to movement of said buoy on an oscillating fluid and said generator coil remains in a steady position with respect to the moving magnetic core to thereby produce electric power responsive to the movement of a buoy when positioning said buoy to float on an oscillating fluid. | H02P9/04
5627 | BG107597A | 用于利用水力发电厂的剩余能量资源的处理水的kozlodui核电源站 | 2003-02-27 | 期限届满 | Risk Inzh Ad | 本发明可应用于液压动力工程中。该水力发电厂(1)穿过状态danubean堤(11)和结束后立刻发现的旁路通道(7)，溢洪道至右的旁路管(8)，在靠近道路重型货物(15)。因此无阻碍放电的水域的情况下，紧急切断的水力发电厂的保证，所述旁路管的水位提高，水力工况提高。 | 4 PATENT CLAIM A hydroelectric power plant for use of the spent power resource of the spent nuclear power plant at Kozloduy, characterized in that the location of the hydroelectric power plant (1) is immediately after the end of the bypass channel (7), to the right of the spillway overflow channel (8) the water flow and close proximity to the heavy goods road (15). & amp; | E02B9/00
5628 | US20040163387A1 | 波浪发电装置 | 2003-02-24 | 放弃 | Pineda Horacio | 该液压气动波能发电机将波浪，垂直表面位移转换成可用的电能或机械能。 一个底部敞开的固定筒悬挂在海底上方的固定位置。 除了“T”形空气管开口进入气缸室之外，气缸顶部被紧密地封闭。 “T”形管在一个臂上装有进单向阀，在另一个臂上装有出气阀。 一个通向空气并穿过装有飞轮的空气涡轮机的进气管连接到“T”管的进气臂。 与“T”形管的出口臂连接的出口空气管同样在其离开大气之前连接到同一涡轮机。 在波室内，水面上方的空气被上升的波推动通过出口阀进入出口管，该出口管驱动与其相连的涡轮机叶片。 当波面下降时，在室中产生的负压关闭出口阀，打开进气阀，并通过涡轮机叶片和进气管从大气吸入空气，最终填充波室以备下一个波循环。 | 1. A simplified and improved hydropneumatic wave power generator, designed to harness the energy of the vertical ebb and rise of waves by sucking and pushing air within a fixed, semi-submerged chamber, to and from a common flywheel equipped air turbine via intake and exit tubes equipped with unidirectional valves. | F03C1/00
5629 | TW200415309A | 波浪浮重力旋臂发电机 | 2003-02-10 | 期限届满 | 赵岱山 | 本设备是利用地球自然源源不绝，储藏於海洋表面能量，受风地球自转洋流动能产生的波浪，使用浮在海洋表面的浮体，利用大体积浮体产生大的浮力和重力，能够能源集中效能，浮体面积能涵盖较长海岸线50公尺到100公尺，而宽度高度在2到3公尺间，浮体在波浪中波峰波谷和陆地之间的位能，浮体的浮力重力施机械能於液压液体，浮力和重力交替施力大型活塞缸，缸内连续施力的液体经管路传动到发电机上轮型泵，驱动发电机发电，波浪能经这设备有效率转换电能，用於海岸边建筑，能适合各种天候风浪发电，而且能把各种天候波浪转换成能量，设备位置设在海岸，以常有海浪及潮流的海岸发电，设备大小不受限制，可由实际有效设计，可由多个浮体船体，油压系统，大型活塞缸连接到共同管路，共用一个集和液压传动发电机轮型泵，驱动发电机发电，这波浪浮重力旋臂发电机具环保乾净能源发电，能在海岸或堤防边建筑发电产生电建电缆传输到内陆以供使用。 | 动力转换方式 波浪运动能量有效方式施力的构件＿＿＿浮体 一个能浮在水面上的浮体，它的方向与海岸或防波堤成平行线，和波浪行进方向成垂直，体积和重量适当，能浮在水面上且有适当重量，浮体在水面上吃水线大约在高度约在一半位置，高度在二公尺，宽度大约和波浪波峰波谷之间的二分之一，大约三公尺宽，长度可延伸到五十或一百公尺，＿＿＿悬臂 连接船和陆地的只能上下活动，而前後和左右不能移动的臂，和浮体间有二个旋臂固定，不会使浮体随波浪拍打而飘流离开海岸，靠近船体旋臂一端固定焊住浮体，靠近陆地旋臂一端是由一个活动栓栓住固定栓柱，＿＿＿固定栓柱 是在陆地防波堤水泥建筑物建筑一个不锈钢柱，倾斜面对海洋呈45度角，或不限各种角度。＿＿＿活动栓 活动栓构造是一个能转动装置，如同扣环一样方式拴住拉杆及旋臂，是在一个固定栓柱与唧筒油压缸，旋臂和唧筒油压缸拉杆与浮体能上下活动的接头，＿＿＿唧筒油压缸及唧筒拉杆 是一个圆柱状中空圆筒构造物体，内有活塞及相连拉杆，能伸缩推动液压油，位於活动旋臂上下侧，是油压系统，活动栓上悬臂可随波浪上下间活动，唧筒油压缸和拉杆也随悬臂传动上下间活动，唧筒油压缸和拉杆藉旋臂拉住浮体往唧筒油压缸及唧筒拉杆作用，拉杆进入唧筒油压缸，吐出液压油传达动力。 | F03B17/04
5630 | UA68488A | 在水力发电厂装卸机械 | 2003-03-24 | 期限届满 | Brodskyi Veniamin Leibovych; Symonenko Oleksii Serhiiovych | 搬运机械在水力发电厂含有盆固定在雪茄形的形成和对气球容器悬挂至该气球。在这种情况下，在容器的上部位于驾驶室乘客，旅游者，水力发电厂的人员及负载，和下车区域与搭载人，卸荷负载位于所述盆的表面。 | Complex of hoisting-and-transport constructions on Hydroelectric Power Plant (HES), containing pools, the levels of which are located on Sufficient for viewing the distance of the distance, tied in pairs of balloons cypress-like forms, which move along the guides, located at the ends longitudinal axes, and capacities suspended, to balloons that are different the fact that on the upper parts of the tanks there are cabins for passengers, tourists, staff of hydroelectric power stations and cargo, and above the swimming pool surfaces are located landing and landing sites and unloading goods. | B64B1/50
5631 | UA68694A | 高头无坝水力发电厂 | 2003-09-29 | 期限届满 | Brodskyi Veniamin Leibovych; Symonenko Oleksii Serhiiovych | 高头无坝水力发电厂(hepp)具有在河储水器，水导管与滑块，通过该水供给到hepp，后水涡轮来自然储水器。在是，储水器放置在具有短浅高度压力。 | High-speed creepy hydroelectric power station (hydroelectric power station), containing water receptacle on the river, water supply with a latch, which water is supplied to the hydroelectric power station, which is distinguished by the fact that after the hydroturbines water enters the natural reservoir, and the water receiver is located at an altitude with a geodetic pressure : , where is the pressure on the entrance of the hydro turbine; - loss pressure in the water supply. | E02B9/00
5632 | JP3103364U | 海水水力发电装置 | 2003-11-13 | 未缴年费 | 熊倉 三郎 | 所要解决的问题 : 发电装置的安装， 如自然界，雨量小时也有限制， 当在短时间内没有风，阳光时，不管任何这样的问题，如果能产生海水压力，那么在全年的任何时候都有可辨别的中断。 解决方案 : 使海水同时蒸发， 进入机架2， 排水， 分隔壁4开闭， 当海浪变低时，海潮变低并向海面3侧倾斜，隔墙4安装在发电机5的下部，海水被供给发电机作为发电机运行。 所选附图 : 图1。 2 | 1. Inside the bay and Sotome is closed in the opening and closing possible isolation wall making use of the difference of drying full of the seawater, at the time of the inflowing tide, at the time of the pulling tide passing through the water flow where the seawater inside the bay flows to Sotome to the generator which the isolation wall installs low in the section, it is something which generates electricity from Sotome inside the bay. | F03B13/26
5633 | FR2841302A1 | 启动过程的水轮机和水力发电装置允许实施该方法的 | 2002-06-20 | 放弃 | Alstom Switzerland Ltd; Univ Huazhong Science Tech | 该方法包括控制(为101)，在每一时刻(t)发起阶段期间(ΔT)的涡轮(1)，其转数(V)传输给曲线(C1)的值的参考(Vref)对这种速度。该装置包括/理解，尤其，所述装置(102)存储或计算的曲线(C1)，该装置(5)的速度测量的涡轮和(v)装置(101)测量速度(v)之间的比较和参考(Vref)的速度在每一时刻。 | CLAIMS 1.Method of starting an electric turbine in a hydroelectric installation, characterized in that it consists in slaving (in 101), at each instant (t) during the starting phase (ht), the speed of rotation (V) of said turbine has a curve (Ci; C'i) of reference values ​​(Vref) of said speed | F03B15/04
5634 | CN1346936A | 潮汐能发电装置及其发电方法 | 2000-11-09 | 未缴年费 | 王建排 | 本发明设计一种潮汐能蓄能发电装置及发电方 法, 本发明主要由转换箱、连杆、阀门、压水器、输水管道、蓄 水库、水轮发电机组成, 利用该装置能有效的利用潮汐能不间断 的进行发电, 使潮汐能真正成为人类的新环保再生能源。 | 1、潮汐能蓄能发电装置，其特征在于：它主要由轨道(3)、转换箱(1)、 压水器(5)、连杆(4)、活塞(6)、输水管道(9)、蓄水库(10)及水轮发电机 (14)组成；转换箱(1)滑动于两垂直轨道之间，连杆连于转换箱和活塞之间， 活塞位于压水器管腔内并和压水器为滑动配合；转换箱底部有排水阀(2)，上 端有进水阀口(11)；轨道上设有上止开关和下止开关，压水器上开有两单向进 水阀和单向升水阀，单向升水阀连接输水管道(9)，输水管道接蓄水库(10)， 蓄水库通过阀门和管道连接水轮发电机。 | F03B13/26
5635 | CN2627236Y | 无落差水力发电机水轮 | 2003-06-03 | 未缴年费 | 蒋耀华 | 本实用新型提供了一种用于水力发电的无落差 水力发电机水轮，它具有两个相对设置的轮环，两轮环经相对 设置在轮环上的十字径杆装配中心轮轴，在轮环与十字径杆的 连接处分别设置有连接两轮环的阻水板轴，其各阻水板轴上分 别装配有置于两轮环之间的阻水板，与各阻水板相配置在相应 的十字径杆上设置有阻水板挡杆。本实用新型通过在中心设置 轮轴的轮环上均布四个阻水板，利用阻水板对流动水流的阻力 而驱动轮轴转动，用于为发电机组提供转子转动动力，因不需 要高落差水位的强力水流驱动，安装不用构筑水坝，使电站工 程的施工简单、投资费用大大降低。 | 1、一种无落差水力发电机水轮，其特征是：它具有两个相对设置的 轮环(1)，两轮环经相对设置在轮环上的十字径杆(2)装配中心轮轴(3)， 在轮环与十字径杆的连接处分别设置有连接两轮环的阻水板轴(4)，其各 阻水板轴上分别装配有置于两轮环间的阻水板(5)，与各阻水板相配置在 相应的十字径杆上设置有阻水板挡杆(6)。 | F03B3/08
5636 | RU2232917C2 | 使用水力发电装置，用于产生电能量产生一组 | 2002-06-18 | 未缴年费 | Orlovskij Gosudarstvennyj Tekhnicheskij Universitet | 领域 : 动力工程。物质 : 装置包括电动发电机与转子和涡轮与轮，轮轴安装在导向轴承，轴步骤轴承和吸入管，涡轮机轮是由在形成的管刚性地通过辐条与轮连接轴。叶片的轮是位于外表面上的管和分别设置有倾斜调节器。电发生器的是端部面设计被设置在内空间的管。电动发电机的转子是两个双面，其磁电路与场线圈与空气之间的间隙被安装定子上和下端面的磁性电路的电发电机被刚性地固定在车轮的辐条。定子上的端表面的磁性电路是安装在滑槽与提供垂直位移到定子之间轴向距离变化的磁性电路。车轮轴步骤轴承是提供与调节器以垂直移动所述轮和带轮转子刚性地连接。可能性是提供用于调整两个表面之间的空气间隙定子和转子的磁性的电路。效果 : 产生低-成本的可能性电能量，降低investments.3Cl，3划出 | 1. Device for obtaining the electrical energy with the aid of the vertical hydro-electric generating unit, which contains electric generator with the rotor and turbine, which includes working wheel, shaft of impeller, established in the guide bearing, step-bearing of shaft and the suction pipe, that is characterized by the fact that the turbine wheel is executed in the form the pipe, rigidly connected by knitting needles with the shaft of impeller, impeller blade are placed on the external surface of pipe and are supplied with the units of the regulation of their inclination, and electric generator has the front form of performance and is placed in the internal cavity of pipe; moreover the rotor of electric generator is executed double-sided, its magnetic circuits with the field coils are placed with air gaps between the upper and lower end magnetic circuits of the stator of electric generator and it is rigidly fixed on the knitting needles of impeller. | F03B13/00
5637 | US20040134189A1 | 一种计算机监控的便携式水力发电系统 | 2003-01-09 | 放弃 | Brigden Alex L | 一种由计算机监视和控制的液压发电系统，其能够使所述液压发电系统的液压特性和计算机易于修改，从而在操作和接口方面都是完全可定制的。 | 1. A portable hydraulic power generation system comprised of a programmable and customizeable computer with means of monitoring all preferred measurable parameters of said hydraulic power generation system, a pump, a power generating device connected to said pump so as to drive said pump under control of said computer, providing a means to allow a plurality of user inputs to be managed by said computer to control a plurality of outputs, said outputs providing power to a connected plurality of work members. | F16D31/02
5638 | CN2623897Y | 燃气热水器用水力发电及流量检测装置 | 2003-06-13 | 未缴年费 | 重庆市江北区兴海机电有限责任公司 | 燃气热水器用水力发电及流量检测装置，具有壳 体、进水口和出水口，在进水口和出水口之间的壳体内腔安装 由水轮、永磁体、轴组成的转子，壳体外部与永磁体相对应的 位置，装有采用软磁材料叠合的铁芯和嵌入铁芯内的线圈组成 定子。本实用新型是突出优点是将发电机同水轮机统一设计为 一体放在水中，使力矩的损耗减到最小，充分利用水能，输出 的能量可为控温型燃气的热水器点火、气阀调节、温度控制， 安全保护提供足够的能源，直接驱动燃气热水器的电控系统工 作，使环保型(无需电池)燃气热水器成为可能。还可用于流量 检测部件，一机多用。 | 1、燃气热水器用水力发电及流量检测装置，包括壳体、进水口和出水口， 其特征在于在进水口和出水口之间的壳体内腔装有由水轮、永磁体、轴组成的 转子，壳体外部与永磁体相对应的位置，装有铁芯和嵌入铁芯内的线圈组成定 子。 | F03B13/00
5639 | CN1509373A | 风动力的水力发电厂及电厂运行的方法 | 2002-04-08 | 撤回 | 新世界一代股份有限公司 | 一水力发电厂利用多个连接在压缩空气发生器 上的风车来产生压缩空气。压缩空气用来驱动水通过一涡轮机 而发电。水进行再循环，且电厂包括储备的压缩空气箱，以允 许当风力水平不足以产生高压空气时能继续电厂的运行。发电 厂设计成依靠风力在连续的基础上进行操作。当风力减退、且 储备能力已耗尽时，可从当地的公用事业供电公司获得电力。 当电厂发出过多的电力时，从电厂发出的电力可加到当地电力 公司的电网中。 | 1.一水力发电厂，包括多个连接到压缩空气发生器上的风车，以提供压缩空气到一组液体储存箱，各储存箱具有一高压液体出口，一液体入口，以及一空气入口和一空气出口，各储存箱的液体出口连接到一当液体通过涡轮机时发电的涡轮机的液体入口上，涡轮机具有一液体出口和一电力出口，涡轮机的液体出口连接到一再循环管路上，该管路又连接到储存箱的液体入口，连接的控制装置用来控制压缩空气到储存箱的传送和分配，以控制高压液体从储存箱到涡轮机的流动，并控制从涡轮机的液体出口到储存箱的液体入口的液体的再循环，涡轮机的所述电力出口连接到一电力线上。 | F03D9/02
5640 | CN1254055A | 活塞式水力发电机 | 1999-07-27 | 未缴年费 | 杨元祥; 杨世童; 杨世政 | 用水推动水轮机发电, 因水轮机的叶片是偏斜的, 水在冲击叶片时, 有部分水是推动叶片转动, 是做了功的, 有部分 水是压在叶片上, 不起做功作用, 有浪费水的现象, 所以功率不高, 因此才设计用活塞来代替叶片, 因 : 活塞的耗水量少, 水的压力又 是在密封的容器里, 垂直的向活塞推去, 没有浪费点水, 让90%以 上的水都能做功, 提高功率, 但是需要在大活塞里安装小活塞, 需 要安装推杆、大齿轮、小齿轮等用来克服大活塞来回运动, 对功 率上的损失和克服发电机转速上的需要, 预计能提高功率1.4倍 左右。 | 1、设计一种活塞式水力发电机。好处是：耗水量少，不容易浪 费水，让90％以上的水都能做功，增加发电量。设计特征和组成部份， 主要的是：需要在大活塞里安装小活塞，需要安装推杆、大齿轮、小 齿轮、曲轴、发电机、气缸、连杆等才能组成活塞式水力发电机。 | F03B17/02
5641 | TW593880B | 可较传统潮汐发电产生较多发电量的潮汐发电法 | 2002-02-07 | 未缴年费 | 卓胡谊 | 本申请案提出一种可较传统潮汐发电产生较多发电量的潮汐发电法。其特徵系一内含储水槽、浮力室、发电机室之发电箱，利用阀门操作，使在满潮时，发电箱内之水位高於满潮水位，以增加发电量，俾使总发电量较传统潮汐发电为多之发电方法。 | 1.一种可较传统潮汐发电产生较多发电量的潮汐发电法，系由储水槽(81)、浮力室(82)与发电机室(83)三大部分，组成以密度小於液体密度的材质所制成的发电箱(98)；用於固定发电箱(98)的钢缆(85)与支撑架(84)；在储水槽(81)与发电机室(83)之间设有储水槽与发电机室之间的连通管路(96)，并有储水槽与发电机室之间的控制阀门(86)；在浮力室(82)与发电机室(83)之间设有浮力室与发电机室之间的连通管路(97)，并有浮力室与发电机室之间的控制阀门(87)；在发电机室(83)装设有发电机室与发电箱外面水域之间的控制阀门(88)，水轮发电机组(94)，抽水机组(95)；以及相关控制机构所组成；其特徵在於：最初，发电箱(98)的所有阀门都关闭，发电箱(98)的储水槽(81)与浮力室(82)内部都没有水，将发电箱(98)以钢缆(85)固定在支撑架(84)上；等到满潮时，将发电机室与发电箱外面水域之间的控制阀门(88)以及储水槽与发电机室之间的控制阀门(86)打开，使水经由储水槽与发电机室之间的连通管路(96)流入储水槽(81)内，推动水轮发电机组(94)发电；当储水槽(81)内、外的水位等高时，将发电机室与发电箱外面水域之间的控制阀门(88)以及储水槽与发电机室之间的控 制阀门(86)关闭，将固定用的钢缆(85)松开，使发电箱(98)浮起，直到重力与浮力平衡为止；将发电机室与发电箱外面水域之间的控制阀门(88)以及储水槽与发电机室之间的控制阀门(86)打开，使水经由储水槽与发电机室之间的连通管路(96)流出发电箱(98)外，推动水轮发电机组(94)发电；当储水槽(81)内的水流光时，将储水槽与发电机室之间的控制阀门(86)关闭，将浮力室与发电机室之间的控制阀门(87)打开，使水经由浮力室与发电机室之间的连通管路(97)流入浮力室(82)内，推动水轮发电机组(94)发电；当浮力室(82)装满水时，将浮力室与发电机室之间的控制阀门(87)关闭，将储水槽与发电机室之间的控制阀门(86)打开，使水经由储水槽与发电机室之间的连通管路(96)流入储水槽(81)内，推动水轮发电机组(94)发电；当储水槽(81)内、外的水位等高时，将发电机室与发电箱外面水域之间的控制阀门(88)以及储水槽与发电机室之间的控制阀门(86)关闭；设计此时使发电箱(98)刚好回到支撑架(84)上，将发电箱(98)以钢缆(85)固定在支撑架(84)上；等到低潮时，将发电机室与发电箱外面水域之间的控制阀门(88)以及储水槽与发电机室之间的控制阀门(86)打开，使水经由 储水槽与发电机室之间的连通管路(96)流出发电箱(98)外，推动水轮发电机组(94)发电；当储水槽(81)内的水流光时，将储水槽与发电机室之间的控制阀 ?86)关闭，将浮力室与发电机室之间的控制阀门(87)打开，改以抽水机组(95)将浮力室(82)内的水全部排到发电箱(98)外，再将发电机室与发电箱外面水域之间的控制阀门(88)以及浮力室与发电机室之间的控制阀门(87)关闭，回到下一次的循环；此种藉由阀门操作，使在满潮时，发电箱(98)内之水位高於满潮水位，以增加发电量，俾使总发电量较传统潮汐发电为多之发电方法。 | F03B13/08
5642 | TW593881B | 双向发电加低潮抽水的潮汐发电法 | 2002-02-21 | 未缴年费 | 卓胡谊 | 本申请案提出一种双向发电加低潮抽水的潮汐发电法。其特徵系假设满潮时恰为用电尖峰时段，低潮时恰为用电离峰时段之发电方法，在低潮时发电，待潮池内外水位等高时，改以抽水机将潮地抽乾，待满潮时，其发电量可增加，致使总发电量增加。 | 1.一种双向发电加低潮抽水的潮汐发电法，系由堤坝(81)於岸边围成潮池；设置於堤坝(81)底部的潮池内外水域之间的控制阀门(82)，水轮发电机组(83)，抽水机组(84)；以及相关控制机构所组成；其特徵在於：最初潮池内外水域之间的控制阀门(82)关闭，潮池内完全没有水；等到满潮时，将潮池内外水域之间的控制阀门(82)打开，使潮池外的水流入潮池内，推动水轮发电机组(83)发电；当潮池内外水位等高时，将潮池内外水域之间的控制阀门(82)关闭；等到低潮时，将潮池内外水域之间的控制阀门(82)打开，使潮池内的水往外流，推动水轮发电机组(83)发电；当潮池内外水位等高时，改以抽水机组(84)将潮池内的水全部排到潮池外，此时再将潮池内外水域之间的控制阀门(82)关闭，回到下一次的循环；此种藉由在低潮时以抽水机组降低潮池内的水位，使满潮时的发电量增加之潮汐发电方法。 | F03B13/08
5643 | TW593882B | 可在现有潮池内增加发电量的潮汐发电法 | 2002-05-13 | 未缴年费 | 卓胡谊 | 本申请案提出一种可在现有潮池内增加发电量的潮汐发电法。其特徵系以浮力箱之操作增加满潮时潮池内之水位，待低潮时使发电量增加之发电方法。 | 1.一种可在现有潮池内增加发电量的潮汐发电法，系由堤坝(81)於岸边围成潮池；设置於潮池内以密度小於液体密度的材质所制成的浮力箱(82)；用於固定浮力箱的钢缆(85)与支撑架(84)；设置於堤坝(81)底部的潮池内外水域之间的控制阀门(86)，以及水轮发电机组(88)；设置於浮力箱(82)侧面底部的浮力箱与潮池之间的控制阀门(87)；以及相关控制机构所组成；其特徵在於：最初以钢缆(85)将浮力箱(82)固定於支撑架(84)上，潮池内外水域之间的控制阀门(86)，以及浮力箱与潮池之间的控制阀门(87)都关闭，潮池与浮力箱(82)内在低潮线(90)以上没有水；等到满潮时，将潮池内外水域之间的控制阀门(86)，以及浮力箱与潮池之间的控制阀门(87)都打开，使潮池外的水流入潮池与浮力箱(82)内，推动水轮发电机组(88)发电；当潮池内外水位等高时，将潮池内外水域之间的控制阀门(86)，以及浮力箱与潮池之间的控制阀门(87)都关闭，将钢缆(85)松开，使浮力箱(82)浮起；此时潮池内的水位降低，将潮池内外水域之间的控制阀门(86)打开，使潮池外的水流入潮池内，推动水轮发电机组(88)发电；当潮池内外水位等高时，将潮池内外水域之间的控制阀门(86)关闭；将浮力箱 与潮池之间的控制阀门(87)打开，使浮力箱(82)内的水流到潮池内，使潮池内的水位再上升；等到低潮时，将潮池内外水域之间的控制阀门(86)打开，使潮池内的水往外流，推动水轮发电机组(88)发电；当潮池内外水位等高时，再以钢缆(85)将浮力箱(82)固定於支撑架(84)上，潮池内外水域之间的控制阀门(86)，以及浮力箱与潮池之间的控制阀门(87)都关闭，回到下一次的循环；此种藉由浮力箱(82)之操作增加满潮时潮池内之水位，使低潮时的发电量增加之潮汐发电方法。 | F03B13/12
5644 | US6745566B2 | 具有浮力齿条的水力发电车 | 2001-12-26 | 未缴年费 | Freelain Kenneth W | 所述齿条连接到框架上，所述框架以高频上下移动的高波浪固定到海洋或湖泊的底部。 棘爪使浮动架的上下运动使泵的驱动轴转动。 本发明将齿条和小齿轮的概念与棘爪和棘轮的概念相结合，从而将往复齿条的上下运动转化为驱动泵的轴的旋转。 水泵将水抽上来，产生水力发电。 | 1. A hydroelectric power cycle comprisinga buoyant rack, a gear having holes in which pawls are mounted, to rotate with the gear, and a system in which said pawls can be mounted upon holes of the buoyant rack thereby moving up and down, in a vertical direction moving exactly when and where the rack moves. | F03C5/02
5645 | CN2617945Y | 浮桥式水力发电装置 | 2003-04-17 | 未缴年费 | 张永军 | 浮桥式水力发电装置，包括发电机、水轮，水轮 通过传动机构与发电机相连，其特征在于由发电机和水轮组成 的发电机构固定在由桥面和浮箱构成的浮桥上。本实用新型不 改变由发电机和水轮构成的发电机构的发电方式，将浮桥安装 在河流中，可以根据水流的大小上下浮动，既不影响发电，同 时又避免了突然过大的水流对装置造成损害。结构简单，造价 低，可在有条件的河流中多层次开发。 | 1、一种浮桥式水力发电装置，包括发电机、水轮，水轮通过传动机构与发电机相 连，其特征在于由发电机和水轮组成的发电机构固定在由桥面和浮箱构成的浮桥上。 | F03B3/08
5646 | US6739131B1 | 具有闭环控制的燃烧驱动水力发电系统 | 2002-12-19 | 未缴年费 | Kershaw Charles H. | 一种燃烧驱动的水力发电系统，具有一个或多个燃烧气缸，该燃烧气缸容纳液体(例如水)并接收可燃燃料/氧化剂混合物，该可燃燃料/氧化剂混合物被点燃，并且燃烧的爆发力作用在液体的表面上，以将液体的计量块传递到容纳加压气体(优选惰性气体)的加压容器。 来自加压容器的加压液体用作“水头”，其可用于操作水轮(水轮)或水力发电机并执行其它有用的工作。 在燃烧气缸中更换转移的液体，引入燃料/氧化剂的另一进料并点燃，并重复该过程。 利用燃烧循环的排气，通过闭环系统将替换液体引入燃烧缸中，以显著降低每个单循环的经过时间周期，并提高功率产生，操作效率和可靠性。 | 1. A process for generating hydroelectric power comprising the steps of : providing first and second combustion cylinders containing a volume of liquid, a pressurized vessel containing a volume of gas under pressure connected with each combustion cylinder through valve means for discharging liquid from said first and second combustion cylinders into said pressurized vessel in alternating cycles, hydroelectric power generation means connected with said first and second combustion cylinders, liquid replacement means connected with said hydroelectric power generation means, and fluid transfer means connected with said liquid replacement means and said first and second combustion cylinders; said fluid transfer means having a liquid chamber and a gas chamber, said liquid chamber connected with said liquid replacement means through valve means for receiving replacement liquid therefrom and having first and second liquid outlets connected with said first and second combustion cylinders through liquid metering valve means, respectively, said gas chamber having first and second liquid outlets connected with said first and second combustion cylinders through exhaust gas metering valve means, respectively; alternately introducing a combustible fuel mixture into said first and second combustion cylinders above the volume of liquid therein and combusting the fuel mixture to forcefully transfer a portion of the volume of liquid from said first and second combustion cylinders into said pressurized vessel at a first rate, the liquid transferred to said pressurized vessel being pressurized by the volume of gas therein; alternately introducing exhaust pressure from said first and second combustion cylinders into said gas chamber of said fluid transfer means during exhaust cycles to pressurize the liquid contained therein and discharging the liquid under pressure into said first and second combustion cylinders to alternately refill said first and second combustion cylinders with liquid between combustion cycles at a rate greater than said first rate at which the portion of the volume of liquid is transferred from said first and second combustion cylinders into said pressurized vessel; and conducting a portion of the pressurized liquid from the pressurized vessel to the hydroelectric power generation means for operating the hydroelectric power generation means to generate power. | F01B29/00
5647 | US20040013510A1 | 水力发电装置 | 2002-02-06 | 期限届满 | Openhydro Group Ltd. | 一种用于高水头应用(大坝)的动力装置，其允许海洋动物(鱼，水蛭，龟等)从大坝的一侧安全地游泳到另一侧。 从水中获取能量以发电的涡轮机叶片具有贯穿其中心的大孔。 它们以这样的方式一个接一个地布置，即当水通过每个叶片时，水的速度减小。 穿过涡轮机叶片中心的大孔和水流的减少，在增加所产生的能量的同时，将允许海洋生物容易地来回游动通过水坝。 | 1＆mdash; A turbine with a plurality of open center blades which rotate within a stationary housing which is mechanically attached to a dam. 2＆mdash; The turbine of claim 1 whose D. C. generators or hydraulic pumps are enclosed within the turbine housing. 3＆mdash; A turbine of claim 1 whose stationary housing allows the water pressure inside the housing to equalize with the pressure in the vicinity of its blades. 4＆mdash; A turbine which is mechanically attached to a dam and has a plurality of open centered blades which rotate independently from each other. 5＆mdash; A turbine of claim 4 which has a plurality of hydraulic pumps mechanically driven by each of its blades. 6＆mdash; A turbine of claim 4 which has a plurality of D. C. generators mechanically driven by each of its blades. 7＆mdash; A turbine of claim 4 which is attached to a dam and reduces downstream turbulence through the use of a plurality of open centered blades. 8＆mdash; A turbine which is attached to a dam and regulates flow velocity through the turbine by the use of a plurality of open centered blades. 9＆mdash; A method of allowing fish passage both directions through the turbine of claim 8 by reducing flow velocity. 10＆mdash; A method of reducing flow velocity through the turbine of claim 8 by independently regulating the amount of rotational energy taken from each of the turbine blades. 11＆mdash; A method of reducing downstream turbulence of claim 8 by the use of a plurality of open center blades. 12＆mdash; A method of increasing the rotational energy of a turbine blade of claim 8 by allowing unrestricted water to flow through the open center area of the blade. 13＆mdash; A method of increasing the velocity of the water on the back side of a turbine blade of claim 8 by allowing an unrestricted flow of water through the blades open center. 14＆mdash; A method of allowing an unrestricted flow of water through the center of a turbine blade of claim 8 to increase the efficiency of the blade. 15＆mdash; A method of taking energy from the downstream edge of a turbine blades outer rim of claim 8 to produce electricity. | B61C9/38
5648 | US20030044274A1 | 用于风力和海流涡轮机发电的可伸缩转子叶片和用于在设定的转子转矩极限下运行的装置 | 2001-10-25 | 未缴年费 | United Technologies Corporation; Clipper Windpower, Llc | 一种风力或水流能量转换器，包括风力或水流致动的转子组件。 所述转子包括多个叶片，其中所述叶片的长度可变以提供可变直径转子。 控制转子直径以在低流速下完全延伸转子，并且当流速增加时收缩转子，使得由所述转子传递或施加在所述转子上的载荷不超过设定的极限。 | 1. A rotor characterized by : at least one rotor blade, capable of capturing power from a fluid flow by a turbine, a rotor control which adjusts power capture and loading of said rotor through extension of a radius of sweep of said rotor blade to increase and decrease the cross-sectional area of fluid flow swept by said rotor. | F03D7/04
5649 | US20020144504A1 | 风力水力发电装置及其操作方法 | 2002-04-05 | 期限届满 | New World Generation Inc. | 一种水力发电厂使用连接到压缩空气发生器的多个风车来产生压缩空气。 压缩空气用于驱动水通过涡轮机以产生电力。 水被循环利用，并且发电厂包括备用增压气罐，以允许发电厂在风力水平不足以产生高压空气时继续运行。 所述发电厂被设计为基于风力连续运行。 当风力减弱且备用容量耗尽时，可从本地公用事业供应商处取电。 当发电厂产生过量电力时，可以将来自发电厂的电力添加到本地电力供应者的电网中。 | 1. A hydroelectric power plant comprising a plurality of windmills connected to compressed air generators to provide pressurized air to a set of liquid storage tanks, each storage tank having a high pressure liquid outlet, a liquid inlet and an air inlet and air outlet, the liquid outlet of each storage tank being connected to a liquid inlet of a turbine that generates electricity when liquid passes through the turbine, the turbine having a liquid outlet and an electrical power outlet, the liquid outlet of the turbine being connected to a recycle line that is in turn connected to the liquid inlets of the storage tanks, control means connected to control the transfer and distribution of pressurized air to the storage tanks, to control the flow of high pressure liquid from the storage tanks to the turbine, and to control the recycling of liquid from the liquid outlet of the turbine to the liquid inlets of the storage tanks, said electrical power outlet of the turbine being connected to a power line. | F16D31/02
5650 | JP3515722B2 | 一种利用波浪能的海洋发电装置 | 2000-01-11 | 未缴年费 | Miyake Masaharu; Miyake Kazuya | 所要解决的问题是：利用海洋的波浪或隆起引起的浮式海上结构物的交替倾斜来连续地驱动涡轮。 当被海浪倾斜时，填充在密封空间中的液体流向下侧，以压缩该侧的空气活塞室中的空气，并将另一侧的空气活塞室中的空气减压。 这种压缩和压下交替地在两个腔室上重复，以使空气在这些腔室之间往复流动。 结果，涡轮被强制且恒定地沿一个方向旋转以驱动马达，从而提高了发电效率。 | A turbine room is provided in the center part in the substantial sealed space formed in the inside of a sea levitation¦floating structure, While the generator with which it linkedly connected to the turbine in this turbine room is arrange¦positioned in the upper wall upper direction of sealed space, as a liquid level exists in this sealed space rather than the lower wall of the said turbine room at least at low order, it fills with the liquid, Several air piston chambers are provided in the circumference¦surroundings of this turbine room, When the partition wall which partitions off each piston chamber extends toward the downward direction exceeding a liquid level further from the ceiling wall in this sealed space, the space of the level upper part of each of these air piston chamber is mutually connected only via this turbine room, By a wave, a sea levitation¦floating structure inclines and a liquid level takes up and down within each piston chamber, By the action¦operation by which the air in a piston chamber is compressed or pressure-reduced, compressed air flows into the air piston chamber of the side pressure-reduced from the air piston chamber by the side of [ which was compressed ] this, and the said turbine always rotates continuously to one direction. The wave energy utilization sea electric power generating apparatus characterized by the above-mentioned. | F03B13/24
5651 | CN1485538A | 一种集成水力发电站 | 2002-09-28 | 撤回 | 丁华清 | 本发明公开了一种集成水力发电站。该集成电站 在同一液面下设置进、出水液柱，且在其间并接n条压力管道， n条压力管道上依序串连m座水轮发电机组，所述亦压管道另 一端与进或出水液柱及水头相连通。在亦压管道至球形三通处 设有一个或多个颈口及浮子。由于亦压室、水泵站的作用，确 保水龙在不同的当压下有序向前、冲击力不衰减，并循环使用， 达到以高水头，快循环的方式完成多机组大容量的水力发电。 本装置具有充分利用有效水资源，变单机弃水发电为群机串连 当压集成发电的优点。 | 1.一种集成水力发电站，它由压力管道和发电机组共同组成，其特 征在于：在同一液面下，设置有进、出水液柱，在进、出水液柱之间并接 有n条压力管道，每个压力管道以高度渐低的走向或水平走向，依序串连 有水头不等或相等的m个立式水轮发电机组或贯流式水轮发电机组。在n 条压力管道横向同高度或同位置排列的N个水轮发电机组构成一个发电分 站；所述发电分站的首站通过压力管道直接与进水液柱相连通，发电分站 的末站是通过水泵站与出水液柱相连通；在所述相邻的两个水轮发电机组 之间的压力管道上，呈纵向垂直方向连接有内径比压力管道内径大的亦压 管道，所述每个亦压管道另一端均与进水液柱或出水液柱中的一个直接连 通，也可部分与进水液柱，部分与出水液柱分别连通；所述亦压管与压力 管道之间通过一个内径大于亦压管内径的球形或球台形的三通接口装置实 现相互连通；在球形或球台形接口之上的亦压管道内，可固定有一个或一 个以上，且间隔排列的颈口，对应于每个颈口的是腰部穿过颈口，呈I字 形的浮子，所述浮子内腔下部盛有水，以保证其垂直浮于水中，并可在颈 口限制下上下浮动；位于发电机组处的压力管道，均由作功管道及控制闸 阀和旁通管道及控制闸阀并联构成；所述压力管道的进、出口闸阀控制的 作功管道为高速流段，该段距离应尽可能的短，所述压力管道的球形或球 台形三通接口为喇叭口慢速流渐变段。 | F03B1/00
5652 | CO4650251A1 | 植物水力发电 | 1997-05-29 | 期限届满 | Asea Brown Boveri | 本发明涉及一种非同步旋转转换器和发电机装置。该转换器包括第第一定子连接到第第一交流网络与第一频率f1121</子]，F↑[]2</子。上述的每一个定子包括至少一个绕组，其中每个绕组包括至少一个载流导体，和每一绕组并包含一绝缘系统，其包括在一方面至少两个半导体层，其中，每层构成一大致等电位表面，在它们之间设置另一方面固体绝缘。 | claims Thanks to the solid insulation in combination with the other defined characteristics, the network can be supplied without the use of an intermediate transformer, even at network voltages considerably in excess of 36 kV. The fact that solid insulation allows windings to be arranged for direct connection to the voltage network, thus eliminating the elevator transformer, offers advantages over known technology. than the high ones The elimination of the transformer per se implies great savings, for example, and the absence of the transformer also gives or results in several other simplifications and, therefore, savings. A plant of this type is often arranged in a cave where, with conventional technology, the transformer is arranged in direct connection with the generator in the cave or, above ground level at a distance of several hundred meters and connected to the generator through a bar system. Compared to the first alternative, the elimination of the transformer allows the volume of the cavern to be reduced considerably. The risk of fire linked to the insulated transformer in an oil bath is also eliminated, thus reducing ? <Sj3 the need for extensive fire safety precautions, such as special evacuation routes for personnel. In the alternative where the transformer is placed above ground level, the bar system extends further due to the greater distance between the generator and the transformer. As the current of the bars (usually with aluminum conductors) is considerable, of the order of 10-20) kA, the power losses are large. Moreover, bar systems introduce a ? risk of 2 and 3 phase failures during which the currents are considerable. or tension; - the risk of 2 and 3 phase failures is considerably reduced, due to the use of insulated high voltage (AT) cables. The reduction of the amount of electrical components achieved with the invention means, therefore, that the corresponding safety equipment can be omitted. In addition, it is not necessary to fly the cavern to allow the settlement of the bar system, which implies a saving of space in the cavern of several thousand cubic meters. Oi The plant according to the invention also allows several connections to be made with different voltage levels to be arranged, that is, the invention can be used for all the auxiliary power of the power plant. In total, the aforementioned advantages imply a radical improvement in the global economy of the plant. The cost of the plant, usually on the order of a few hundred million Swedish kronor, is reduced by 30 to 50%. The operating economy is improved, both by the lower need for maintenance and by an increase in the degree of efficiency by 11.5%. For an operating time of 8000 h / year, a production level corresponding to 150 MVA, a kWh price of 0.20 Swedish krona and a useful life of 30 years, the profit would be approximately defS? ^ ?) ?) million of Swedish crowns per generator. In a particularly preferred embodiment of the plant and the generator respectively, the solid insulation system comprises at least two layers, each cap essentially having an equipotential surface, and also the solid insulation between them, having at least one of the layers substantially the same coefficient of thermal expansion as solid insulation. , ? f> I This embodiment constitutes a timely embodiment of the solid insulation that optimally allows the windings to be connected directly to the high voltage network and where the harmonization of the thermal expansion coefficients eliminates the risk of defects, breakages and other things like that or when the relative movement of the winding components occurs due to thermal changes. It should be clear that the windings and the insulating layers are flexible so that they can be bent. It should also be noted that the plant according to the invention can be constructed using horizontal or vertical generators, which can be underground or above ground level. o The precedents and other preferred embodiments of the invention are defined in the corresponding claims. The main and essential difference between the known technology and the embodiment according to the invention is, therefore, that this is achieved with a magnetic circuit included in the electric generator, which is arranged to connect directly through circuit breakers and isolators only. at a high supply voltage of approximately 20 to 800 kV, preferably greater than 36 kV. Thus the magnetic circuit or comprises a laminated core, which has at least one winding Sil consisting of a threaded cable with one or more permanently insulated conductors, which have a semiconductor layer both in the *. ? ? ?'. outer insulation, connected the outer semiconductor layer with the ground potential. o To solve the problems related to the direct connection of electric machines to all types of high voltage power networks, the plant generator according to the invention has a number of features as mentioned above, they differ in distinctive form of the known technology., . Additional features and further embodiments are defined in the corresponding claims and discussed below. Such characteristics mentioned above and other essential characteristics of the generator and, therefore, of the hydroelectric power plant according to the invention, include the following : The winding corresponding to the magnetic circuit is produced from a cable that has one or more permanent insulated conductors with a semiconductor layer both on the conductor and on the cover. Some typical conductors of this type are the PEX cable or an EP rubber insulated cable which, for the purposes of this, are more developed. 6 / both as regards the filaments in the conductor and the nature of the outer shell. - Cables of circular cross-section are preferred, but cables with some other or cross-section can also be used, for the purpose of obtaining, for example, better packing density. - Such a cable allows the laminated core according to the invention to be designed in a new and optimal way with respect to grooves and teeth. -The winding is preferably manufactured with stage insulation for better use of the laminated core. - The winding is preferably manufactured as a multilayer concentric cable or winding thus allowing the amount of coil end intersections to be reduced. - The groove design adapts to the cross section of the winding cable, so that the grooves are in the form of a number of cylindrical openings, which extend axially and / or radially outwardly with each other and with a central part running between the layers of the stator winding. - The design of the grooves conforms to the cross-section or of the relevant cable and to the staggered winding insulation. He & Stepped insulation allows the magnetic core to have a substantially constant tooth width, regardless of radial extent. - The further development mentioned above with respect to or in relation to the filaments implies that the winding conductors consist of an amount of strata / layers impacted that is, isolated filaments that from the point of view of an electric machine are not necessarily transposed, not isolated and / or isolated from each other correctly. -The aforementioned axial development, with respect to the outer sheath, implies that the sheath is cut at suitable points along the conductor, connecting each partial length of cut directly to the ground potential. or The use of a cable of the type described above allows the total length of the outer casing of the winding, as well as the other parts of the plant, to be maintained at ground potential. An important advantage is that the electric field is close to zero within the region of the coil end, outside the outer semiconductor layer. With the ground potential in the outer shell, there is no need to control the electric field. That means that no concentration of field will occur either in the core, or in the regions of or coil end, or in the transition between them. Mixing of impacted, isolated and / or non-isolated filaments, or of transposed filaments results in few parasitic losses. o The high voltage cable used in the winding of the magnetic circuit is constructed with an inner core / conductor with multiple filaments, at least two semiconductor layers, the innermost one of these is surrounded by an insulating layer which, in turn, is surrounded by an external semiconductor layer with an outer diameter of the order of 20-200 mm and a conductive area of ??the order of 40-3000 mm 2 . Solid insulation in a generator according to the invention also offers great advantages when building a hydroelectric power plant or plant. The absence of wet insulation means that the generator stator does not need to be completed at the factory but instead can be delivered in parts and mounted on site. A stator of the size considered here is large and heavy, which may involve transport problems in the case of conventional designs in which the roads must be reinforced and dimensioned according to the enormous weight. This problem is eliminated since the stator for a generator can be delivered in parts. 64? Thus the invention also relates to the processes as defined in claims 30 and 33, where this possibility is exploited by constructing a hydroelectric generation plant and manufacturing a generator, respectively. o Brief description of the drawings The invention will be described in more detail in the following detailed description of a preferred embodiment of the construction of the magnetic circuit of the electric generator of the hydroelectric power plant, with reference to the accompanying drawings, in which : Figure 1 shows a schematic view of the axial end of a sector of the stator in an electric generator in the hydroelectric power plant, in accordance with the present invention; Figure 2 shows a view of the end of a cable whose layers have been removed in steps and used in the stator winding, in accordance with Figure 1, Figure 3 shows a simplified view, partially in the section, of the hydroelectric generator, according to the invention, Figure 4 shows a circuit diagram for the hydroelectric generator plant, according to the invention; Figure 5 shows a section through a conventional hydroelectric generator or plant; Jtfs Description of a preferred embodiment : In order to understand certain aspects of the advantages of the invention, reference is initially made to Figure 5, which shows or shows the example of a conventional hydroelectric generation plant. This is of a type where the transformer room 501 it is located at a distance from the generator room 502, the latter having a cavern shape that houses the generator 503 The generator 503 is connected to the transformer in the transformer room 501 via a bar system 505 arranged in a tunnel system 504 several hundred meters long : A plant according to the invention completely eliminates the part to the right of line AA of Figure 5, while substantially the same dimensions are retained in the generator room or 502. A conventional plant without the transformer located above ground level, as shown in Figure 5 instead, would require a considerably larger generator room 502 to make room for the transformer and its auxiliary and safety equipment. The rotor 2 of the generator is also indicated in the schematic axial view through a sector of the stator 1, in accordance with the Figure 1 belonging to generator 100 (Figure 3) included in the hydroelectric generation plant. Stator 1 is conventionally composed of a laminated core. Figure 1 shows a sector of the generator corresponding to single pole mounting. From a part of the yoke 3 of the core located in the outermost part radially, a number of teeth 4 extend radically inward towards the rotor 2 and are separated by grooves 5, in which the winding of the stator is arranged . The wires 6 that form (this ^ stator winding are ^ high voltage wires, which can be substantially the same type as those used for power distribution, ie PEX cables. PEX | H02K3/30
5653 | JP2004084586A | 小液压动力发电单元 | 2002-08-27 | 撤回 | Uemoto Kazutoshi | 要解决的问题 : 以提供一个小液压动力发生单元，其具有较少的地形限制，在其安装现场，同时其结构是容易，成本低，和几乎不会损害所述天然环境和所述景物。溶液 : 所述小液压动力发生单元1包括一个罐3设置基本上直接一种水源下一和设置有一储水10在其下侧，一水轮4用于液压动力产生设置在所述上侧的所述罐3，一个瀑布管5的是，所述水源之间的连通和所述罐3和引导水从所述水源的一个到所述水轮4，一个通气管6使所述罐3之间的连通和所述外侧，一弯管水排出管7具有一个端部17挂向下到所述储水10和所述其它端18沿所述地面延伸到从所述水水平所述储水10以一种低水的水平位置D，一动力发生机构8用于转换所述所述水轮4的旋转运动，以电动力，和一种地下结构2容置所述罐3和该等。 | 1. A water source disposed substantially directly under, and having a water reservoir below the tank, the tank being arranged above the water wheel and for the hydro-power generation, between the tank and in fluid communication with the water, the water wheel and water to a water source Waterfall pipe, tank and a vent tube communicating between the outside and, at one end thereof and extends horizontally from the water reservoir, and the other end side along a surface water reservoir of the water level in the siphon discharge pipe and extending to a position lower ErrorLO, the water wheel generator mechanism to convert rotary motion of the miniature hydro-power generation unit comprises. | F03B13/06
5654 | JP3501755B2 | 波浪发电装置 | 2000-12-22 | 未缴年费 | Aoki Masahiro | 所要解决的问题是：利用海浪能抽水，利用水的落差能发电。 溶液： 一种发电装置，包括：通过接收海浪的能量而旋转的受压桶11， 引水桶20，其通过连杆装置将受压桶11的旋转角度增加三倍，以将水引向高处， 利用抽到高处的水的落差能使水轮机和发电机转动，从而发电。 | A pair of columnar float 3a, 3b levitated along the advancing direction of a wave, fixed frame 2a, 2b fixed to this float 3a, 3b, and the connecting rod 4 which connects the mutual at least 1 location of said float 3a, 3b via this fixed frame 2a, 2b, Flame¦frame 5a, 5b with which the upper end was connected by the connection culm 10 while standingly arranging on said fixed frame 2a, 2b and supporting in support cross-beam 6a, 6b, The upper shaft 7 rotatably provided between top [ of this flame¦frame 5a, 5b ], The 1st arm 9 which one end was fixed to one flame¦frame 5a side of the lower shaft 8 rotatably provided between lower [ of this flame¦frame 5a, 5b ], and this lower shaft 8, and the other end was suspended down, and was rotatably provided via this lower shaft 8, The receiving pressure bucket 11 in which the opening part 12 was fixed to the lower end part immersed in the water of this 1st arm 9 facing the advancing direction A of a wave, The 1st link 13 where the center part was fixed to the upper end of the said 1st arm 9 by the horizontal direction, The balance weight 14 which is fixed to the end of this 1st link 13, and always keeps the 1st link 13 horizontal, The 3rd link 17 where one end was rotatably connected with the other end of the 2nd link 15 where one end was rotatably connected with the other end of this 1st link 13, and the 2nd link 15, and the other end was fixed to one float 3a side of the said upper shaft 7, The 2nd arm 18 which one end was fixed to the other float 3b side of the said upper shaft 7, and the other end was suspended down, and was rotatably provided via this upper shaft 7, An opening part for contraries at the advancing direction A of a wave to the lower end part immersed in the water of this 2nd arm 18 The water pump up bucket 20 fixed by carrying out, The circular-arc-shaped pipe 22 which prevents leaking while the water which was provided in the rotation direction of this water pump up bucket 20, and was drawn rotates, It consists of the generator 25 connected with the water turbine 24 which generates the water provided and discharge¦released facing the discharge¦release direction of the water discharge¦released in the upper end of this pipe 22 with the energy of the water which is provided under the control member 23 dropped below and this control member 23, and falls, and this water turbine 24. The electric power generating apparatus of the wave utilization characterized by the above-mentioned. | F03B13/22
5655 | JP07279814A | 液压动力发电系统，和其操作控制方法 | 1994-04-14 | 未缴年费 | Hitachi Ltd; Tokyo Electric Power Co | 目的 : 以保证安全，即使在一个单传输模式，和执行该响应的液压涡轮机输出到一个功率控制命令信号从afar在一个由一个发生器控制所述的旋转速度较高的速度，同时响应还以所述输出信号的一信号转换器，用于暂时从afar延伸的所述功率控制命令信号。构造 : 一信号转换器8暂时从afar延伸一功率控制命令信号，并输出它到一旋转速度控制装置5。在该应用的所述功率控制命令信号从afar，所述信号电平被转换到一水平较高的比所述步骤宽度P。所述信号电平的所述所述信号转换器8输出的信号是降低通过根据到时间少小，和最后转换成所述原始步骤宽度P。一种导向叶片控制装置6根据该输出信号驱动一个导向叶片7的所述的旋转速度控制装置5，和调节其开口。所述的水是调节流率通过控制所述开口的所述导向叶片7。一发电机3是通过所述输出的一个液压旋转涡轮。 | A power generation system, comprising : a water wheel having a flow rate regulating means; a generator connected to the water wheel and connected to an electric power system; a rotational speed detector that detects a rotational speed of the generator; a signal converter that temporarily expands a power control command signal upon receiving the power control command signal from a distance, and converts the power control command signal back to an initial signal level before expansion over time; Capture an output signal of the rotational speed detector and an output signal of the signal converter; A rotational speed control device that controls rotational speed; and a control device that controls a degree of opening of the flow rate regulating means on the basis of an output signal of the rotational speed control device. | F03B15/08
5656 | UA64264A | 波浪发电设备 | 2003-04-21 | 期限届满 | Drosdov Volodymyr Volodymyrovy | 一种波浪发电装置，包括一组浸入水中分离的空间相同的单元连接到每个通过主风道。独立单元相对于底部包括固定底座，它设置为一个垂直的，从下面封闭的空心圆柱体，放置在底座容器与空气，与邻接那些在外室，其具有一涡轮，发生器，控制块和与从上方覆盖底座和在垂直方向上可移动的风壳。作为空气壳体内设有用于一种不变形在恒定水平的液体，占用位置空气压力下稳定的平衡力的平衡风壳本身的重量，液体的质量在它之上的，结构。 | 1. Wave power plant consisting of a set immersed in water, spaced out of space of the same type of devices connected between a main air duct; a separate device consists of a stationary one relative to the bottom of the base, made in the form of a vertical, closed bottom empty cylinder, located on the basis of tanks with air, adjoining to They are externally chambers with turbine, generator, control unit and cover the basis of the top, capable of moving vertically to the air sheath that is different the fact that in order to increase the efficiency and operational characteristics of the installation as the air shell is applied undeformed, at a constant level of the liquid, occupying a position of stable equilibrium, under the action of forces of air pressure, balancing weight as the air shell itself, and the mass of the liquid over it, a construction consisting of a convex surface and two with it vertical coaxial empty cylinders of such larger sizes is outwardly, but smaller inside the base, located in the lower part of the y partially-filled liquid space between the wall and the containers with air and serves to divide the volume of the air shell into two parts : the inner, which can, if necessary, be attached to the atmosphere via the set on air coil, protruding water above the water and closing it the valve, and to the air tanks of the base, and the outside, located between cylinders of the air shell, limited from the bottom of the surfaces, the liquid in the base, the external water environment, the elements, the bases, which divide these rare environment and connected through a chamber with a turbine, generator, block control, air duct with main air duct. 2. The device of claim 1, which differs from that of the On the basis of capacities with air differ constructively : some are the ones Conventional tanks which can be connected to a locking device the inner part of the air shell, the others are in the form of a glass, inside which is located piston, connected through a sink dipped in the filler the bottom of the glass is a ball empty, the volume of which is chosen so that the operating On it, from the side of the liquid, the pushing force balanced the weight of the piston, rod and ball, and the stop at the top of the glass, which limits the movement piston | F03B13/12
5657 | JP2004044442A | 液压动力发电设施用于进料水管 | 2002-07-10 | 驳回 | Suido Gijutsu Kaihatsu Kiko Kk | 要解决的问题 : 以有效和容易地进行一去除\/安装用于所述周期性的检查和修理操作的一个电源生成单元。溶液 : 一个进料水管1包括一个电源用于产生一功率产生单元4通过一个水流动; 一第一打开\/关闭阀可关闭的一上游侧流通道的所述功率产生单元4，和一个第二打开\/关闭阀可关闭的一个所述功率产生单元4的下游侧流通道。一个膨胀接头5延伸在一管轴向X-方向在一允许所述拆卸的状态的所述电源生成单元4被安装在至少一个中的两个连接管部4a之间的间隙D和4aE本发明的功率产生单元4和两个连接管部1a和1b所述进料水的管1。 | 1. The water supply pipe or in the middle of the bypass line is fluidly connected to, and a power generating unit for generating electric power from water flow, the power generating unit that can be operated to close off the upstream side flow passage of the first on-off valve and 1, the power generation unit and the downstream side flow path is closed so as to be operated on-off valve and the second water feed pipe 2 is provided with a power generation facility Tanglefoot, wherein both of the power generating unit of the connecting tube portion of the connecting tube portion both in the water supply pipe and the bypass pipe between both of the at least one of the connecting tube portion, the power generation unit in a state that a detachment of the direction toward the longitudinal axis of the tube telescopic expansion joint interposed between the water supply pipe in the hydro-power generation facility Tanglefoot. | F03B17/06
5658 | TW576481U | 瓦斯热水器水力发电装置 | 2003-05-20 | 期限届满 | 黄彩 | 一种瓦斯热水器水力发电装置，主要是由一发电机及水轮机组成，其中发电机分为固定部分(定子)和转动部分(转子)；水轮机包含一具有流通路的壳体，及一位於流通路的轮叶，该壳体与定子的机壳结合，轮叶支持於一叶轴旋转，并与一永久磁铁结合；其特徵在於：该水轮机包含一围罩着轮叶的涡壳，该涡壳具有一流出孔，及二个(含)以上的进水孔，允许水流从进水孔流入涡壳内推动轮叶旋转後由流出孔排出，使轮叶能接收较多水流的能量而升高转速，并提高稳定性，以带动永久磁铁旋转，使转子因磁场效应而同转，藉此旋转的磁场割切定子的线圈，使线圈感应电势而产生直流电，供应热水器工作需用者。五、(一)、本案代表图为：第___五___图; (二)、本案代表图之元件代表符号简单说明：10…水力发电装置 31…固定部分32…转动部分 33…机壳34…线圈 52…第一壳体53…第二壳体 54…流通路55…流入侧 56…流出侧57…轮叶 58…叶轴59…永久磁铁 60…涡壳64…流出孔 65…进水孔71…阀门 72…排水孔74…压力弹簧 75…间隙 | 1.一种瓦斯热水器水力发电装置，包含： 一发电机，具有一固定部分(定子)及一转动部分(转子)； 一水轮机，包含一具有流通路的壳体，该壳体与发电机固定部分的机壳结合，流通路具有一流入侧及流出侧，并有一位於流通路的轮叶，该轮叶支持於一固定在壳体的叶轴旋转，并有一永久磁铁与轮叶连结，该轮叶外面又围罩一涡壳，该涡壳具有一设於表面的流出孔，及一自该表面周围垂直延伸的壳壁，该壳壁具有二个(含)以上的进水孔；及 一释压阀，具有一支持於涡壳表面的中空阀门，一支持於阀门上的垫圈，及一支持於垫圈与水轮机壳体的压力弹簧，以藉其弹性回复力将阀门经常保持与涡壳表面紧密契合的位置者。 | F03B13/00
5659 | JP2004027850A | 介质\/小尺度水力发电系统 | 2002-05-29 | 期限届满 | Yamamoto Yoshiro | 要解决的问题 : 以使液压动力产生是使用一种现有的河口堰或该等，从而使即使与低头，它是商业上可行的，如果有被一足够流量的水。溶液 : 水为允许以流量为一个上游盒或一多个上游的盒和一种导电管从该虹吸的水通过所述原理的一个源和一个已知的方法，其后一发生器安装在所述导电管是操作。此后，一种发电系统排出所述的水从所述导电管，其是开在所述下游侧。通过使该管被部分地增加流动速度所述发电机或一涡轮部分的直径较小的比所述所述导电管的直径在所述上游或下游侧的所述发生器，和气体容器和气体排气装置被适当地安装在所述导电管的各种部件。 | 1. The movable weir, the weir brackish, such as a fixed weir at a location where the continuous water flow from upstream to downstream, the second siphon conduit 1 according to the principles of the upstream and downstream from the hydro-power generation system are disposed. | F03B17/06
5660 | US6679058B1 | 燃气水力发电机 | 2002-11-15 | 未缴年费 | Andreotti Daniel | 本发明公开了一种新的和改进的机械系统，该系统将取代目前正在生产中的任何现有车辆的马达。 本发明使用小型气体马达，少量小型电动机和液压装置的组合来提供可工作的发动机。 | 1. A vehicle engine in combination with a vehicle, the vehicle including a transmission and an accelerator pedal, the vehicle engine comprising : (a) a gas motor, (b) a plurality of alternators, (c) a belt connecting the gas motor to the each of the alternators of the plurality of alternators, (d) a plurality of batteries electronically connected to the plurality of alternators, the plurality of batteries being rechargeable, the plurality of batteries designed to receive and store power generated by the plurality of alternators, (e) a pair of motors comprising a main electric motor and an auxiliary electric motor, each of the motors being electronically connected to the plurality of batteries, (f) a pair of hydraulic pumps comprising a main hydraulic pump and an auxiliary hydraulic pump, the main hydraulic pump being connected to the main electric motor, the auxiliary hydraulic pump being connected to the auxiliary electric motor, (g) a hydraulic reservoir, (h) a volume of hydraulic fluid within the hydraulic reservoir, (i) a first manifold, the manifold connected to the hydraulic reservoir by a hydraulic line, the manifold including an internal filter to remove contaminants within the volume of hydraulic fluid, (j) a second manifold, the second manifold connected to the first manifold by a hydraulic line (k) a low-pressure switch located within the second manifold, the low-pressure switch having two positions, an open position and a closed position, the low-pressure switch connected to the auxiliary electric motor, the low-pressure switch being in an open position when the hydraulic pressure within the present invention is high, the low-pressure switch being in a closed position when the hydraulic pressure within the present invention is low, thereby providing power to the auxiliary hydraulic pump, (l) a pressure gauge mounted within the vehicle in a location capable of being viewed by a driver, (m) a pressure transmitter located within the second manifold, the pressure transmitter connected to the pressure gauge, the pressure transmitter capable of measuring the hydraulic pressure within the (n) means for preventing hydraulic fluid from backtracking into the pair of hydraulic pumps, (o) means for maintaining a proper hydraulic pressure within the present invention, (p) a servo motor connected to the transmission within the vehicle, the servo motor also connected to the accelerator pedal within the vehicle, the servo motor being designed to control the pace of the transmission of the vehicle, (q) a pressure control valve connected to the second manifold via a hydraulic line, the pressure control valve also connected to the servo motor via a hydraulic line, the pressure control valve being designed to control the amount of hydraulic fluid that is sent to the servo motor, (r) a check valve designed to allow hydraulic fluid to pass through the return line when the control valve is closed or the hydraulic fluid flow is reduced, allowing the vehicle to coast, and (s) at least one hydraulic return line for returning hydraulic fluid from the pressure control valve to the hydraulic reservoir. | F16D31/02
5661 | TW572128U | 潮汐能发电装置 | 2003-05-13 | 期限届满 | 赵万城 | 一种潮汐发电装置，其主架上设置有一供海水进入的气室，该气室分别设置有吸气通道及排气通道，于两通道内分别设置有风扇涡轮，使风扇涡轮以斜齿轮的轴心枢接于传动主机及变速主机，该传动主机再以变速主机连接于转换主机，使气室内的海水于低潮时渐增于气室内，借由该吸气通道吸气以带动该风扇涡轮旋转产生电力，当海水涨潮时，使该气室中的空气由该排气通道排出，以带动该风扇涡轮旋转产生电力，借海水涨潮如此达到发电的目的。军，(a)，代表图的情况为：图(B)，代表图元的情况由简单解释表示：1。吸气通道的气室2。21.风机涡轮22的轴线。23.斜齿轮24。斜齿轮25，排气通道的轴线26。通气孔31.3。风机涡轮32的轴心。33.斜齿轮34。斜齿轮35。36.4.孔41的轴线。[...]速主机传动主机架43。转换主机42。 | 1.一种潮汐发电装置，包含： 一气室，系供进入海水； 一吸气通道，系设於气室上方，其设有一风扇涡轮，使该风扇涡轮经由轴心连接於一斜齿轮，并使该斜齿轮啮接於另一水平斜齿轮，使该水平斜齿轮以轴心枢接於发电室内之变速主机； 一排气通道，系设於气室上方，其设有一风扇涡轮，使该风扇涡轮经由轴心连接於一斜齿轮，并使该斜齿轮啮接於另一水平斜齿轮，使该水平斜齿轮以轴心枢接於发电室内之传动主机； 一发电室，系设有吸气通道吸排气通道间，其设有一变速主机及一传动主机，以供分别连接於一变电主机； 藉由前述构件的组合，当海水於涨、退潮时，得以将气室内之空气由排气通道挤出，或由吸气通道吸入外部空气，以带动风扇涡轮，相对带动发电室内之变电主机，以达到发电之目的。 | F03B13/12
5662 | US20020144503A1 | 风力水力发电装置及其操作方法 | 2001-11-20 | 期限届满 | New World Generations Inc. | 一种水力发电厂使用连接到压缩空气发生器的多个风车来产生压缩空气。 压缩空气用于驱动水通过涡轮机以产生电力。 水被循环利用，并且发电厂包括备用增压气罐，以允许发电厂在风力水平不足以产生高压空气时继续运行。 所述发电厂被设计为基于风力连续运行。 当风力减弱且备用容量耗尽时，可从本地公用事业供应商处取电。 当发电厂产生过量电力时，可以将来自发电厂的电力添加到本地电力供应者的电网中。 | 1. A hydroelectric power plant comprising a plurality of windmills connected to compressed air generators to provide pressurized air to a set of storage tanks, each storage tank having a high pressure water outlet, a water inlet and an air inlet and air outlet, the water outlet of each storage tank being connected to a water inlet of a turbine that generates electricity when water passes through the turbine, the turbine having a water outlet and an electrical power outlet, the water outlet of the turbine being connected to a recycle line that is in turn connected to the water inlets of the storage tanks, control means connected to control the transfer and distribution of pressurized air to the storage tanks, to control the flow of high pressure water from the storage tanks to the turbine, and to control the recycling of water from the water outlet of the turbine to the water inlets of the storage tanks, said electrical power outlet of the turbine being connected to a power line. | F16D31/02
5663 | CN2596061Y | 一种长动式水力发电机 | 2002-05-30 | 未缴年费 | 郝煜林 | 本实用新型涉及一种发电机，是一种长动式发电 机。本实用新型解决其技术问题所采用的技术方案是：在低水 池、二级水池及三级水池中，分别安装有低水池虹吸管组，二 级水池虹吸管组及三级水池虹吸管组，使水流从低处沿着各虹 吸管，逐步从低水池流入二级水池、三级水池及大集水池；在 大集水池出水口外的水流位置上，安装有水轮发电机，水轮发 电机的下方安装有水源池，水源池接受大集水池落下的流水， 水源池的水流并与低水池相通。采用上述方案，可使本实用新 型解决低水源，无运动水流的水力发电问题，可以更好的解决 人类的能源危急，从而提供绿色、环保、洁净、廉价的水力发 电的电能，是能源开发上的大突破。 | 1.一种长动式水力发电机，其特征是：在低水池(7)、二级水池(6)及三级水池(2)中，分别安装有低水池虹吸管组(4)、二级水池虹吸管组(3)及三级水池虹吸管组(1)，在大集水池(5)出水口外的水流位置上，安装有水轮发电机(8)，水轮发电机(8)的下方安装有水源池(10)。 | F03B17/04
5664 | EA4115B1 | 用于水力发电装置的静液-机械功率分流传动 | 2001-09-12 | 期限届满 | Deere & Amp; Company | 1. 用于静液压单元的液压-机械转矩分传输多目的作业车辆中，包括至少两个静压装置(22，24)的形式的变排量泵(22)和液压马达(24)和液压连接在轴(18，20)的至少两个静压装置(22，24)彼此平行设置，输入轴(36，100)连接到轴(18)的可变排量泵(22)，和至少两个输出轴(44，50，56，64，110)彼此平行设置，至少一个所述输出轴(44，64)机械地驱动和至少一个的输出轴(50，56，110)本发明提供了一种液压驱动，其中安装架(10，12)用于设置功率分流传动箱中的传动装置壳体(72)，该可转动的轴18，20)的静液压装置(22，24)支撑在安装框架(10，12)由轴承单元(14，16，42，48)，和在调节装置的静液压装置(22，24)支撑，其中，所述输入轴(36，100)，和输出轴(44，50，56，64，110)的静液压单元支撑在安装框架(10，12)通过至少一个轴承单元(38，102，104)使其能够旋转并且所述安装架(10，12)与静压装置(22，24)，输入轴(36，100)，输出轴(44，50，56，64，110)和轴承单元(14，16，38，42，48，54，102，104，112)一起形成功能静子组件可预组装. 2. 如权利要求1所述的液压单元的至少一个部分的变速器输入轴(106)驱动的原动机延伸通过安装架(10，12). 3. 液压单元如权利要求1或2所述的输入轴(36)的液压单元的传输输入轴驱动的原动机或对齐与传动输入轴和与其连接的等是其一起转动. 4. 静液压单元根据权利要求1或2所述的输入轴(100)的静液压单元可连接与单独的行星传动单元的输出轴. 5. 静液压单元的任何一个的权利要求书1-4所述的输入轴形成的液压单元作为空心轴(100)和同中心运行到变速器输入轴(106)内运行的空心轴(100)和驱动的原动机. 6. 静液压单元的任何一个的权利要求书1-5所述的输入轴(36，100)的静液压单元支撑在安装框架(10，12)连接到轴(18)的可变排量泵(22)通过齿轮组(66，46. 108，46). 7. 静液压单元的任一权利要求1-6所述的至少一个形成为输出轴空心轴(56，110). 8. 静液压单元的任何一个的权利要求书1-7所述的输入轴(36，100)和输出轴(44，50，56，64，110)设置平行于轴(18，20)的静液压装置(22，24)和所述输出轴(44，50，56，64，110)的一侧处出现的液压单元. 9. 静液压单元的任何一个的权利要求书1-8所述的至少一个输出轴(64)同轴布置，所述输入轴(36)和连接，使得它们一起转动. 10. 静液压单元的任何一个的权利要求书1-9所述的一个输出轴(56，110)同轴地布置的输入轴(36，100)和可相对于其转动，. 11. 静液压单元的任何一个的权利要求书1-10所述的轴(18，20)的静液压单元(22，24)连接液压输出轴(56，110)通过齿轮组(52，58). 12. 静液压单元的任何一个的权利要求书1-11所述的至少一个输出轴(44，50)同轴地布置的轴(18，20)的静液压装置(22，24)和连接，使得它们一起转动. 13. 静液压单元的任何一个的权利要求书1-12所述的输入轴(100)和/或输出轴(44，50，56，64，110)具有齿形配合连接(45，51，57，65，111)为了建立与相邻部件连接的传动系，使得它们会一起转动. 14. 静液压单元的任一权利要求1-13所述的安装架具有至少一个轴承子组件(10)和一个轴承壳体(12)可连接到其上，其中，轴(18，20)的静液压单元(22，24)，输入轴(36，100)和至少一个输出轴(44，50)支承在所述轴承子组件(10)和在轴承壳体(12). 15. 液压单元如权利要求14所述的轴承之间的空间中的子组件(10)和轴承外壳(12)至少一个齿轮组(66，46. 108，46)设置连接输入轴(36，100)与轴(18)的静液压装置的形式的变排量泵(22)和/或转移转矩从一个到另一个的至少一个输出轴(56，110)与轴(20)的形式的静液压装置的液压马达(24)设置. 16. 静液压单元的任何一个的权利要求书1-15所述的速度传感器(68，70)提供用于直接或间接检测的速度旋转的输入轴(36，100)和/或至少一个输出轴(44，50，56，110). 17. 静液压单元的任何一个的权利要求书1-16所述的变速器壳体(72)设置在其中安装框架(10，12)和如果需要的轴承单元(84)的输入轴(36)和/或轴承单元(84)的变速器输入轴(106)和/或轴承单元的至少一个述的静液压装置设置的输出轴在这样的方式作为吸收震动. 18. 静液压单元的任何一个的权利要求书1-17所述的安装架(10，12)安装在变速器壳体(72)基本上是顶帽形，在其一侧敞开侧，变速器输入轴(36，106)支撑在底法兰(76)的顶帽形传动壳体(72)和输出轴(44，50，56，64，110)具有自由端(45，51，56，65，111)在开口侧. 19. 静液压单元的任何一个的权利要求17或18所述的变速器壳体(72)密封相对相邻的单元和独立的液压轮廓设置用于传动部件设置在传动装置壳体(72). 20. 静液压单元的任一权利要求17-19所述的液压供应上设有泵，流体过滤器和冷却器适宜设置在安装框架(10，12)或变速器壳体(72)上并集成其中，保持所述变速器壳体中的流体回路. 21. 静液压单元的任一权利要求1-20所述的至少一根液压软管(26)连接这些静液压装置(22，24)支承在曲柄状的形状在安装框架(10，12)和包含旋转通过(27). | CLAIM one. A hydrostatic device for a hydrostatic-mechanical gearbox with branching power flow of an agricultural or industrial freight vehicle, containing at least two hydrostats (22, 24), which are made in the form of a hydrostatically connected control pump (22) and a hydrostatic engine (24 ) and have shafts (18, 20) directed parallel to each other, an input shaft (36, 100), which is connected to the shaft (18) of the control pump (22), and at least two output shafts (44, 50, 56, 64, 110) directed parallel to each other, of which at least one output shaft (44, 64) is driven mechanically rotating and at least one output shaft (50, 56, 110) hydraulically, characterized in that a mounting frame (10, 12) configured to be mounted in the transmission housing (72) is provided, onto which through the supporting blocks (14 , 16, 42, 48) the shafts (18, 20) of hydrostats (22, 24) are supported with rotation and on which the adjusting devices of hydrostats (22, 24) are supported, that the input shaft (36, 100) and output shafts (44, 50, 56, 64 110) of the hydrostatic device through at least one support block (38, 102, 104) are supported rotatably on the mounting frame (10, 12) and that the mounting frame (10, 12) with hydrostats (22, 24), input shaft (36, 100), output shafts (44, 50, 56, 64, 110) and support blocks (14, 16, 38, 42, 48, 54, 102, 104 , 112) is made in the form of a pre-mounted operable hydrostatic unit. 2. A hydrostatic device according to claim 1, characterized in that at least one portion of the gearbox input shaft (106) driven by the drive motor passes through the mounting frame (10, 12). | F16H47/04
5665 | CN2591092Y | 厂坝共用门机式水力发电站 | 2002-11-22 | 期限届满 | 湖南省交通规划勘察设计院 | 一种厂坝共用门机式水力发电站，包括电站厂房、泄水闸(坝)和起重门机，所述的泄水闸(坝)与电站厂房共用一根轨道梁，泄水闸(坝)闸顶与电站厂房房顶高程相同，在闸顶设有一台共用起重门机；电站厂房房顶对应发电机组相应位置开设有吊物孔，吊物孔上设有活动屋盖。具有降低电站厂房高程、减少一台起吊设备、运行管理方便、适用于航电和水电枢纽工程中。 | 1、一种厂坝共用门机式水力发电站，包括电站厂房(4)、泄水闸(坝) (1)和起重门机，其特征在于所述的泄水闸(坝)(1)与电站厂房(4)共 用一根轨道梁(2)，泄水闸(坝)(1)闸顶与电站厂房(4)房顶高程相同， 在闸顶设有一台共用起重门机(3)。 | E02B9/00
5666 | US20030225346A1 | 波浪发电装置 | 2002-06-04 | 未缴年费 | Ein Gal Moshe | 一种波发生装置，包括适于产生能量波的波换能器， 以及由曲线绕旋转轴线的公转限定的光束整形装置， 所述曲线相对于所述换能器布置在所述曲线的平面内，以便将从所述换能器朝向所述波束成形装置发出的波聚焦到位于所述平面内的焦点， 所述曲线在所述平面中具有对称轴线，其中所述旋转轴线通常与所述对称轴线不共线。 | 1. A wave generating device comprising : a wave transducer adapted to generate an energy wave; and a beam shaping device defined by revolution of a curve about an axis of revolution, said curve being arranged with respect to said transducer in a plane of said curve so as to focus a wave emanating from said transducer towards said beam shaping device to a focal point lying in said plane, said curve having an axis of symmetry in said plane, wherein said axis of revolution is generally not collinear with said axis of symmetry. | A61H1/00
5667 | EP816697A2 | 静液压轴承特别用于液压的水力发电机单元 | 1997-06-21 | 期限届满 | Voith Riva Hydro S P A | 以防止损坏所述轴承(1)在该情况下不存在或突然的压力降的所述加压水用于作为所述润滑剂流体，所述轴承(1)包括在至少1\/1组(5)和在至少1\/2组(6)同心的静压支承腔室(4)在其每个的所述组(5，6)包括在至少三个物理单独的静压支承腔室(4)之间形成所述两个所述相同的圆形环的直径。每个所述组的(5，6)的静压支承腔室(4)是始发压力下供给与水从所述的净化水阀门和输送不同的退出点和\/或过滤植物(7和8)，它被液压分离。 | A hydrostatic bearing (1) applicable in particular to hydraulic machines of hydroelectric units, comprising a first bearing element (2) and a second bearing element (3) which can move relative to each other and between which there can be interposed a film of lubricant fluid at a pressure sufficient to space the first element (2) from the second element (3), in which one of said bearing elements (2, 3) carries in that surface facing the other a plurality of hydrostatic support depressions or chambers (4), characterised in that said bearing (1) comprises at least one first set (5) and at least one second set (6) of concentric hydrostatic support chambers (4) in which each of said sets (5) and (6) of hydrostatic support chambers (4) : - is dimensioned to be able to support by itself the operating loads, which are normally distributed between all said sets (5, 6) of support chambers (4); - comprises at least three physically separate hydrostatic support chambers (4) formed between the two diameters of the same circular ring; - is fed with lubricant fluid under pressure provided by a purification and/or filtration plant (7 or 8) hydraulically separate from that or those which feed the remaining set or sets (5, 6) of support chambers (4). | F16C32/06
5668 | USRE038336E | 水力发电装置 | 1999-01-14 | 期限届满 | Openhydro Group Ltd. | 本发明描述了一种水力发电涡轮机和在开放水体中使用该涡轮机以产生电力的方法。 一种涡轮机具有大开口以允许水流通过。 所述涡轮机由多个橡胶轮胎支撑，使得来自水流的反作用力保持抵靠所述轮胎。 具有浮选室的框架用于将涡轮机降低到水流中的位置，并将涡轮机升高到水体表面上的水平位置。 浮选室部分充满水以降低水体中的涡轮机，从而在室中存在气囊以将涡轮机定向在竖直位置。 当净化室中的水时，涡轮机升高到表面。 涡轮机的旋转驱动轮胎，轮胎驱动泵将流体泵送到马达，马达驱动发电机产生动力。 | 1. A hydroelectric turbine which : has no central shaft; transfers rotational energy from it＆apos; s outer rim to synthetic rubber tires; has an open area through it＆apos; s center larger than the area occupied by it＆apos; s blades; has no bearings, bushings or friction load handling devices but depends on an external means to hold it in position. | F16D31/02
5669 | US20020014773A1 | 应用于风力涡轮机和海流涡轮机发电机的分布式发电动力系统(DGD)控制器 | 2001-07-31 | 未缴年费 | United Technologies Corporation; Clipper Windpower, Llc | 一种用于高转矩，低RPM风力涡轮机和海流涡轮机的控制器。 所述涡轮机包括安装在输入动力轴上的大的旋转大齿轮，所述大齿轮具有围绕其周边安装的固定动力系。 大齿轮上的齿轮齿旋转经过小齿轮上的齿，使小齿轮转动并将动力传递给每个较小的动力系。 控制器调节每个动力系所经历的转矩，以确保在任何给定系统负载下发电机之间的转矩平衡。 所述调节包括通过构造为电抗器的变压器控制动力系中每个发电机处的局部电压，其中变压器的线圈并联布线并且用SCR固态开关器件主动地调制。 每一个发电机都连接到变压器的相应初级线圈，并且相应次级线圈连接到SCR。 | 1. For use with an electric power-generating device that converts fluid flow of wind or water to electricity including a rotor having blades that rotate in response to fluid flow; a main power input shaft coupled to said rotor; a single-stage torque-dividing gearbox coupled to said main power input shaft; said torque-dividing gearbox having a plurality of output shafts located around a perimeter of said main power input shaft; and, a plurality of sub-powertrains, each one of said sub-powertrains including a generator coupled to a respective one of said output shafts, a controller method comprising : Regulating torque experienced by each said generator to assure that torques are balanced between generators at any given system load. | F03D9/00
5670 | CN1456801A | 链式叶轮水力发电装置 | 2002-05-06 | 撤回 | 杨培耕 | 链式叶枪水力发电装置，是一种利用江河海洋的 自然水流带动安装在船体外的叶轮进行发电的装置。船舶停留 的时候，船体外的水流会与船体之间发生相对运动，这种能量 一直没有得到利用。本产品的组成包括：叶轮1，所述的叶轮 1的轴2上面装有链轮3，所述的链轮3通过链4带动增速链 轮6的轴6，所述的增速链轮轴6上装有大齿轮7，所述的大 齿轮7通过与之啮合的小齿轮8带动空气压缩机9的输入轴， 所述的空气压缩机9的输出气体带动气轮发电机组工作，为船 舶提供并储备电源。本产品用于船舶停留期间通过其船体周围 自然水流进行充电。 | 1.一种链式叶轮水力发电装置，其组成包括：叶轮，其特征是：所述的叶轮 的轴上面装有链轮，所述的链轮通过链带动增速链轮轴，所述的增速链轮轴上装 有大齿轮，所述的大齿轮通过与之啮合的小齿轮带动空气压缩机，所述的空气压 缩机的输出气体带动气轮发电机组工作。 | F03B3/08
5671 | US20020148222A1 | 可再生资源水力发电/航空发电设备和水力发电/航空发电的方法 | 2002-02-26 | 未缴年费 | Sharav Sluices Ltd | 一种用于从流动的空气中产生动力的动力设备和方法，该动力设备和方法利用通常垂直延伸的管道，该管道在出口上方的高度处具有通向大气的入口。 喷射系统安装在入口附近，用于将预定量的水滴喷射到空气中，使得空气和水滴混合物变得比外部空气更冷和更致密，以在管道内产生流体的下吸。 安装在出口附近的动力系统从通过其的流体的下吸中回收能量。 喷射的预定量的水大于理论上在整个高度上在无限的时间段内使用淡水液滴在空气中可能蒸发的水的量。 该发电厂还可与海水淡化系统和水产养殖协同联合使用。 | 1. A renewable resource power generation plant, comprising : a generally vertically extending duct having a side wall of a predetermined diameter, an inlet at a predetermined height, an outlet at an elevation lower than said predetermined height; a spray system mounted adjacent said inlet for spraying a predetermined amount of water in droplet form into the air, thereby forming a mixture of air and water droplets which defines a fluid, wherein evaporation of said droplets causes said air to become cooler and denser than air outside said duct, creating an aero-cooling effect and causing a downdraft of said fluid within said duct; a power system adjacent said outlet for recovering energy from said downdraft of fluid; and wherein said predetermined amount of water is greater than a calculable maximum amount of water that would theoretically evaporate in the air throughout substantially the entire said predetermined elevation saturating the air with vapor at the lowest point in the duct. | F16D31/02
5672 | US20020034437A1 | 利用水流发电的水力发电涡轮机 | 2001-09-20 | 期限届满 | Openhydro Group Ltd. | 本发明在不使用液压系统的情况下，通过机械地驱动多个发电机，从水力发电涡轮机叶片的外围获取能量以发电。 | 1. A turbine which has a plurality of electric generators attached to its outer frame and said plurality of electric generators get rotational energy from the periphery of at least one turbine blade, which rotates within, said turbine outer frame. | F03B3/04
5673 | JP3460044B2 | 潮汐发电方法 | 1998-01-21 | 未缴年费 | 内海 滋和夫 | 本发明提供一种利用潮汐能发电的新方法，利用潮汐的涨落产生的潮汐流使各水轮机旋转，利用水轮机的旋转力驱动发电机发电。 本发明的发电系统结构船浮在海面上，在能够利用海流的位置或入口处系泊在系泊船上，并通过系泊船由锚静态固定。 系泊船2上设有节流板3，提高了潮汐流入发电系统结构船1的速度。 安装在发电系统结构船1上的各水轮机利用潮流转动，安装在各发电系统结构船1上的发电机利用驱动力转动而发电。 发电产生的电流通过海底输电线路提供给大地。 由于潮汐的流动以相反的方向周期性地变化，所以发电机形成为双向旋转型。 水轮机的叶轮片不受潮汐涨落的影响， 水深始终保持在恒定水平，在海流以0.5-1米/秒的速度流动的情况下发电。 | The anchoring boat provided with the throttle plate is rested still and fixed to a strait or an inlet by anchor (anchor), A single or several electric power generation system-structure boat is anchored to it, It produces electric power with the water turbine and generator which were installed in the electric power generation system-structure boat with the tidal power of the tidal current. The tidal-power-generation method characterized by the above-mentioned. | F03B13/26
5674 | CN1450262A | 活塞式水力发电机 | 2002-11-06 | 撤回 | 杨元祥 | 用水推动水轮机或反击式发电机发电，因耗水量 大，叶片又是偏斜的，水总是斜推叶片，有部份水是推动叶片 转动，是做了功的，有部份水是压在轴心上，不起做功作用， 所以功率不高，因此，才设计用活塞代替叶片，因活塞可节省 水1.45倍，水的压力又是在密封的容器里垂直的向活塞推去， 没有浪费点水，除去损失，可多发1.4倍的电，但是需要在大 活塞里安装小活塞，需要安装推杆、大齿轮和小齿轮等，用来 克服大活塞来回运动对功率上的损失和克服发电机转速上的 需要，才能提高功率1.4倍左右。 | 1、设计一种活塞式水力发电机。好处是：耗水量少，不容易 浪费水，让95％以上的水都能做功，增加发电量。设计特征和组 成部份，主要的是：需要在大活塞里安装小活塞，需要安装推 杆、大齿轮、小齿轮、曲轴、发电机、气缸、连杆等才能组成活 塞式水力发电机。 | F03C1/00
5675 | CN1448635A | 虹吸水力发电站 | 2003-04-08 | 撤回 | 何增金; 何勇; 何春 | 虹吸水力发电站属于水能源开发和利用新型水 力发电装置，在座落两墩面上一水槽里设交汇空箱，将进水管 底口浸入槽水面里，降水管底口吊挂水轮机与空间管底口浸在 空箱内，承轴穿透箱、槽底壁与发电机轴相连，三管顶口连接 内相通，在槽里设出水量大于进水量的水泵与空箱底部连接， 先开动水下电动机带动泵里叶轮高速旋转，压灌后，动力机功 率只完成水位差水压力，设虹吸管直径越大高度越高，开发水 重力势能越大，发电机得到功率越大，往槽里补充从轴缝渗漏 槽外少量水。 | 1、虹吸水力发电站，是以水槽里的水通过虹吸管上升、下降循环流动，其特征是：水槽 建落在两柱墩面上，交汇空箱座落在槽里垫层上，虹吸管进水口浸入槽水面里，降水口浸在 箱内中部间，在槽里设出水量大于进水量的水泵与空箱底部连接，泵壳里的叶轮轴穿透槽壁 与柴油机或电动机轴相连。 | F03G7/04
5676 | RU33131U1 | 一种贝氏水力发电站 | 2003-06-09 | 未缴年费 | анпилов сергей михайлович; шарогородский леонид борисович; анпилов сергей михайлович; шарогородский леонид борисович | 1. 贝斯普鲁丁纳亚水力发电站， 含水池， 压力水导管， 加氢装置， 其特征在于：在压力水导管上制有榫卯， 插入体内设置有液压装置， 榫卯接头与压力水管道平行，榫卯接头上设有截止阀，压力水管道上设有阀门，阀门安装在压力水管道内的蒸汽空间段。 2. 6.根据权利要求1所述的Besplotinnaya水电站，其特征在于在给水至沉降的压力水管道分配网络系统中制成榫卯。 3. 6.根据权利要求1所述的Besplotinnaya水电站，其特征在于，在净化生活和工业废水的净化水结构的压力水管道供给中制成榫卯。 | 1. damless hydroelectric containing water basin, penstocks, hydroelectric, characterized in that the tie-penstocks is made, and the hydraulic unit is placed in the sidebar, the sidebar is executed in parallel penstocks and is equipped with inlet and outlet shut-off valves and penstock valve is provided with which is installed in it in the gap portion frame. | E02B9/00
5677 | JP2003278633A | 供水管道余压利用水力发电系统 | 2002-03-22 | 驳回 | Kubota Kk | 所要解决的问题是：提供一种供水管道中的余压利用水力发电系统，其能够通过回收和有效地利用供水管道中的余压来避免能量浪费。通过供水管(2)将在净水设备中水质得到改善和净化的水供给到接水井，并通过例如配水管从接水槽向每个家庭等末端的供水设备配水。在供水管道中，插入设置有直列式水轮机的发电机，发电机通过供水管道中的剩余压力而运转，并且供水管道的剩余压力被回收并转换成电力，并且电力被供应。 | A power generation device provided with an in-line water wheel is disposed in a water pipe for supplying water to a water receiving tank. | F03B17/06
5678 | CN2575320Y | 灯泡贯流式微型水力发电机组 | 2002-10-11 | 未缴年费 | 钟挺 | 本实用新型涉及一种贯流式水力发电机组，属于 发电设施技术领域。该机组包括进水管、发电机和尾水管，进 水管与尾水管连接处呈颈缩状，发电机通过导流片固定在进水 管中央，发电机主轴上端安装发电机转子，下端伸出发电机壳 体外安装水轮机转轮，发电机输出电线通过出线管从进水管管 壁引出，发电机壳内，在定子和转子的下面设有隔离腔，隔离 腔通过溢水管穿过进水管壁与外界相通。这样，当转轴与隔离 腔密封处磨损渗漏，水进入隔离腔时，也会及时从溢水管中流 出，从而既避免了进水对发电机的损害，又可以及时反映出水 的渗漏情况，便于采取相应的维护措施。显然，本实用新型构 思奇巧，结构简单，可以有效延长发电机的使用寿命。 | 1、一种灯泡贯流式微型水力发电机组，包括进水管、发电机和 尾水管，进水管与尾水管连接处呈颈缩状，发电机通过导流片固定 在进水管中央，发电机主轴上端安装发电机转子，下端伸出发电机 壳体外安装水轮机转轮，发电机输出电线通过出线管从进水管管壁 引出，其特征在于：发电机壳内，在定子和转子的下面设有隔离腔， 隔离腔通过溢水管穿过进水管壁与外界相通。 | F03B1/00
5679 | CN2575322Y | 小型水力发电装置 | 2002-06-04 | 未缴年费 | 张仕军 | 一种小型水力发电装置，其特征在于，该装置包 括有两个平行设置的浮板，两个浮板由连接架相连接，两浮板 之间设有水页轮装置，水页轮装置由水页轮、穿在水页轮轴心 的轴杆组成，轴杆与设在两个浮板上的轴承座相连接，轴杆端 部套有齿轮，齿轮与一固定在浮板上的变速器前端齿轮相啮 合，变速器尾端齿轮与发电机轴头齿轮啮合。本实用新型放置 在水面上，流水流动，使水页轮转动，从而使发电机发电。本 实用新型适应于小河流发电，并且由于结构简单，单独一个人 都可操作，因而更适合于有流水但经济相对不发达地区的应 用。 | 1、一种小型水力发电装置，其特征是：该装置包括有两个平行设置的浮板(1、 2)，两个浮板(1、2)由连接架(3)相连接，两浮板之间设有水页轮装置，水 页轮装置由水页轮(5)、穿在水页轮(5)轴心的轴杆(4)组成，轴杆(4)与 设在两个浮板(1、2)上的轴承座相连接，轴杆(4)端部套有齿轮，齿轮与一 固定在浮板上的变速器(7)前端齿轮相啮合，变速器(7)尾端齿轮与发电机(6) 轴头齿轮啮合。 | F03B3/08
5680 | CN2574291Y | 一种微型水力发电机轴承加油装置 | 2002-09-21 | 未缴年费 | 熊鹰 | 一种微型水力发电机轴承加油装置，轴承(3)装在 微型水力发电机端盖(4)中，特征是：微型水力发电机端盖(4) 上装一根输油管(2)，输油管(2)的一端与轴承(3)相联通，另一 端通到微型水力发电机端盖(4)的外面，上面装有一个加油杯 (1)，利用本实用新型做成的微型水力发电机轴承加油装置，通 过一个油杯或者是一个油嘴从外部直接向发电机轴承加油，既 保证了发电机发电机轴承不会因缺油而损坏，又能让用户非常 方便的对发电机轴承进行加油保养。 | 1、一种微型水力发电机轴承加油装置，轴承(3)装在微型水力发电机 端盖(4)中，其特征在于：微型水力发电机端盖(4)上装一根输油管(2)， 输油管(2)的一端与轴承(3)相联通，另一端通到微型水力发电机端盖(4) 外面，上面装有一个加油杯(1)。 | H02K5/22
5681 | NL1020174C2 | 水力发电机，具有水平具有单独可调节叶片角度的平行盘之间延伸 | 2002-03-14 | 未缴年费 | Whale Tail Energy B V | 发电机(1)包括两个平行盘(2，3)安装在水平转动轴(4)。水平叶片(7)之间延伸的盘周围分布盘周边上具有翼型横截面。装置(9-12)提供用于使各叶片的位置被分别地被改变，使得叶鼻相对的水流方向和最佳角度的叶片相对于所述流动方向为获得。独立权利要求还包括用于操作发电机的方法，在相关的数据的速度的水使用至少一个速度计和相关的数据给定叶片的位置提供给计算机。 | CONCLUSIONS 1. Device (1) for driving a generator for generating electric energy by means of hydropower, characterized in that the device is formed by two mutually parallel discs (2, 3) which are rotatably arranged for rotation about a substantially horizontal axis (4), with the discs spaced about the circumference and rotatable relative to them, horizontally running blades (7) are arranged with a wing profile in cross-section, with means (9 - 12) being provided for adjusting each blade (7) separately so that the nose (13) of the blade (7) is always ) is directed against the flow direction (R, L) of the water and the angle (a) that the blade (7) makes with the flow direction is optimal. 2. Device according to claim 1, characterized in that when the flow direction of the water is reversed, the angle (a) which the blades make with the flow direction (R, L) is adjusted such that the device (1) is in the same direction ( P) keeps running. | F03B17/06
5682 | US20030167760A1 | 自力式水力发电机 | 2002-05-01 | 放弃 | Jackson Robert William | 与当今使用的其它方法相比，我的使用加压水来产生电力的概念更有效并且对环境更友好。 来自水流的推力将通过旋转连接到发电机的涡轮机产生转矩。 我相信这种方法比蒸汽，内燃机或燃煤方法更有效。 | 1. I claim my concept of using pressurized water is a highly efficient ways of generating Electric Power. | F16D31/00
5683 | US20030164613A1 | 一种水力发电机 | 2003-03-31 | 放弃 | Finley Warren; Pscheidt Edward | 本发明提供一种水力发电系统，用于利用伪渗透过程发电，该伪渗透过程有效地利用具有不同盐度浓度的两个水体之间的渗透能势。 本发明的方法和装置不需要使用半透膜或其它特殊配制的材料，也不需要加热或冷却淡水或盐水溶液。 此外，该装置可用于从各种新鲜水源中回收能量，包括经处理或未经处理的河流径流，经处理的废水径流或流出物，风暴排放径流，部分受污染的新鲜水径流和各种其它新鲜水源。 该装置很好地适用于各种地理位置和各种条件下的发电。 本发明特别适用于偏远地区，在偏远地区用常规方法发电在商业上是不可行的或不实用的。 | 1. A method for generating power utilizing the difference in osmotic potential between relatively low salinity water and relatively high salinity water, the method comprising : conducting the relatively low salinity water through a first tube having a non-rotatable portion and a rotatable portion, the rotatable portion having at least one aperture through which the low salinity water exits the first tube; directly contacting the relatively low salinity water with the relatively high salinity water in a second tube to form a mixture, wherein the second tube is in fluid communication with the relatively high salinity water through one or more openings in the second tube, the contacting causing an increase in recoverable energy of the mixture in the second tube; and conducting the mixture through a power generation unit to generate mechanical and/or electrical power; and rotating the rotatable portion of the first tube using the recoverable energy of the mixture by selectively discharging the relatively low salinity water in a predetermined location relative to the power generation unit. | H02P9/04
5684 | CN2570493Y | 一种漂浮式水力发电机 | 2002-09-13 | 未缴年费 | 王成禹 | 本实用新型是一种漂浮式水力发电机，涉及一种 可漂浮在水上、利用水流发电的发电机。主要由漂浮体组成， 漂浮体上设置有调速装置、发电机及其电力输出装置，特点是 在漂浮体上还设置有多个彼此相连的动力轮，动力轮上通过轮 轴连接有螺旋桨。螺旋桨可全部潜入水中，可充分利用水流的 动力，动力转化率高，动力输出强劲，具有发电机运行平稳、 电力输出恒定的效果。可充分利用各种水资源，在有水流动的 地方都可使用，结构简单、制造费用低、安装方便、操作灵活、 利于维护，运行中无任何污染，并且不影响河流的通航和行洪。 | 1、一种漂浮式水力发电机，主要由漂浮体(1)组成，漂浮体(1) 上设置有调速装置(2)、发电机(3)及其电力调压输出装置，其特征在 于：在漂浮体(1)上还设置有多个彼此相连的动力轮(4)，动力轮(4) 上通过轮轴连接有螺旋桨(6)。 | F03B3/08
5685 | JP2003232273A | 虹吸式液压动力发电设施 | 2002-02-08 | 驳回 | Ebara Corp | 要解决的问题 : 以提供一种虹吸式液压动力发电设施容易地安装在一个现有移动堰或储存器不要求大-刻度施工作业，可保持最佳的液压涡轮发电机性能的甚至在所述发生的水水平能波动。溶液 : 一虹吸14，一种液压涡轮发电机(一种液压涡轮15和一个发电机17)，和一风管16是固定设置在一移动堰(一栅极11)设置在一个河流或该等。水在所述上达到侧20是LED以所述的液压涡轮发电机在所述顶部部分所述移动堰通过该虹吸14，和水后，旋转所述液压涡轮发电机被释放到所述下到达侧21通过该风管16。 | The siphon tube, the waterwheel power generator, and the draft pipe¦tube were fixed and provided at the movement weir provided at the river etc., this movement weir top part was exceeded by the siphon tube, and the water of the upstream side was guide¦induced to the waterwheel power generator, and it comprised so that water might be sprayed on water after rotating a waterwheel power generator through said draft pipe¦tube. The siphon type¦mold hydraulic power production plant characterized by the above-mentioned. | F03B17/06
5686 | CN1210942A | 液压式水力循环蓄能发电的方法 | 1997-09-09 | 未缴年费 | 刘雁群 | 一种液压式循环蓄能发电的方法, 其工作流程是 敞开式蓄能水库的水力通过输水管道, 联通液压式水轮机, 带动 发电机运行, 作功后的水量在敞开式蓄能水库的高水位压力和 液压式水轮机加压下, 经回水管道被输送到密闭式贮水库内, 密 闭式贮水库的最高水位应低于敞开式蓄能水库的最高水位, 形 成高处水向低处流动的趋势, 密闭式贮水库的水用水电泵送回 敞开式蓄能水库中, 形成压力水循环蓄能发电作功, 达到提高功 效的目的。 | 1．一种液压式水力循环蓄能发电的方法，其特征是它的敞开式蓄能水库(1)的 水量通过输水管道(2)联通液压式水轮机(3)驱动发电机(4)运行，作功后的水量在 敞开式蓄能水库的高水位压力和液压式水轮机的加压下，经回水管道(5)被送到密 闭式贮水库(6)，密闭式贮水库(6)的最高水位应低于敞开式蓄能水库(1)的最高水 位，形成高处水向低处流动的趋势；密闭式贮水库通过水电泵(7)与敞开式蓄能水 库(1)联通，同步启动水电泵(7)密闭式贮水库(6)的水被抽回敞开式蓄能水库(1) 中，形成压力水循环发电作功。 | F03B13/06
5687 | CN1432731A | 利用重力加速流体的水力发电装置 | 2002-01-08 | 撤回 | 周锦宇 | 一种利用重力加速流体的水力发电装置，其特征 是它包括重力流体真空桶，位于重力真空桶底部的落水板，加 水口，反重力抽吸管道，装配在真空桶上方的轴流水轮机叶片， 抽吸水管，安装在抽吸水管中的轴流水泵，装在反重力抽吸管 道中的轴流水轮机叶片，并由该水轮机叶片驱动的发电机，安 装在反重力抽吸管道中的轴流水轮机叶片，装在真空桶下方落 水槽中并与储水池相连的输出水管及其闸阀，轴流泵叶轮，真 空桶支架及， 储水池等所组成，其中反重力抽吸管道是与重力真空桶上方连 接并沿着真空桶的周围安装设置，在每一个反重力抽吸管道的 进口端皆可设有用于调节进口流速流量的调节闸阀。本发明发 电机水流是一次加水，进行循环流动利用，本发明对环境无污 染，噪音小，发电成本低。 | 1、一种利用重力加速流体的水力发电装置，其特征是它包括重力流体真空桶(1)， 位于重力真空桶底部的落水板(2)，加水口(3)，反重力抽吸管道(4)，装配在真空桶(1) 上方的轴流水轮机叶片(7)，抽吸水管(24)，安装在抽吸水管中的轴流水泵(6)，装在反重 力抽吸管道(4)中的轴流水轮机叶片(20)，并由该水轮机叶片驱动的发电机(16)，安装在 反重力抽吸管道(4)中的轴流水轮机叶片(5)，装在真空桶(1)下方落水槽(17)中并与储水 池(15)相连的输出水管(25)及其闸阀(13)，轴流泵叶轮(10)，真空桶支架及储水池(15)等 所组成，其中反重力抽吸管道(4)是与作为主体桶的重力真空桶(1)上方连接并沿着真空 桶(1)的周围安装设置，在每一个反重力真空抽吸管道(4)的进口端皆可设有用于调节进 口流速流量的调节闸阀(19)。 | F03B3/04
5688 | US20030131597A1 | 岸基海洋温度梯度水力发电站 | 2002-01-15 | 放弃 | Beck Earl J | 本专利为我的海洋热梯度水力发电厂(OTGHPP)概念引入了另一种结构，即美国专利。 如通常对于位于深水中的植物有用的那样，以进水泵的形式将海水以足够的体积和压力供给到蒸汽提升泵(SLP)的入口喷嘴，以在OTGHPP的水轮机上获得最佳的流量和工作压头，而不需要喷嘴的深度浸没。 | 1. In the steam lift pump of an Ocean Thermal Gradient Hydraulic Power Plant, in which pressure on its intake is heretofore accomplished by immersing it at depth, the substitution of an hydraulic pump to provide the pressure necessary to support a tall column of foam. (a) Elimination of the deep water submergence of the intakes of the steam lift pumps which provide pressure to the SLP＆apos; s, and taking suction from near the surface of the ocean. (b) Replacement of the deep submergence intakes with a centrifugal pump delivering warm surface water to the intakes of a plethora of SLP＆apos; s receiving the warm water through a toroidal duct from which the SLP＆apos; s take suction. (c) Incorporation of the starting valves for the SLP＆apos; s into said toroidal duct from which the SLP＆apos; s take suction, and. (d) Utilization of the platforms legs as cold water intake and turbine discharge ducts or in the case of on-shore applications of subterranean tunnels to at least below the surf zones in the cases of the cold water intake and turbine discharge ducts in on-shore installations. | F03G7/04
5689 | US20030127860A1 | 循环水力发电系统 | 2002-10-25 | 放弃 | Baron Stuart Louis | 本发明公开了一种再循环水力发电系统。 所述系统包括储液器和至少一个限制柱，所述至少一个限制柱连接到所述储液器并且在所述至少一个限制柱的底部处敞开到所述储液器。 提供了加压空气源和用于将空气输送到位于所述至少一个限制柱的底部附近的空气扩散器的装置。 导向滑槽位于至少一个限制柱的顶部，使得离开至少一个限制柱的顶部的水被引导到水轮或涡轮机，所述水轮或涡轮机可操作地连接到发电单元。 | 1. A recirculating hydroelectric power generation system comprising : a reservoir, at least one confinement column, said at least one confinement column being connected, and open to said reservoir at the bottom of said at least one confinement column; a source of pressurized air, and means for delivering said pressurized air into the bottom of said at least one confinement column; a means for directing a resulting flow of water to a means for converting said flow of water into rotational energy; and a means for converting said rotational energy into electrical energy; said reservoir may be natural, or manmade; said source of pressurized air is chosen from that group of devices that includes fans, blowers, compressors, the compression portion of turbochargers, and the compression portion of superchargers; said means for converting the flow of water into rotational energy is chosen from that group of devices that includes waterwheels, turbines, and Pelton wheels; said means for converting rotational energy into electrical energy is chosen from that group of devices which includes electric generators, electric alternators, and dynamos. | H02P9/04
5690 | CN1424501A | 一种水力火力联合发电机组 | 2001-12-12 | 撤回 | 林青山 | 本发明属于水力、火力发电领域。传统的水力发 电和火力发电一直是两个不同的发电领域，水力发电机组和火 力发电机组各自独立，构成了水力发电系统和火力发电系统。 本发明涉及水力火力联合发电机组设备的技术方案，其特征在 于水轮机和柴油机(燃气轮机或汽轮机)通过联轴器、离合器、 和辅助齿轮箱相连，用联轴器装拆切换或离合器切换，共用同 一发电机进行发电，共用同一主接线、主变压器、开关柜、厂 用电和与之有关的控制保护系统，进行电能输出。具有供电可 靠，设备利用率高，节省投资，经济效益和社会效益好等优点。 | 1、所述的一种水力火力联合发电机组，包括水轮机、柴油机(燃气 轮机或汽轮机)、发电机、联轴器、离合器和辅助齿轮箱，是可以切 换进行水力发电或火力发电的发电装置。 | F03B13/00
5691 | US20020162326A1 | 潮汐/波浪压缩空气发电 | 2002-05-03 | 未缴年费 | Brumfield Donald U. | 一种利用潮汐或波浪作用在高压下压缩空气并发电的系统。 所述系统包括容纳在包括进气口的室中的活塞。 所述腔室通过阀连接到储气罐。 一种包含在套筒导向件中的可移动动力传递轴，具有设置在海浪上的浮子，所述海浪为所述轴提供运动。 一杠杆臂一端与动力传动轴接触，另一端与活塞连接。 当动力传动轴被浮子向上移动时，一端的杠杆臂使活塞压缩另一端腔室内的空气。 当采用双活塞实施例时，空气在动力传动轴向上和向下运动时被压缩。 在另一个实施例中，采用齿轮机构将动力传动轴的线性运动传递给活塞。 在杠杆和齿轮实施例中，空气被压缩并以高压储存在储罐中。 压缩空气从储罐传送到涡轮机或其它发电机构。 | 1. A system for using wave energy to compress air and produce electricity, said system comprising : a) an upwardly and downwardly movable power transfer shaft contained in a sleeve guide, said shaft connected to a float disposed on waves providing motion to the shaft; b) a piston contained in a chamber having one or more one-way air intake ports; c) a pivotally mounted lever arm connected at a first end to the piston and at an opposite end in contact relation with the power transfer shaft, with movement of the power transfer shaft causing the piston to compress air; d) a compressed air storage tank connected to the piston chamber by a one-way air valve through which compressed air enters the storage tank, said storage tank also having an air release valve; and e) a turbine in communication with the storage tank＆apos; s air release valve, whereby the compressed air exits the storage tank and enters the turbine through the valve, generating electricity. | F16D31/02
5692 | DK174556B1 | 水力发电站 | 2001-07-16 | 期限届满 | Jk Turbine Aps | [ep1421277b1]一种水电植物作为用于回收能量从一个下落的水流量的装置的一个涡轮(9)。所述涡轮包括一个管状涡轮机壳体(12)，一个叶片轮(13)可旋转地安装在该壳体并具有一个涡轮轴(14)所述壳体在所述的纵向方向延伸，和一个突出的转动叶片的数量(17)固定在该轴和定义进气和出口部分(19，20)分别在所述壳体。该进气段(19)的该涡轮机壳体(12)被设计成与一数量的分区(2a1a，b)将所述部分为一数量的进气段(22，23)。该落下的水流量是此外运行在一数量的单独的压力水管(7，8)连接到每个它们的进气段(22，23)。所述水电植物是特别适合用于相对小流，和它具有一简单施工，其可被调节容易和有效地在所述可流动的水，同时保持最佳的依赖性的液压效率。 | 13 GB 174 556 B1 1. Hydroelectric power plant for generating energy from a falling water flow by means of a turbine (9), which comprises, 5 - a water stream interposed generally tubular turbine housing (12), one in the housing rotatably mounted impeller (13), one for the impeller (13) associated with the turbine shaft (14) extending in the housing longitudinal direction, and 10 - a plurality of l?beskovie (17) which is mounted on the turbine shaft (14) and which divides the housing in a respective inlet and outlet sections (19; 20), characterized in that the turbine housing (12) inlet portion (19) is arranged a 15 number of partitions (21a, b) dividing the section into a number of intake sections (22; 23), that the falling water flow is divided into a plurality of partial streams flowing in different penstocks (7; 8), the turbine pipes (7; 8) is connected to either 20 inlet section (22; 23), and in that means (29; 33; 35; 36) to stop at least one partial flow of the penstocks (7; 8). | F03B15/14
5693 | KR1020030041453A | 利用水力提升动力涡轮发电的方法及装置 | 2001-11-20 | 驳回 | Cho, Chang Hwan; Cho, Dong Gyu; Cho, Tae Gyu | 目的：提供一种利用液压提升动力涡轮发电的装置及其控制方法，以建立一个环境友好的发电厂。构成：一种装置包括：提升动力部分(4)，其具有安装成穿过垂直杆部分的中间部分的水平支撑件，并且具有由铰链轴固定的两端，以便上下旋转，以及多个液压缸部分，其放置在垂直杆部分周围，并且具有彼此不同的外径和长度，以便具有相同的容量；启动驱动部分，包括第一和第二电机，所述第一和第二电机通过正向和反向旋转与连接到水平支撑件两端的牵引线连接；液压涡轮机(8)，其通过与A、B、C和D缸柱塞(78、88、80、90)连接的曲轴(114)产生动力，所述A、B、C和D缸柱塞由缓冲罐(72)提供的液压来回移动，所述缓冲罐储存由提升动力部的第一、第二、第三和第四液压缸部产生的液压，所述提升动力部由第一和第二马达上下移动；液压泵(10)，其泵送从A、B、C和D缸柱塞排出并储存在油箱(82)中的油；发电机(12)，其被连接以由水轮机的动力驱动，从而产生电力；以及电连接以控制第一和第二电机、油泵、第一和第二二通阀(74，76)以及第一、第二、第三和第四方向切换阀(84，86，92，94)的控制器(14)。©KIPO 2003 | 1. Vertical posts transversely through the middle of both side ends on the while, the fixed hinge shaft rotatably installed on the basis of a horizontal support and vertical posts, to the left, and right to the varying outer diameter and length with the capacity of the hydraulic cylinder unit has the same configuration and arranged in a plurality of diversion, The diversion connected across the transparent skin defining a horizontal support wire, which pulls the first winding 1 to reverse rotation, a starting motor driving part 2, Wherein the first transparent skin 1, 2, 3, 4 diversion unit are connected to each of a plurality of hydraulic cylinders via the pipe prior to supplying the oil pressure by, operating in reverse A, B, C, D buranja cylinder operatively connected to the crank shaft in cooperation with the hydraulic turbine to generate power through, The A, B, C, discharged from the oil tank cylinder buranja D oil pump and the pumping reservoir, Wherein the hydraulic turbine driven by the power of the electricity generation device provided with the connection, 1 the power generation device and the first diversion unit in, the drive motor unit 2, so as to control the linear moving part of the hydraulic pump is electrically connected to a control device installed in said diversion structure with the hydraulic turbine power (lift power) power generator. | F01K25/00
5694 | CN1320769A | 水力资源发电系统 | 2000-04-26 | 未缴年费 | 高一男 | 一种水力资源发电系统, 是利用海水高低起伏所 形成的落差位能, 转换为发电机组的运转动力, 以产生电力而提 供使用。该发电系统包括有一工作平台, 该工作平台周围设置有 多数支撑拉杆, 该支撑拉杆由浮体产生上、下移动, 使支撑拉杆 顶端的夹座带动棘轮运转, 并将该棘轮所产生的旋转动力传递 到发电机组内, 由海水源源不断地起伏动作, 使该发电机组能提 供永久的电力, 既有效率又合乎环保需求。 | 1．一种水力资源发电系统，其特征在于它包括： 工作平台(1)，其周围设置有固定座(2)，并于工作平台中央设置有发电 机组(8)； 支撑拉杆(3)，布设在该工作平台(1)周围，使支撑拉杆(3)贯穿该工 作平台而可上、下移动；该支撑拉杆(3)于工作平台(1)下方设置有浮体(4)， 在该支撑拉杆末端套置有一支杆(5)，使该支撑拉杆随浮体在工作平台与支杆 之间稳定活动；该支撑拉杆于工作平台(1)上方设置有夹座(6)，该夹座罩 设有一棘轮(7)，该棘轮轴心设置有一连杆(71)，该连杆延伸到发电机组(8) 内，且该连杆外部套置有一定位杆(78)，该定位杆固定在工作平台(1)上， 以支持该棘轮与连杆不为支撑拉杆带动；该夹座(6)在棘轮两侧设置有链条 (61、62)，该棘轮(7)上、下端各设置有两顶柱(73、74)，该两顶柱长度 略大于棘轮(7)半径，使该两顶柱连接端以轴心设置在连杆上，并使该两顶 柱(73、74)自轴心处分别向上弯折，而该工作平台(1)于棘轮转动方向的 上升侧的顶柱下端设置有一挡块，并于对角处棘轮转动方向的下降侧的顶柱上 端亦设置有一挡块(13)，使该棘轮得为同旋转方向活动的链条套入带动，并 将旋转动力经连杆传送到发电机组(8)内。 | F03B13/16
5695 | CN1419046A | 不定向流域全自动水力发电机 | 2001-11-14 | 撤回 | 黄大鹏 | 一种可在江河海洋等定向或不定向流域的水中 发出电能的水力发电机。它是在发电机的外部增设一套导流构 件利用定向或不定向流域的水力资源其水流方向的变换和不 间断流淌的动态特性，而持续有效地驱动发电机发出电能的不 定向流域全自动水力发电机，本发明并可应用于风力发电。 | 1、将定位锚泊箱、定位浮箱、定向旋转导流箱、水轮机和发电机共同组成一体的不定向 流域全自动水力发电机固定设置在定向或不定向流域的水中时，即可达到持续不断地发 出电能的效果，其特征在于本发明不定向流域全自动水力发电机被固定设置在流动水域 的水中时，联接在定向旋转导流箱体上的定向舵板，因套装在定位锚泊箱与定位浮箱圆 盘平面中心位置的旋转轴套的原由，不管水流来自那一方向，定向舵板必然始终顺水向 轴心的流水下方摆动，而作为本发明最主要的水轮机导流构件装置中的定向旋转导流箱 体，在定向舵板的对应方向位置所设为水轮机提供冲击水流的聚水斗盆，就必然始终迎 着来水方向，这即可为水轮机叶片汇聚充足的水量，经聚水斗盆、导流口、水槽与排水 口流动的水，因而必然形成一股激流冲击着水轮机飞速转动，只要水流不断，水轮机经 动力传动转换装置盒必定不息地驱动发电机持续不断发出电能，本发明不定向流域全自 动水力发电机不须作任何改动，设置于风口气流当中时也就是可利用风能自动发出电能 的发电机。 | F03B3/08
5696 | US20020130520A1 | 一种水力发电机 | 2001-09-12 | 未缴年费 | Wader, Llc | 本发明提供一种水力发电系统，用于利用伪渗透过程发电，该伪渗透过程有效地利用具有不同盐度浓度的两个水体之间的渗透能势。 本发明的方法和装置不需要使用半透膜或其它特殊配制的材料，也不需要加热或冷却淡水或盐水溶液。 此外， 所述装置可用于从多种淡水源中回收能量，所述多种淡水源包括经处理或未经处理的河流径流，经处理的废水径流或流出物，风暴排放径流，部分受污染的淡水径流以及多种其它淡水源。 该装置很好地适用于各种地理位置和各种条件下的发电。 本发明特别适用于偏远地区，在偏远地区用常规方法发电在商业上是不可行的或不实用的。 | 1. A method for generating power utilizing the difference in osmotic potential between relatively low salinity water and relatively high salinity water, the method comprising : conducting the relatively low salinity water through a first tube having a non-rotatable portion and a rotatable portion, the rotatable portion having at least one aperture through which the low salinity water exits the first tube; directly contacting the relatively low salinity water with the relatively high salinity water in a second tube to form a mixture, wherein the second tube is in fluid communication with the relatively high salinity water through one or more openings in the second tube, the contacting causing an increase in recoverable energy of the mixture in the second tube; and conducting the mixture through a power generation unit to generate mechanical and/or electrical power; and rotating the rotatable portion of the first tube using the recoverable energy of the mixture by selectively discharging the relatively low salinity water in a predetermined location relative to the power generation unit. | H02P9/04
5697 | US6551053B1 | 水力发电机 | 2001-09-14 | 未缴年费 | Schuete, C. Ed, Co-Trustees Of The C. Ed Schuetz Family Trust Dated November 4, 1992; Schuetz, Judith M., Co-Trustees Of The C. Ed Schuetz Family Trust Dated November 4, 1992 | 一种用于在流水区域中发电的水力发电机。 所述水力发电机包括浮选装置。 所述浮选装置上安装有发电机。 桨轮可旋转地安装到浮选装置上。 所述桨轮机械地连接到发电机。 所述浮选装置锚定在流水区域中，使得电流旋转桨轮并产生电力。 | 1. A portable hydro-electric generator device comprising : a flotation device having a bottom wall, a top wall and a peripheral wall extending between said top and bottom walls; a pair of electric generators for producing electricity, each of said electric generators being mounted on said top wall of said floatation device; a pair of paddle wheels, each of said paddle wheels being rotatably mounted to said peripheral wall of said floatation device, said paddle wheels being positioned on opposite sides of said floatation device, each of said paddle wheels being mounted on an axle, each of a pair of belts being positioned on and extending between one of said axles and one of said generators, wherein said generators produce electricity when said paddle wheels turn said axles; a pair of gears, each of said gears being positioned on one of said axles, each of a pair of detents being mechanically coupled to one of said gears such that said axles are rotational in only one direction; and wherein said floatation device is anchored in an area of flowing water such that a current rotates said paddle wheels and electricity is produced. | F03B7/00
5698 | KR1020030031012A | 利用两个分隔水库的风力和水力发电系统 | 2003-01-08 | 驳回 | Lee, Byong Ho | 目的：提供一种风力水力发电系统，在不造成环境污染的情况下，产生电能，同时降低建设成本。 构成：一种风力和水力发电系统，包括蓄水池塔(2)，所述蓄水池塔包括上蓄水池(1)和下蓄水池(3)； 水轮(4)； 涡轮(6)； 发电机(7)； 出口端口(8)； 升压口(9)； 风轮(10)； 压缩机(11)； 管道(12)； 风轮(13)； 以及压缩空气存储单元。 通过安装在蓄水池塔上的风轮中的一个风轮的旋转力将下部蓄水池中容纳的水提升。 这样提升的水与容纳在上部储水器中的水一起循环。 压缩机通过另一个风轮的旋转力而旋转，从而调节用于旋转涡轮机的水力，因此产生电能。 ©KIPO 2003 | 1. As described above a nano structure on a tower structure at a higher sewage water storage tower reservoir which is provided on the rotation of the windmill tower using Ward on the water in the lower water bath is raised to the top of the column and combined with the water circulation of compressed air or compressed char is turned by the wind turbine as described above is further controlled so that they can be hydraulically power generation method | F03B17/04
5699 | NZ505423A | 波浪动力使用作为发电机原动机，涡轮或反渗透装置 | 1998-12-01 | 期限届满 | Hydam Technology Ltd | 一种波浪动力原动机包括一对浮码头(2，3)连接到中央惯性驳仓(1)，每个浮筒(2，3)枢转地移动，通过海浪的波相对于驳船(1)。泵(10)连接在每个浮筒(2，3)和驳船(1)将浮筒的运动(2，3)加入水压力能。一种改进的动力及阻尼机构设置用于转化进线电源，在低频率振荡，为较高使用频率振荡波形式的发生器内，涡轮，反渗透装置或等优点。液压回路(10，32，34，35，37，39)用于矫正进线电源为单向推送作为一种连续流的形式做功压水如上面所述。 | WHAT WE CLAIM IS : 1. A power take-off and damping mechanism for a wave-powered prime mover of the type having at least two pontoons which move relative to one another to do work by activating a pump, the mechanism being characterised by comprising : means for converting the motion of the pontoons into hydraulic pressure energy, said means comprising at least one linear oil pump which transfers energy across a transfer barrier to sea water; means for rectifying the pressure energy into a uni-directional form; and control means for regulating the pressure energy. 2. A mechanism as claimed in Claim 1 for a prime mover having at least two movable pontoons connected to a floating inertial body , each pontoon being independently movable relative to the inertial body, in which at least one linear oil pump is connected between each movable pontoon and the inertial body. | F03B13/18
5700 | JP3386477B2 | 水力发电设备和操作该设备的方法 | 1991-04-26 | 未缴年费 | Hitachi Ltd | 本发明提供一种水力发电机，在从发电运转切换到待机运转时，在检测到发电机的输出接近于零的情况下，通过关闭流量调节装置，立即向涡轮转轮室供给压缩空气，从而抑制向水力发电机的输入输出的变动。 导叶。 一种水力发电装置， 在用于调节流向涡轮转轮6的流量的导叶4的打开状态下进行发电操作， 在导叶(4)的关闭状态下进行待机动作，利用压缩空气将涡轮转轮室内的水压下。 在从发电操作切换到待机操作时， 由传感器检测由于水流量的减少而导致的导叶的空载开度附近或零附近的发电机输出的定时，以操作进气阀，从而供给压缩空气并调节关闭速度 所述的导叶4。 因此，由于压缩空气与涡轮转轮室1中的水流的转向状态一起平稳地作用在水面上，所以水面被有效地压下。 | The water turbine which has a guide vane which can adjust an opening degree in order to adjust the flow volume to a water turbine runner, From the generating mode performed by making the said guide vane into an open state for water turbine power generation equipment provided with the generator link¦coupled directly to the said water turbine, and giving a water flow to the said water turbine runner, In the operating method of the hydraulic power production plant for transfering to the reserve operation thru¦or the phase-modifier driving¦operation which are performed in the state which closed the said guide vane and depressed the water of water turbine runner room¦chamber interior by compressed air, By closing the said guide vane, it detects that the water flow to the said runner reduced and the output of the said generator became zero vicinity, and the said compressed air is immediately sent into the said water turbine runner chamber. It is an operating method to the hydraulic power production plant characterized by the above-mentioned. | F03B15/04
5701 | ES2182724A1 | 潮汐开采电动发电机 | 2001-08-17 | 权利终止 | Martinez Correas Mario | 潮汐开采电动发电机。该潮汐开采电发生器由的一浮动元件(1)和一个非-浮元件(2)。该潮汐上升时，所述浮动部和所述的浮性的力超过所述的阻力的力所述电动发电机(3)的机构，该浮动件向上运动与相对到所述非-浮部，在依次移动所述电动发电机机构，类似地，该潮汐降低时，所述所述浮动件的重量超过所述电阻的所述电发电机机构，所述浮动部与相对上下移动到所述非-浮部，一旦再次移动所述电动发电机机构， | CLAIMS 1. Electric generator by harnessing the tides, of the type that generate electricity when the mechanism of the electric generator is operated, whatever the type, characterized in that the motor that drives the generator mechanism is the displacement of one or more floating elements with respect to one or more non-floating elements when the tide rises and falls. | F03B13/26
5702 | KR100375774B1 | 电动发电机使用可浮动的浮力桶在该潮汐 | 1997-05-01 | 未缴年费 | Choi, In Kuy | 目的 : 一动力发生器被提供到通过消除所述的必要性降低安装成本安装一个坝和水储存器，构成 : 一个功率发生器包括柱(1，1′)安装在所述海，一浮力平衡室(3)和一浮力罐(2)。插入所述柱之间，其中所述浮力罐包括一个水下泵(18)和一水液位控制栅极(19)。操作由一电机和被设置到操作一个小齿轮(5)通过一个齿条(4)。第一锥齿轮(2a9a一个)被连接到所述其它端部的一轴(5‘)的所述小齿轮与该齿条啮合，以及以第二的锥齿轮(2a9ab)通过一驱动轴(6)。第二锥齿轮被固定到所述一个大的正齿轮的中心(7)的一蜗杆齿轮单元，和齿轮(8a，8b)设置在所述相反的方向具有齿轮轴(8c，8d)与两个端部固定在垂直板，该齿轮轴具有凹槽，其中通用接头(10b，10aB‘)被安装，小正齿轮(10，10‘)具有齿轮轴(10a，10a一’)其中杆(26，26′)被安装在这样的一种方式是所述内端部的所述杆是可旋转。制动器鞋被安装在该下部分的所述小正齿轮，泵送管(16，16′)和水输送管(15，15′)被连接到泵(11，11‘)，和所述泵送管被设置于被海水浸泡到所述的水。所述水输送管被连接到一个水容器(13)，其被连接到一个发生器(14)通过一个水压力管(20)。kipo2003 | Two or more posts (1) (1') are installed on the seabed and operated by the self-buoyancy balance chamber (3) and the submersible water pump (18) and the electric device (30) between these posts (1) (1') As shown in Figs. 2, 3 and 4, the buoyancy tube 2 formed with the water level control sluice gate 19 is the buoyancy force of the tide or its own gravity.A first bevel gear is installed at the other end of the shaft 5' of the pinion 5 meshed with the rack 4 and installed to rotate the pinion 5 by the rack 4 attached to one wall while ascending and descending. 29A is connected and installed, the first bevel gear is connected to the second bevel gear 29B by a driving shaft 6, and the second bevel gear 29B is a large spur gear 7 of the worm gear device 8. ) and the pulsating gears 8A and 8B mounted in opposite directions of the worm gear device 8 have both ends of the gear shafts 8C and 8D of the worm gear device 8 by levers 27 and 27'. Horizontal shafts 28 fixed to both vertical bars 23 and 23 ', respectively, which are bent to either side of the front and rear, and fixed to both side support brackets 31 and 31' according to the rotation of the large flat gear 7, respectively. It is mounted so as to reciprocate from side to side on the upper side, and universal joints (10b, 10b') are mounted in the center in tooth grooves (8e) (8e') formed on one side of the gear shafts (8C) and (8D), so that it is possible to move up and down fluidly. by axles 10a (10a')The small flat gears 10 and 10' connected to the water pumps 11 and 11' are mounted to engage or disassemble, and a weight 26b at the outer end of the gear shafts 10a and 10a' of the small flat gears is mounted. ) 26b' is attached and the inner ends of the levers 26 and 26', the centers of which are rotated around the shaft pins 26a and 26a', are mounted to rotate in a right angle direction, and the small flat gear 10 ) (10'), brake shoes (24, 24') for controlling the rotation of the small flat gear are mounted to be disengaged by a transmission device (not shown), and the water pump (11, 11') The pumping pipes 16 and 16' and the water pipes 15 and 15' are connected at the top and bottom, and the pumping pipes 16 and 16' are submerged in the tide (seawater), and the water pipes 15, 15' ) penetrates with the reservoir 13 at the top of the device, and the reservoir 13 is connected to the generator 14 at the bottom of the device by a hydraulic pipe 20. . | F03B13/12
5703 | US20030039512A1 | 回收水力发电的方法和装置 | 2001-08-27 | 放弃 | Bethune James N | 一种通过虹吸管虹吸水坝上方的水的方法。 虹吸管通过球阀，闸阀，止回阀或其它密封端部的装置关闭两端来启动。 所述虹吸管在顶部具有真空罐。 可以在任何点将水抽入虹吸管中或通过真空罐的顶部注入水。 有些型号不需要真空罐。 为了开始流动，真空罐将被密封并且端部被打开。 | 1. The disclosure of a means to start a siphon by closing both ends, by means of a valve doors gates, ball valves, or any means to hold the water in the siphon. | E02B9/00
5704 | CN1396381A | 太极式波浪能发电装置 | 2001-07-12 | 撤回 | 李书堂 | 所属技术领域：潮汐发电需要解决的问题：1.垂 直和水平方向的能量同时利用。2.无论是惊涛骇浪，还是荡漾 微波都可适用。3.扩大装机容量。4.投资小，见效快。主要技 术特征：工作原理创新。1.由浮体、钢丝绳、滑轮、传动杆、 支架等组成的杠杆系统把波浪的多方向往复式运动调整为同 一直线上的上下运动。2.利用太极图原理把同一直线上的上下 运动转变为同一方向的转动，连续输出。 | 太极式波浪能发电装置的技术特征是工作原理创新，打破了传统的汽轮 机、曲轴模式。先用浮体、钢丝绳、滑轮、传动杆、支架等把波浪的运动形式 调整为上下运动，然后利用太极图原理把上下运动转变为同一方向的转动供发 电机使用。构造简单，工作原理精深，造价低廉，生产效益诱人。 由于本装置简便易行，请求在有波浪的水域保护。 | F03B13/14
5705 | CN2534383Y | 节能式水力发电装置 | 2002-03-06 | 未缴年费 | 任泽华 | 一种节能式水力发电装置，主要由冲击式水轮机 和相应配套的水轮发电机以及贯流式水轮机和相应配套的水 轮发电机组成；该贯流式水轮机位于冲击式水轮机出水口的下 方位置，经下水管将其进水口与冲击式水轮机的出水口连通； 该贯流式水轮机的旋转体的主轴伸出机壳之外，并通过机械传 动机械与其发电机转子的主轴联接。与单独的冲击式水轮机相 比，它具有水头动能与电能之间的转换率高的优点。 | 1、一种节能式水力发电装置，包括冲击式水轮机和相应配套的水轮发 电机，贯流式水轮机和相应配套的水轮发电机，其特征在于，所述贯流式水 轮机位于冲击式水轮机出水口的下方位置，经下水管(6)将其进水口与冲 击式水轮机的出水口连通；该贯流式水轮机的转轮体(7a)的主轴(10)伸 出机壳之外，并通过一机械传动机构与发电机转子(13)的主轴联接。 | F03B1/00
5706 | EP561619A1 | 水力发电机和它们的安装。 | 1993-03-17 | 期限届满 | Hitachi Ltd | 一个水力发电装置包括一液压机(1)连接的垂直下方的一电机(2)通过一轴(21)，在一混凝土安装坑(3)。一导向叶片组件(11)的所述液压机是由一个电动机-驱动操作操作单元(12)，其突出下面所述液压机(1)在一个下工作空间(5)的所述坑。所述轴(21)具有一止推轴承(26)，其承受向下抵靠所述上盖(6)的所述液压机，从而基本上取消了向上的液压力施加在其上盖(6)。在该安装程序，所述外壳体(9)，速度环(8)和上盖(6)的所述液压机分别安装第一，从而使所述液压机可以被向下装配在所述下工作空间(5)同时与向上组件的所述电机(2)中的一个上工作空间(4)的所述坑。这缩短了安装时间。 | A hydroelectric installation in which an electric machine (2) is installed above a hydraulic machine (1) in an installation pit (3), the hydraulic machine (1) comprising a runner (10) connected to a rotor (22) of the electric machine (2) by an upright shaft (21), an upper cover (6) and a lower cover (7) between which the runner (10) is rotatable, a guide vane assembly (11) for controlling water flow between the upper and lower covers (6, 7) from a spiral case (9), and an operating unit (12) for operating guide vanes (111) of the guide vane assembly (11), characterised in that the operating unit (12) extends downwardly of the lower cover (7) of the hydraulic machine (1) into a lower assembly space (5) for the hydraulic machine. | F03B3/18
5707 | US20030019207A1 | 一种波浪驱动发电系统 | 2001-07-30 | 放弃 | Parker David Joseph | 一种波浪驱动发电系统，用于利用驱动液压缸中的活塞的一系列水密舱的波浪运动和自然浮力将海浪的能量转换成电力，液压或气动动力，产生适于产生电力，液压或气动动力的压力和流量。 发电系统悬浮在水下系泊结构中，能够保持相对于水面的所需高度并使发电系统与波前对准。 | 1. A wave driven floating power generation system mounted in a submerged moored platform supporting a watertight housing and one or several hydraulic cylinders and pistons slidable in said cylinders each powered by the vertical displacement of a floating pod and cooperating with said cylinder to form a chamber above said piston said cylinders each having an inlet port and an outlet port both formed at an upper portion thereof to communicate with said chamber and each provided with a check valve means; first fluid storage means connected to said inlet port of said chamber for supplying said chamber with a fluid under a first pressure due to the downward displacement of the piston; second fluid storage means connected to said outlet port of said chamber for receiving the said fluid from said chamber under a second pressure caused by the upward displacement of the said piston due to the vertical upward displacement of the said pod caused by wave action; a hydraulic motor having an inlet connected to said second storage means and an outlet connected to the said first storage means; a generator driven by said hydraulic motor means. | F16D31/02
5708 | US6510687B1 | 可再生资源水力发电/航空发电设备和水力发电/航空发电的方法 | 1997-05-09 | 期限届满 | Sharav Sluices Ltd | 一种用于从流动的空气中产生动力的动力设备和方法，该动力设备和方法利用通常垂直延伸的管道，该管道在出口上方的高度处具有通向大气的入口。 喷射系统安装在入口附近，用于将预定量的水滴喷射到空气中，使得空气和水滴混合物变得比外部空气更冷和更致密，以在管道内产生流体的下吸。 安装在出口附近的动力系统从通过其的流体的下吸中回收能量。 喷射的预定量的水大于理论上在整个高度上在无限的时间段内使用淡水液滴在空气中可能蒸发的水的量。 该发电厂还可与海水淡化系统和水产养殖协同联合使用。 | 1. A renewable resource power generation plant, comprising : a generally vertically extending duct having an inlet, an outlet at an elevation lower than said inlet, a side wall of a predetermined diameter and an inner surface of said side wall being substantially smooth in order to propel water droplets away from said side wall; a spray system mounted adjacent said inlet for spraying a predetermined amount of water in droplet form into the air, thereby forming a mixture of air and water droplets which defines a fluid, wherein said duct and said spray system are structured to cooperate such that a spray of a predetermined amount of water greater than a calculable maximum amount of water that would theoretically evaporate in the air throughout substantially the entire height of said duct saturates the air with vapor at the lowest point in the duct, and whereby evaporation of said droplets causes said air to become cooler and denser than air outside said duct, creating an aero-cooling effect and causing a downdraft of said fluid within said duct; and a power system adjacent said outlet for recovering energy from said downdraft of fluid. | F16D39/02
5709 | JP2003017083A | 微型液压式燃料电池发电系统 | 2001-06-29 | 驳回 | Toshiba Engineering Co | 要解决的问题 : 以提供一个系统容纳到所述存储的功率在夜间和一负载在白天，提高能量利用效率，和各种氧的提高可服务性设施通过利用产生的氧通过电解。溶液 : 该电源产生系统是配备有一小容量的液压动力设施1; 电解装置8通过该电解生成氧和氢的水与功率从所述的液压功率设施; 一氢存储设施10存储与所述电解装置产生的氢; 一燃料电池14上取出所述氢的燃烧产生的功率的场合从所述的氢存储设施; 和一负载线6以其功率是提供从所述的液压动力设施或所述的燃料电池。 | 1. The hydro-power generation facility and having a small capacity, the hydro-power generation facility to receive the power supplied from performing electrolysis of water to generate hydrogen and oxygen through the electrolysis apparatus, electrolysis apparatus in the storing of the generated hydrogen in the hydrogen storage facilities, the hydrogen storage facility as needed from the extracted hydrogen to the fuel cell and causing the power generated by the hydrogen combustion, wherein the electric power generated by the fuel cell power generation equipment or in a load to and from the system and a hydraulic power, the fuel cell power generation system. | H01M8/00
5710 | KR1020030000395A | 一种漂浮式水力发电厂 | 2001-06-25 | 驳回 | Ko Byung Hwan; Ko Kyung Young | 目的：提供一种漂浮式水能发电系统，通过将该系统安装在湖泊或海洋的表面上，不使用水位而利用水力发电。构成：漂浮容器(10)漂浮在水面上。水箱(20)安装在浮选容器上，并储存水。发电装置(50)安装在水箱的一侧，具有水轮(55)和发电机(53)。水压罐(90)，其设置于湖或海的底部，将水输送至水槽，并具有止回阀(91)。抽水管(30)将水压罐连接到水箱，以将水从水压罐泵送到水箱。空气泵(40)安装在浮选容器的顶部，并在水压罐中形成空气压力。气泡管(80)，其将空气泵与水压罐连接，并从空气泵向水压罐注入空气。©KIPO 2003 | 1. Floating on the water of a lake or sea water can be supplied to a flotation (10); For storing sea water to the water (20) tank installed on top of the flotation; Formed at one side of the base of the washing water to the (20) aberration (55) generation device (50) and having a generator (53); By the action of pressure of the lake or sea water on the bottom of a lake or sea for transfer to a unit which is provided, a hydraulic tank (90) provided on a bottom face of the check valve (91); Is pulled out from the hydraulic tank (90) to the washing water to the (20) water bath (20) tank (90) and the hydraulic tube (30) connecting the amniotic fluid; The hydraulic tank (90) by introducing air inside the air pressure in order to form a predetermined flotation (10) provided in an upper portion of the air pump (40); andWherein said air (40) pump to the hydraulic tank (90) from said air pump for (40) introducing air and bubble tube (80) connecting the pressure tank (90) includes a flotation and hydroelectric. | F03B13/12
5711 | GR1004092B | 波浪能发电装置和布置 | 2001-10-23 | 期限届满 | Papadopoulos Christos | 本发明，它由壶嘴状的空气压缩装置10，涉及一种设备和装置适用于生成波的承受电能。往复活塞压缩的空气第一传导到筒2，然后，通过导管7，所述气室9，并由此进入到气动引擎11将气动动力转换成旋转运动和，因此，动能，经由发电机12，成电信号的形式。本发明的发电方式环保，自治地操作，并显示出其满足性能，和低的操作和维护成本。 | 1. Apparatus and apparatus for the production of electricity by the waves characterized by that on a floating raft (1), a pump-shaped air compressor (10) is mounted, 5 the piston shaft (3) is firmly fastened through the chain (6) to the bottom (5), with the piston shaft being surrounded by a spring of variable hardness (8), depending on the ripple conditions in which it is to operate, at the same time the reciprocating movement of the piston (4) results in 10 compress the air through the inlet valves into the cylinder (2), thereby transferring through the conduit (7) to the barrel (9), when the pressure in the barrel reaches a specified desired value, the exhaust valve opens and compressed air is fed to the pneumatic motor 15, which converts pneumatic power into rotary motion, ultimately resulting in the conversion of kinetic energy through the generator (12) into electricity. 2. Apparatus and apparatus for the production of electricity by the waves according to claim 1, characterized in 20 since the electricity produced can be stored in batteries if the generators support the loads autonomously and are not parallel to the grid. | F03B13/24
5712 | DE10126181A1 | 用于家用和商业屋电气功率发生器，包括水力发电机在水供应线，与存储系统和逆变器 | 2001-05-30 | 未缴年费 | Hauff, Hans-Joachim | 在该供水(1)线(2)一种水-发电机(4，5)之前插入第一是消费者分支(3)。产生的电力被存储和反相用于随后的使用。 | 1. Power generating installation in residential and commercial buildings, factory installations and the like, which have a connection to a water mains system, characterised in that after the water feed (1) in domestic water installations into the water pipe (2) a hydraulic turbo machine (4) with an electric generator (5) is connected upstream of the first consumer branch (3) with the Turbomachine (4) and the generated electrical current of the generator (5) is stored in a storage and inverter unit (6) and, if required, is made available to the respective electrical mains load in an adapted manner. | H02J3/38
5713 | CN2524417Y | 水力逆向双转增速发电机 | 2001-12-28 | 未缴年费 | 石荣仁 | 一种水力逆向双转增速发电机，它是在内转子与 外转子之间增加一道滚轮摩擦转动系统，通过内外转子轨道的 转动，带动内外转子的相对逆向转动，不仅可使切割磁力线的 相对速度提高一倍，极大地增加了发电效率，同时由于外转子 的转动，带动了外转子线绕组的转动散热，延长了使用寿命； 它结构简单，维护方便，可大大降低设备的成本，及发电电的 成本，从而提高了经济效益。它是水力发电机设计上的一个革 命性突破，利国利民，极具有广泛的推广应用价值。 | 1、一种水力逆向双转增速发电机，它由主轴、内外转子、外壳架、主支架、内外集电环及轴 承组成，其特征是：该水力逆向双转增速发电机，它由外壳(11)及主支架(20)构成一个主框架，， 其主轴(22)分别由主轴上、下轴承(6)、(21)与外壳(11)及主支架(20)配合安装定位；主轴(22)由 上至下，分别固定安装有内转子集电环(7)、风叶(8)、内转子(10)、内转子轨道架(18)及皮带轮 (23)；主轴(22)由上至下，分别配合安装有外转子架上轴承(9)及外转子架下轴承(12)；并承载着 外转子轨道架(13)及外转子(1)；内转子轨道架(18)与滚轮(17)与外转子轨道架(13)摩擦接触；外 转子架(2)内装有外转子(1)，上端装有外转子集电环(3)；外壳(11)上端固定装有外转子电刷 架(4)，内转子电刷架(5)从主轴(22)上端轴心内孔引出，内、外转子电刷架(4)、(5)分别与内 外转子集电环(7)、(3)接触配合安装。 | H02K7/10
5714 | US6490506B1 | 用于监测水力发电设备维护和环境成本的方法和装置 | 1999-05-21 | 未缴年费 | Tennessee Valley Authority; Voith Siemens Hydro Power Generation, Inc. | 一种用于监测水力发电设施中的维护信息的系统包括耦合到控制器的传感器。 所述传感器检测在操作条件下的期望操作周期的操作参数的实际水平。 所检测的参数包括能够影响涡轮机或其部件之一的寿命或故障之间的平均时间的应力源。 控制器确定使用寿命的量。 一种用于监测发电设施中的维护信息的方法，包括以下步骤 : 在运行条件下，在期望的运行周期内监测包括应力源的运行参数的水平。 应力源影响涡轮机或其部件之一的寿命，并且计算在运行周期内耗尽的寿命量。 一种用于监测运行以满足环境约束的水力发电设备中的损耗的方法，包括在存储器电路中存储表示在一个运行电平范围内的期望涡轮机效率的预定参考信号。 当设备运行以满足环境约束时，检测运行参数的当前水平。 从感测到的运行参数水平产生表示当前涡轮机效率的感测参数信号。 将所产生的参数信号与预定参考信号进行比较以确定环境效率损失信号。 | 1. A method for monitoring maintenance information in a hydroelectric power generation facility including at least one generating unit having turbine and generator components, the method comprising the steps of : monitoring at least one operating parameter continuously over an operating period at an operating condition, the at least one parameter including a stressor capable of affecting a life span, or mean time between failures, of the generating unit or one of its components; calculating the amount of the life span used up at the operating condition subject to the stressor for the operating period; and deriving a maintenance cost from the amount of the life span of the component or generating unit used up. | G05D3/12
5715 | CN2520425Y | 转子自浮式小型海流发电装置 | 2002-01-10 | 未缴年费 | 张雪明 | 一种转子自浮式小型海流发电装置, 属于利用低 速海流发电及供电装置技术领域, 是由水轮机和发电机及供电 装置组成, 在水轮机的外部由两级喇叭状的前缩管和后缩管连 接而成, 在后缩管和后缩管的外部有泡沫浮力层, 在前、后缩管 内装有转子前支撑板和转子后支撑板, 轴流式转子通过前后石 墨－陶瓷轴承安装在转子前支撑板和转子后支撑板上, 在转子 后部装有组合磁推力轴承, 转子通过软驱动轴与发电机连接, 在 软驱动轴上安装有防堵叶轮; 水轮机通过连接杆固定在浮标上, 在前缩管的前部装有防堵网; 本实用新型构造简单, 工作寿命长, 可在水下为测量仪器提供电力, 而且造价较低, 很有推广价值。 | 一种转子自浮式小型海流发电装置，是由水轮机和发电机及供电装置 组成，其特征在于： 在水轮机的外部由两级喇叭状的前缩管(2)和后缩管(9)连接而成，在 前缩管(2)和后缩管(9)的外部有泡沫浮力层(3)，在前、后缩管内装有转子 前支撑板(4)和转子后支撑板(8)，轴流式转子(6)通过前石墨—陶瓷轴承 (5)和组合磁推力轴承(7)分别安装在转子前支撑板(4)和转子后支撑板 (8)上，转子通过软驱动轴(10)与发电机(12)连接，在软驱动轴(10)上安装 有防堵叶轮(11)；水轮机通过连接杆(13)固定在浮标(15)上，在前缩管(2) 的前部装有防堵网(1)。 | F03B3/04
5716 | US20020155767A1 | 具有利用波浪能自发电装置的浮标和在这种浮标中产生电能的方法 | 2002-02-27 | 放弃 | Seong, Chul-Ki | 本发明公开了一种具有利用波浪能自发电的装置的浮筒。 所述浮标包括 : 漂浮在海上的浮标主体；以及下致动单元，其延伸穿过形成在浮标主体的中心部分处的孔，使得垂直设置通过浮标主体，并且由于当浮标主体被波浪移动时浮标主体和致动主体之间的移动速度的差异而在垂直方向上直线往复移动通过浮标主体。 发电机安装在浮体上，并通过由下致动单元的垂直往复运动转换成与沿致动单元的上部形成的齿条啮合的小齿轮的旋转运动而产生的旋转力来产生电能。 上支撑单元安装在浮体上，用于支撑下致动单元。 所述浮标还具有灯，所述灯使用由发电机产生的电能来指示浮标的位置。 | 1. A buoy having means for self-generating electricity using wave power, comprising : a float body floating on the sea; a lower actuating unit extending though a hole formed at a center portion of said float body in such a way as to be vertically set through the body, and consisting of an upper portion moving up and down relative to the body and a lower portion sinking in the sea, said actuating unit rectilinearly reciprocating through the body in a vertical direction due to a difference in a moving velocity between the float body and the actuating body when the body is moved by waves; an electric generator mounted on said float body and generating electric energy by converting a vertical reciprocating movement of the lower actuating unit into a rotating movement of a pinion engaging with a rack formed along the upper portion of said actuating unit; an upper support unit installed on the float body for supporting said lower actuating unit; and a lamp indicating a position of the buoy using the electric energy generated by said electric generator. | B63B22/00
5717 | CN2517889Y | 小型斜击式水力发电机组 | 2002-01-07 | 未缴年费 | 韦家朴 | 本实用新型公开了一种小型斜击式水力发电机 组, 包括由水轮机、发电机、水叶轮、水轮总成、进水管阀件, 特征是水轮机与发电机之间有分隔泻水片, 水轮机的沉坑装有 密封圈, 发电机转轴穿过分隔泻水片和垫盖、密封圈及水轮机水 轮叶底座片中心孔后有螺母固紧, 发电机有支脚支顶在水轮机 之间。优点是制造安装使用方便, 廉价实用, 发电量大, 低水头低 水位可使用发电, 还可用于碾米、粉碎、锯木使用。适于边远山 区住户、林果场用电难的用户及有低水头低水位的小溪小河使 用发电。 | 1、一种小型斜击式水力发电机组，包括由水轮机、发电机、水叶轮 片、水轮总成、进水管阀件，其特征在于水轮机(15)与发电机(5)之 间有分隔泻水片(6)，水轮机(15)的沉坑(17)装有密封圈(11)，发 电机转轴(1)穿过分隔泻水片(6)和垫盖(8)、密封圈(11)及水轮机 (15)水叶轮底座片(10)中心孔(18)后有螺母(12)固紧。 | F03B1/00
5718 | JP2002303245A | 液压动力循环发电系统 | 2001-04-06 | 期限届满 | Kimura Yoshihiro | 要解决的问题 : 以提供一液压循环发电系统可通过循环的连续生成利用液压动力。溶液 : 所述的一大问题量的水以被使用用于所述的液压动力产生是定量的问题通过循环水在一个高的速度。在顺序以利用所述重力落下的水，最上面的两个端部部分1-1和2-2的一个环-型导电管与高度的差在所述垂直方向被连接到所述出口和所述进气的一循环泵4分别。当所述循环泵开始到操作以发送与所述高水水水平在所述循环泵; 水在所述导电管被推出到下落所有在一起，通过所述导电管。然后，与所述的冲击所述连续下落的水，一种液压涡轮用于一个发生器被连续驱动，以启动所述动力产生。所述水，具有驱动所述液压涡轮后，立即被推动与所述以下水和上升在所述导电管在所述下侧上升通过所述虹吸现象，所述相乘效果，达到所述所述循环泵的进气在该最上面的部分。 | The water power generation system which can ensure and operate continuously a large amount of water required for water power generation by the method of circulating through water. The system which installs a circulation pump in the top of the conduit tube connected in the shape of circulation, circulates through the water in a conduit tube at high speed, and ensures water quantity for water power generation. | F03B17/06
5719 | CN2516730Y | 一种水力发电设备自动保护装置 | 2002-01-14 | 未缴年费 | 钟挺 | 本实用新型涉及一种水力发电设备自动保护装 置, 由使用时安装在上游的闸门和启动闸门关闭的动力装置构 成, 所述动力装置装有电磁推动机构, 所述电磁推动机构的信号 端安装在发电设备的供电端。本实用新型构思巧妙, 结构简单, 成本经济, 可以实现从根本上自动保护设备, 具有良好的市场前 景。 | 1.一种水力发电设备自动保护装置，其特征在于：由使用时安 装在上游的闸门和关闭闸门的动力装置构成，所述动力装置装有电 磁推动机构，所述电磁推动机构的信号端安装在发电设备的供电端。 | F03B15/02
5720 | CN2514139Y | 水车式水力发电装置 | 2000-11-30 | 未缴年费 | 张永军 | 本实用新型的水车式水力发电装置, 包括发电机, 其特征在于增设一水车轮, 水车轮通过传动元件与发电机相 连。可以由两种情况, 一是水车轮与低转速发电机同轴连接; 二 是水车轮与皮带轮同轴, 皮带轮通过传送带与普通发电机连 接。结构相当简单, 造价低, 安装容易, 不需筑坝, 不需导流渠, 只要 有水流即可实现, 在有水力条件的地区可以一家一户安装。 | 1、一种水车式水力发电装置，包括发电机，其特征在于增设一水车轮，水车轮通 过传动元件与发电机相连。 | F03B7/00
5721 | CN2511803Y | 水力发电装置 | 2001-11-20 | 未缴年费 | 梅长生; 康小琴 | 本实用新型提供一种水力发电装置。它包括 : 低位 水箱、抽水泵、输水管、高压水箱、高压出水口、高压输水管、 分流室、左右主控阀、左右发电体, 并依次连接; 发电体分成上 下两层, 上层为流体工作室, 下层为发电机工作室, 流体工作室内 设有多个矩阵布置的叶轮、横向阻流板、导流板、以及进水口 和排水口。本装置有效地避免了梯度、旋度、散度能量衰减, 能使水力多次利用, 重复作功。 | 1、一种水力发电装置，其特征是它包括：低位水箱、抽水泵、输水管、高压 水箱、高压出水口、高压输水管、分流室、左右主控阀、左右发电体，并依次连接； 所述低位水箱的下部设有出水滤口；所述高压水箱的下部设有锥体漏斗，高压出水 口设置在锥体漏斗的出口；所述主控阀设有主控电机，并设置在分流室的左右通道 上；所述分流室的左右出口处分别连接左右发电体的流体工作室的进水口；所述发 电体分成上下两层，上层为流体工作室，下层为发电机工作室；所述流体工作室内 设有多个矩阵布置的叶轮、叶轮之间的横向阻流板、设置在工作室两端的导流板、 以及进水口和排水口；所述排水口经回流管与低位水箱连通；所述发电机工作室内 设有与叶轮同轴旋转的发电机。 | F03B1/00
5722 | JP2002262584A | 发生器使用压电元件，使用水和发电机功率和风力 | 2001-03-01 | 未缴年费 | Leben Co Ltd | 要解决的问题 : 提供一种发电机，其中使用水功率和风功率，和获得功率与一小尺寸简单的机构。溶液 : 获得功率与一发电机，其具有所述机构的撞击或振动的压电元件，使用水功率或风功率。 | A piezoelectric device comprising : a plurality of piezoelectric elements arranged on a circumference inside an external casing; a hammer-shaped impactor that strikes the piezoelectric elements is arranged around the piezoelectric elements; the impactor hits the piezoelectric elements when rotational power is applied to a rotating shaft; or the hammer-shaped impactor is arranged inside the external casing; A generator in which a piezoelectric element is disposed around a rotating shaft, and an impactor hits the piezoelectric element when rotational power is applied to the rotating shaft, or a piezoelectric element is disposed inside an external casing, a spherical impactor is disposed inside the external casing, and the impactor hits the piezoelectric element when the external casing is rotated, thereby generating power. | H02N2/00
5723 | CN1368601A | 波浪发电装置 | 2001-02-09 | 撤回 | 于丰 | 本发明涉及一种波浪能发电装置, 其设有波浪能 采集装置、动力输出装置、增速机构、转速调节机构、发电机、 高度调节装置、方向调节装置, 其特征是波浪能采集装置为多连 杆机构, 多连杆机构中的一个连杆为浮体, 其底部由迎波曲面、 背波曲面、仿形曲面组成, 动力输出装置设于多连杆的一个连杆 上。本发明结构合理、能大大提高能量利用率, 可广泛用于各种 型号的波浪发电装置上。 | 1、一种波浪发电装置，其设有波浪能采集装置、动力输出装置、增速 机构、转速调节机构、发电机、高度调节装置、方向调节装置，其特征 是波浪能采集装置为多连杆机构，多连杆机构中的一个连杆为浮体，其 底部由迎波曲面、背波曲面、仿形曲面组成，动力输出装置设于多连杆 的一个连杆上。 | F03B13/14
5724 | CN2510643Y | 集流组合式水力发电装置 | 2001-12-27 | 未缴年费 | 郭本健 | 一种集流组合式水力发电装置, 在左固定支架(2) 和右固定支架(10)之间安装固定架上梁(3)和固定架下梁(12), 在 固定架上下梁之间安装左固定架(1)、右固定架(11)、主动力轴 (6)和副动力轴(5)(14), 在主动力轴(6)的上下安装双级加速链轮 (7), 在副动力轴(5)(14)的上下安装链轮(4), 链轮(4)(7)之间由链 条(8)连接, 在固定架上梁(3)和固定架下梁(12)之间的主动力轴 (6)和副动力轴(5)(14)上安装叶片(15), 本实用新型安装在两桥 墩固定架上, 与公路、铁路桥可同时建设, 建设费用低, 利用可再 生能源, 保护生态环境, 结构简单, 操作方便。 | 1.一种集流组合式水力发电装置，由固定架、固定支架、固定架上梁、固定 架下梁、主动力轴、付动力轴、链轮、链条和叶片组成，其特征在于：在左固定支 架(2)和右固定支架(10)之间的上下安装固定架上梁(3)和固定架下梁(12)， 在固定架上下梁之间的左右两边安装左固定架(1)和右固定架(11)，中间通过轴 承(9)安装主动力轴(6)，主动力轴(6)左右两边安装付动力轴(5)(14)，在主 动力轴(6)的上下安装双级加速链轮(7)，在付动力轴(5)(14)的上下安装链轮 (4)，链轮(4)(7)之间由链条(8)连接，在固定架上梁(3)和固定架下梁(12) 之间的主动力轴(6)和付动力轴(5)(14)上安装叶片(15)。 | F03B3/08
5725 | US20020047276A1 | 一种水力发电系统 | 2001-02-20 | 期限届满 | Elder, Dillyn M. | 本发明涉及一种用于将风能或流体能，并且在一些实施例中，将水的动能转换成机械能的涡轮机，更具体地，涉及一种允许利用大的空气或水柱的长轴类型的垂直轴涡轮机。 这些装置不同于水平轴(螺旋桨)式风车或水车，它们通常绕垂直轴旋转，以便它们可以直接面对风。 本发明被设计成在从微风到大风的任何风或水流条件下，到慢到中到快的水流条件下用作具有成本效益的交流电源。 为了增加结构的整体性，扭矩产生元件，即转子叶片，不是直接连接到轴上，而是连接到圆形顶部和底部转子保持架板上，所产生的扭矩可以通过它们传递到轴上。 在风力涡轮机或水轮机顶部的开口盖的独特设计允许从涡轮机上方的方向来的风或水被利用。 顶部护罩结构在护罩和转子保持架的顶部之间形成了一个安静的风或水区域，这有助于降低浊度，并且极大地方便了从系统中排出风或水。 | 1. A vertically rotating water turbine, comprising : a. a water-collecting base with a bottom surface defining an area and a top surface defining an area wherein said area of said bottom surface is larger than said area of said top surface and wherein said top surface comprises an energy-transfer element and wherein said water-collecting base comprises an upward tapered base having an angle to smoothly direct water currents; b. a vertically rotating shaft with a top end and a bottom end wherein said bottom end is mechanically connected to said energy-transfer element; c. an energy-utilizing device responsive to said shaft through said energy-transfer element of the top surface of said base; d. a round top plate attached in the vicinity of the top end of said vertically rotating shaft; e. a round bottom plate that defines a diameter and is attached to said vertically rotating shaft at a location above the top surface of said base; f. a plurality of vertically oriented torque generating elements having outer edges and inner edges which are located circumferentially around said vertically rotating shaft between said round top plate and said round bottom plate and are attached to said round top plate and said round bottom plate at their ends to form a cage assembly; g. a plurality of vertically oriented flat water directing elements arranged circumferentially around said cage assembly and adjacent to said outer edges of said vertically oriented flat torque generating elements; h. an open cover comprising concentric braces comprising two side bearings; and i. a top shield having a central pivoting point and an outer terminus above said side bearings of said open cover. | F03D9/00
5726 | TW500873B | 利用潮汐之海水力发电系统 | 2000-11-10 | 未缴年费 | 黄龙平 | 一种利用潮汐之海水力发电系统，其包含一蓄水库、一泄水库、一第一单向阀门组、一第二单向阀门组、一引道组及一发电机组。该蓄水库设有第一单向阀门组自外海引入海水，该泄水库设有第二单向阀门组排放海水至外海，该蓄水库及泄水库之间设有引道组引导海水自蓄水库流入泄水库，该引道组设有发电机组，当海水通过引道组时驱动发电机组。该蓄水库在海平面涨潮水位高於蓄水库水位时保持进水，而泄水库在海平面退潮水位低於泄水库水位时保持排水，使该蓄水库及泄水库之间保持一水位差，以便於该引道组产生水流而驱动发电机组。 | 1.一种利用潮汐之海水力发电系统，其包含： 一蓄水库，其供外海之海水涨潮进入以进行补充蓄水； 一泄水库，其供海水排放至外海以进行空出水库； 一第一单向阀门组，其连接该蓄水库及外海而控制只允许外海之海水进入该蓄水库； 一第二单向阀门组，其连接该泄水库及外海而控制只允许该泄水库之海水排放至外海； 一引道组，其连接於该蓄水库及泄水库，其控制引导一预定水量自蓄水库流入泄水库；及 一发电机组，其设置於该引道组上，当海水通过引道组时驱动发电机组； 其中当海平面涨潮水位高於该蓄水库之水位时，该第一单向阀门组保持开启自外海进水以补充蓄水，使蓄水库之水位上升； 其中当海平面退潮水位持续下降至低於泄水库之水位时，第二单向阀门组保持开启排水至外海以空出水库，使泄水库之水位下降。 | F03B13/12
5727 | US20020117857A1 | 一种柴电再生水力发电电池 | 2001-02-23 | 放弃 | Eckstein Donald B | 一种电能储存与再生系统，利用柴电机车动力制动器产生的电能，通过水电解将水转化为氢气和氧气。 气体被压缩，冷却并储存在罐中，以便随后用于供应燃料电池。 当需要时，利用燃料电池中的电化学反应产生的电能为机车牵引电机供电。 可选地，再生电力可用于补充本地或区域电源，特别是在短缺时。 收集并储存来自燃料电池发电的水副产物，以便在随后的蓄电/再生循环期间用于水电解。 在一个优选实施例中，该系统限定了水力电池，包括储水箱，水力电解单元，低压压缩机，燃料电池，氧气浓缩器，DC/AC逆变器和电控制器，所有这些都包含在直接连接在多单元机车后面的指定铁路车厢上。 所述氢气和氧气储罐以及高压压缩机可以在同一列车车厢或单独的车厢上携带。 | 1. An electric energy storage and regeneration system comprising : a prime mover including : an engine for powering movement of the prime mover; brake means for slowing and stopping the prime mover; means for generating electricity from energy used to slow the prime mover during operation of said brake means; a hydro power cell unit including : water storage means for containing a supply of water; a hydro-electrolysis unit for converting electric energy into hydrogen gas and oxygen gas using the electricity generated by said electricity generating means of the prime mover and water from said supply water; a fuel cell unit including at least one fuel cell structured and disposed for generating electricity from the energy of the hydrogen gas and oxygen gas; and means for separately storing the hydrogen gas and oxygen gas created by said hydro-electrolysis unit for subsequent delivery to said fuel cell unit. | B60L1/02
5728 | CN1366133A | 潮汐发电设施及发电方法 | 2001-03-26 | 驳回 | 丁春生 | 一种潮汐发电设施及发电方法, 属于发电领域, 其 特征在于它由储能水库1、水轮发电机4、尾水库6所组成, 利 用潮汐能代替热能发电, 可降低发电成本约40－60%, 提高劳动 生产4－6倍, 还不污染环境。 | 1、一种潮汐发电设施，其特征在于它由储能水库(1)、进水 闸门(2)、压头水管(3)、水轮发电机(4)、尾水管(5)、尾水 库(6)、放水库门(7)所组成。 | F03B13/26
5729 | CN2508018Y | 微型水力发电机稳压装置的稳压负载结构 | 2001-11-05 | 未缴年费 | 熊鹰 | 本实用新型提供的微型水力发电机稳压装置的 稳压负载结构, 是在微型水力发电机内装设电发热管作为稳压 装置的耗能稳压负载, 所述电发热管安装在发电机下端盖或机 座的上部, 它能保证微型水力发电机不易断路, 由于发电机与稳 压负载一体化布局, 因而安全可靠, 并且外形美观。 | 1、一种微型水力发电机稳压装置的稳压负载结构，其特征在于：微型 水力发电机(1)内装设电发热管(4)作为稳压装置的耗能稳压负载。 | F03B15/00
5730 | DE10103894A1 | 组合式波浪发电站 | 2001-01-30 | 未缴年费 | Koldin Hans | I放置本人的任务，开发在文献中也描述了风电场的波实现dazuzubauen相同的电站。$风电站在今天的状态的技术。但是目前为止没有有效地工作的波浪力存在的植物。windund的组合波力植物是最佳的，为现有沿海范围auszunützen中的能量。$所呈现的波力由与力学rohrturm植物在包括一个多部件的内部schwimmer。$一种用于风力发电厂的rohrturm有无论如何都要对必要的，呈现本身，该rohrturm，也可用于波力厂使用。 | 1. combining a wind and wave power plant superimposed on the smallest space. | F03B13/12
5731 | CN1362556A | 简便易建的水力发电站 | 2001-01-08 | 撤回 | 段贵荣 | 本发明公开一项简便易建的水力发电站。它建筑 在江河水流面的下面, 既可以发电, 又不影响通航, 也不破坏生态 环境, 简便易行。具体做法在水流急速的地方建筑矮墩, 上置放 水力发电机。每个电机发电量小。但汇集起来就是一个大的发 电量。 | 1、简便易建的水力发电站，其特征在于，a只建象桥墩一样的 矮墩安置水下发电机。不必筑拦河大坝；b在河道窄的地段只建筑 一个因定在两岸的弧形钢架，伸入水下，再在上游的地方加拉斜拉 杆，以加固；c发电机固定其上，它的叶轮上方加半圆式的防护罩， 以消除叶轮回旋时的阻力。 | E02B9/00
5732 | DE10104381A1 | 利用波峰和波谷之间的高度差产生能量的波浪发电装置，由连接的铰接叶片移动液压缸组成 | 2001-01-23 | 驳回 | Stern Karl | 本发明涉及一种波浪发电站，本发明利用波峰和波谷之间的高度差来发电。(1)，在水面上或在水面区域中的跟随，而波纹峰和游动波谷通过铰链(3)的方式的接头彼此连接。在所述接头(3)的轴线之间面向所述水深布置立柱(2)，其中所述立柱(2)或所述立柱(2)的延伸部向上伸出所述接头(3)。在叶片(1)和立柱(2)之间的接头(3)的上方和下方布置有液压缸(5、6)，该液压缸的枢转运动由叶片(1)绕枢转轴线(3)中的至少一个液压马达及其流体流动的能量产生块(11)(1图)驱动。 | 1. A wave-power plant according to claims 1 and 2, characterised in that the stabilising platform (4) has at the bottom a channel (12) or a blade which extends perpendicularly to the axis of the joint (3). a wave-power plant according to claims 1 and 2, characterized in that the stabilizing platform (4) is connected to a float (14) on the water surface via two cables of approximately equal length, the imaginary connection of the fastening points of the cables to the stabilizing platform (4) running parallel or virtually parallel to the axis of the joint (3). A wave power plant according to claim 1, characterised in that the pivoting movement of the blades (1) about the axis of the joint (3) upwards and downwards is limited by limiters (7, 8). A wave power plant according to claims 1 and 7, characterized in that the limiters (7, 8) are arranged on the stands (2) above and below the axis of the joint (3). A wave power plant according to claim 1, characterised in that the joint (3) has a damping means (13). A wave power plant according to claim 1, characterised in that it can be anchored to the seabed via cables (15). | F03B13/14
5733 | TW493696U | 循环性风水力发电 | 2001-12-12 | 未缴年费 | 洪清霖 | 一種循環性風水力發電，其係包括水力發電系統及風力揚水裝置所構成，該水力發電系統係於高處構築一蓄水庫，於低處形成有一集水池，藉以利用高低標水位落差之位能數推動發電機組而產生電能者，惟選定於蓄水庫與集水池間之壩韹，乃設有數個由低漸高之階梯及水槽，以供風力揚水裝置固設；該風力揚水裝置係可為一種小型風車，利用風葉迴轉帶動下側幫浦揚水者；藉此於壩體各水槽分設數風力揚水裝置，利用自然風力逐層將水流上揚匯聚於蓄水庫，俾循環運用水力而發電者。 | 1.一种循环性风水力发电，其系包括一水力发电系统及风力扬水装置所构成，该水力发电系统，系选定於位置高处构筑一蓄水库，而相对於低处系设有一集水池，并於蓄水库与集水池间设一坝体，於坝体设有数落水流道与蓄水库与集水池呈相通，以利用蓄水库与集水池落差使水流产生位能，进而推动发电机组发电者，其特徵在於： 水力发电系统，系选定於坝体之上面乃规划设有数个由低渐高之阶级，并於各阶级面上设一水槽进行蓄水； 风力扬水装置，系为一种利用自然风力驱动进行扬水之装置，乃於一垂直中空管端设有风车，而中空管之中段系设有一出水管，下段设有一抽水帮浦受风车驱动，并以中空管之末端为入水口处； 藉此，选定水力发电系统之坝体各阶级面固设有数风力扬水装置，令风车形成於上端，并使中空管下端入水口延伸於水槽中，其中最低处之风力扬水装置之入水口系延伸於集水池，而各风力扬水装置中段之出水管乃延伸於上一阶级水槽，且最高处风力扬水装置之出水管系延伸於蓄水库，形成坝体上具有数排风力扬水装置之结构，以构成循环性风水力发电者。 | F03D1/04
5734 | CN1279348A | 多级水力发电的设备和方法 | 2000-04-17 | 未缴年费 | 郭元生 | 多级水力发电设备, 包括高位水源1、低位水源 2、密闭储水容器3和水轮发电机7。利用多级水力发电设备发 电的方法包括如下步骤 : 关闭出水阀门9和阀门13, 打开阀门 6、阀门11和排气阀4, 将右储水室的水位加高到一定高度。关 闭阀门6, 将左储水室的水位加高到要求高度, 关闭排气阀4和 阀门11。打开出水阀9, 在储水容器3内形成低压区, 水位稳定 后, 打开阀门6、阀门11和阀门13, 使高位水源的流量和低位水 源的流量叠加, 增大水力发电的落差。水流通过管道5推动水轮 发电机7产生电能。 | 1、一种多级水力发电设备，其特征在于：包括高位水源(1)、低位水源 (2)和密闭储水容器(3)，储水容器(3)上部设有排气阀(4)、容器内部分 隔成左右两储水室，左储水室分隔成上下两层，两层间通过管道(14)相通， 左储水室的下层通过管道(5)和阀门(6)与右储水室相通，水轮发电机(7) 设于管道(5)中，右储水室下部设有出水管(8)和出水阀(9)，高位水源(1) 通过管道(10)和阀门(11)与左储水室上层相通，低位水源(2)通过管道 (12)和阀门(13)与左储水室下层相通，出水管(8)的管道截面积大于管 道(5)出水口的截面积。 | F03B13/08
5735 | US6388342B1 | 水力发电装置 | 1999-07-28 | 未缴年费 | Vetterick, Sr. Richard C.; Vetterick, Jr. Richard C. | 一种用于将可再生波作用能量转换为电能的装置和方法，该电能通过使用多个浮动在连接到小容积泵的流体表面上的低质量浮标来利用流体波动力。 所述泵将流体从源传送到升高的储罐。 在那里，当不立即用于发电时，水可以作为储备保存在水箱中。 当需要电力时，储罐释放储罐并通过重力流过产生电流的水力发电机。 | 1. A wave action hydro-electric plant comprising : a plurality of wave action pumps, said pumps being in fluid communication with a storage tank and a submerged tank, said pumps drawing a fluid from said submerged tank and pumping said fluid to said storage tank; said storage tank having a tank inlet for receiving said fluid from said pumps and a tank outlet in selective fluid communication with a hydro-electric generator; said hydro-electric generator defining an exit; and a lid covering said storage tank, said lid defining a vent, wherein said vent is fluidly connected to said submerged tank by a vent line. | F03B13/10
5736 | TW486532B | 用於水供应, 水力发电及洪水控制的流域系统中之积体水路 | 2000-07-26 | 期限届满 | 芬舒水科技有限公司 | 本发明为如何建造积体水路(Integrated hydrologic Circuit)来收集、过滤、储存及输送山谷地区的地下水以作为供水及水力发电之用，并兼有防洪之功能。积体水路包括水源及集水器间所产生的水位差 (hydropotential)、阻止地下水流动的阻水器(hydroresistors)、天然或人造的滤水器 (hydrofilters)、收集地下水的集水器 ( hydrocollectors)、储存地下水的储水器(hydrocapacitors)、防止地下水流失的隔离器(hydroinsulators)以及地下水的传送系统(hydroconductors)，并需配合其他的相关因素。 | 1.一种用以收集和／或储存水以供所需之积体水路结构，包含一埋在含孔隙沉积物中的集水器，该集水器至少部份由透水的水管或管道所组成，并且按照几何的形状排列，以将集水器和周围沉积物间的接触面积最佳化。 | E02B1/00
5737 | CN1345678A | 江河滩上用船架建水力发电站 | 2000-09-24 | 撤回 | 杨晖 | 中国江河水流急峡口滩多。在河水急流滩上用船 架建水力发电站随船能移动。水冲水车轮转动, 这样发电机传动 轴跟随着水车轮转动发出电量。在河水急流滩上都能架建船式 水力发电站众多, 投资小, 时间短, 不占土地, 不污染河水。将所有 江河水急流滩上架建起发电站的总发电量超过已经建好水电 站发出电量数还要多。如长江上五条江河滩多 : 怒江、澜沧江、 雅鲁藏布江、贵州乌江、广西红河水急流滩峡口上能建七八百 个水力发电站, 用在西北、西南、中南地区河水滩上最佳, 使用 经济价值大。 | 一、水滩上用船架建水力发电站其特征是： a.船能移动，船安装河水急流滩冲力大的地方，船用钢丝绳固定在河岸 山上，船上水车轮对准水急流冲力大中心位置； b.水车轮大小取决于河水流坡度和水流量冲力大小而定，水车轮周长边 上用齿轮和齿轮上传动轴伸长同发电机传动轴连接整体转动； c.水车轮安装在船的中心铁架上，船将水车和发电机组体结构浮起在河 水面上，并能随河水滩移动位置，水小下降，水大上升； d.河水滩很陡，水流量大，水流速快的峡口地方，水车轮轴上和发电机 传动轴上，用齿轮变速为1500～2500转/分，水车轮再同发电机传动轴相连接； | B63B38/00
5738 | CA2324667A1 | 水力发电机 | 2000-10-23 | 权利终止 | Frangie Nabil H | -本发明涉及一种电机。-根据本发明，所述机器包括/理解 : 被正至少一臂(5)有可能打开绕一轴线(4)，被正上述臂(5)支撑单元包括用于流体/理解压缩机(9)和，下游，涡轮(11)连接到转子的第一电流发生器(12)，和被正上述臂(5)相互独立的第一轮与喉部(14)，弯头EMêMe连接1/2轮与喉部(18)通过传动皮带(17)，被正轴线(19)的前述第二轮与喉部(18)的相互独立的RO-TOR的第二电流发生器(20)。 | 7"The embodiments of the invention, over which an exclusive right of ownership or privilege is claimed, are defined as follows".1.Electric machine, characterized in that it comprises : - at least one arm (5) capable of rotating about an axis (4), - said arm (5) supporting an assembly comprising a compressor for fluid (9) or the like and, downstream, a connected turbine (11) to the rotor of a first electric current generator (12), and - said arm (5) being integral with a first grooved wheel (14), itself connected to a second grooved wheel (18) by means of '' a transmission belt (17), - the axis (19) of said second grooved wheel (18) being integral with the rotor of a second electric current generator (20), so that, on the one hand, the jet of fluid expelled towards the blades of said turbine (11) drives the rotation of said arm (5) and, therefore, that of said first grooved wheel (14) and, thus, via said transmission belt (17), that of said second grooved wheel ( 18), driving said second generator (20) to produce electric current, and, on the other hand, the jet of fluid, itself, striking the blades of said turbine (11), drives, via the latter, said first generator (12) to produce electric current. | F03B13/00
5739 | JP2002115643A | 小液压动力发电设施 | 2000-10-06 | 撤回 | Kubota Kk | 要解决的问题 : 为了防止一个机械损伤和一个通过一个不受限制的旋转引起的燃烧中止在一低负载或在无负载和以始终提供一个输出功率与一恒定频率的一个负载变化无关同时，简化设备结构和降低一种通过消除一个调速器成本。溶液 : 该小液压动力发生设备包括一个自动频率调整装置7形成，从而使不受限制的旋转速度一种涡轮3和一个发电机4的下面所述的安全范围可以被抑制所述其机械强度通过该涡轮3移动所述额定水的量从所述水的量在所述最大效率点到一个小的水的量侧，和所述的自动调节所述产生的频率发生器4与该负载变化改变以一恒定的输出之前的50或60赫兹的频率。 | 1. Clean water tank connected to the outlet side of the hydraulic tube positioned in the hydraulic pipe to the force of gravity drop of the water wheel is rotated by the rotating force and, on this wheel is driven to rotate directly coupled to a generator to provide electrical power to a load and a hydro-power generation facility is small, the maximum efficiency point of the water wheel above the rated amount of water to water by the seatback side smaller than the amount of water, the water wheel and generator, the mechanical strength of equal to or less than the safe range of unrestrained so as to be rotatable together with the set, varying with the load of the generator 50Hz or 60Hz having a constant frequency of the generated frequency and outputs the automatic adjustment of the adjusting device can be provided with automatic frequency and a small-scale hydroelectric power generation facility. | F03B15/08
5740 | CN2486599Y | 桥墩上水力发电供桥面自动扶道装置 | 2001-02-03 | 未缴年费 | 罗能全 | 本实用新型桥墩上水力发电供桥面自动扶道装 置涉及一种在长年流水的大桥桥墩上, 利用水力发电带动桥面 自动扶道载人过桥的装置。包括 : 主桥墩1; 滑轨2; 浮箱3; 巨型水轮机4; 增速齿轮组5; 低速发电机6; 电压调节器7; 扶道电动机8; 扶道9等。其特征在于主桥墩1上固定滑轨2, 使浮箱3藉不锈滑轮组能随江水涨落而在滑轨2中自由上下浮动。浮箱3两外侧各装有巨型水轮机4, 将水流动能经增速齿轮5, 增速至接近低速发电机6的额定转速而发电, 由电压调节器7, 调压或并网后经导线送至桥面扶道电动机8, 带动扶道9, 载人过桥, 同时提供桥面照明。 | 1、一种桥墩上水力发电供桥面自动扶道运行的载人过桥装置，包括有主 桥墩(1)；滑轨(2)；浮箱(3)；巨型水轮机(4)；增速齿轮组(5)；低速 发电机(6)；电压调节器(7)；扶道电动机(8)；扶道(9)及周边照明(11) 等，其特征在于，主桥墩(1)上固定一组竖立的四方形平行滑轨(2)，引 导装有多个不锈滑轮的浮箱(3)，使浮箱(3)能随江水(12)涨落而在滑 轨(2)中自由上下浮动，浮箱(3)两侧上装有巨型水轮机(4)，江水流动 的动能，作用于巨型水轮机(4)，使之转动，该动能经增速齿轮组(5)增 速达到或接近于低速发电机(6)的额定转速而发电，由电压调节器(7)调 压或并网后，输入桥面两侧扶道电动机(8)而使扶道(9)向前运转，载人 过桥和向照明输送电源。 | E02B9/00
5741 | CN2487147Y | 水力逆向双转增速发电机 | 2001-06-22 | 未缴年费 | 石荣仁 | 一种水力逆向双转增速发电机, 它是在转子与定 子之间增加一道滚轮转动系统, 通过转子轨道的转动, 摩擦带动 滚轮系统转动, 再带动定子的相对逆向转动, 不仅可使切割磁力 线的相对速度提高一倍, 大大增加了发电效率, 同时由于定子的 转动, 带动了定子线绕组的转动散热, 延长了使用寿命, 它结构简 单, 维护方便, 可大大降低设备的成本, 同时也降低了发电电费的 成本, 它是水力发电机设计上的一个大突破, 利国利民, 极具有广 泛的推广应用价值。 | 1、一种水力逆向双转增速发电机，其特征是：它由外壳(11)及主支架(19)构成一个主框架， 其主轴(18)分别由主轴上、下轴承(5)、(21)与外壳(11)及主支架(19)配合安装定位；主轴(18)上， 从上至下分别固定安装有转子集电环(6)、转子(9)、转子轨道(16)及皮带轮(22)；主轴(18)上， 从上至下分别动配合安装有定子架上轴承(7)、定子架下轴承(12)及滚轮架轴承(17)、其分别承载 着定子架(8)、定子(10)及滚轮架(23)；转子轨道(16)由固定键(20)同主轴固定连接，转子轨道 (16)与滚轮(15)及定子轨道(8-1)接触配合转动，定子架(8)内装有定子(10)，上端装有定子集电 环(2)；外壳(11)上端固定安装有定子电刷架(3)及转子电刷架(4)，其电刷分别与定子集电环 (2)及转子集电环(6)接触配合安装。 | H02K7/10
5742 | CN2484415Y | 一种水力、风力发电机叶轮 | 2001-06-30 | 未缴年费 | 郑志生 | 一种水力、风力发电机叶轮, 由转轴和若干叶轮横 架组成, 上下叶轮横架之间安装有若干立轴, 立轴两端通过滚珠 轴承和上下叶轮横架固接, 立轴上装接有叶片, 叶片可以在叶轮 横架一边的180度范围内绕立轴自由转动。本实用新型不受流 体流向的限制, 具有效率高, 起动流速低的优点, 直接利用水面、 水下和多种风力动能, 结构简单, 设计巧妙, 安装方便, 特别适合 流速大于0.5M/S的江河, 潮讯、海流, 沟渠地区作发电或动力之 用, 更适用于多种环境的风力发电。 | 1、一种水力、风力发电机叶轮，包括转轴(1)、上叶轮横架(2)和下 叶轮横架(3)，其特征是上、下叶轮横架(2)、(3)之间安装有若干立轴(4)， 立轴(4)两端和上、下叶轮横架(2)、(3)之间通过轴承(5)固接，立轴 (4)上装接有叶片(6)，叶片(6)限制在叶轮横架一边的180度范围内绕 立轴(4)自由转动。 | F03B3/12
5743 | CN2483520Y | 双喷嘴空气透平波浪发电装置 | 2001-07-05 | 未缴年费 | 蔡国民 | 本实用新型涉及一种双喷嘴空气透平波浪发电 装置, 包括波浪发电浮标、中央管、浮标压铁, 其特征在于 : 中央 管上为发电装置壳体, 壳体下有导流罩, 导流罩上有环形下喷嘴, 环形下喷嘴上为空气叶轮, 空气叶轮上为环形上喷嘴, 环形上喷 嘴上为发电机, 发电机外有气流罩, 发电机转轴与空气叶轮连接, 所述的空气叶轮的叶片为月牙形, 叶片间的风道等距。本实用新 型的优点是能不用阀箱改变气流方向, 就能使双喷嘴空气透平 波浪发电装置在波浪中发电。 | 1、双喷嘴空气透平波浪发电装置，包括波浪发电浮标、中央管、浮标压铁， 其特征在于：中央管上为发电装置壳体，壳体下有导流罩，导流罩上有环形下 喷嘴，环形下喷嘴上为空气叶轮，空气叶轮上为环形上喷嘴，环形上喷嘴上为 发电机，发电机外有气流罩，发电机转轴与空气叶轮连接。 | F03B13/14
5744 | DE20117211U1 | 水波浪发电站 | 2001-10-19 | 期限届满 | Koszlat Heinz | 湖泊或淡水波浪发电站其从水波中的牛皮纸，从波谷到波-指的山地，在感测其牛皮纸从特定，-在水表面位于空心体(浮)和并将其向下的运动(行程)指和与该特性，-海中体现，它从一个-接地“牢牢地”，固定钢或混凝土具有至少3或4kunstruktion击球由角柱与长和横梁连接，在其中央至少一个浮开和关的导向滑动和它们的“巨大的上段”，达到规律储存水的容器(罐)的存在。还与特性，-其连接到或浮与双工作行程通过杠杆水泵的那些，，通过该恒浮行程的波，不断水到其中的槽泵该转向，在涡轮发电机组，其下部罐，其涡轮中的再次流失的匝数和使由电与岸站的海底电缆连接制备的那些产生该能量的供给和/或缓冲剂和传。(变电站)。水波浪发电站可铺设出“小”或“大”，从一些一些边长百米米。 | 1. See or sweet-water wave power plant that derives its power from the water-waves - from Wave valley to mountain wave refers, - in the sense that it is the power of individual, - on the Water surface lying hollow bodies (floats) and their on and Abwärtsbeweconditions (the stroke) and refers to the feature - that of an in Seeboden "fixed" veranchored, stationary steel or concrete Kunstruktion with at least 3 or 4 pillars is associated with longitudinal and transverse beams and in the middle of at least one Float slides in guides and downs and their "shell" of a huge, brokenput water reservoir (tank) is.Furthermore, with the feature - the act of or the float by lever with doublejoined the Hub water pumps are, by the continuous float through the Hub Waves, constantly water in the tank pumps where controlled this, - a turbinePower unit, which is located below the tank, in which it again runs the turbine rotates and generates as electrical energy the verbun via a submarine cable with a country stationto the processes the energy delivered or Puffert and forwards. (Substation).The water-wave power plant can "small" or "large" be interpreted - by some meters up to several hundred meters on a side. | F03B13/14
5745 | US6357389B1 | 用于提高水力发电设备中鱼的生存能力的控制系统 | 2000-03-14 | 未缴年费 | Tennessee Valley Authority; Voith Siemens Hydro Power Generation, Inc. | 一种用于控制水力发电设备的系统，包括用于检测与设备相邻的鱼的存在的传感器。 与传感器相连的控制器控制与涡轮机/发电机组相关联的控制表面的定向，以增强当检测到鱼存在时夹带到设施中的鱼的生存能力。 控制器可替代地或另外地激活投影阵列，以将鱼引导到特定涡轮机或涡轮机内的选定区域，从而增强鱼通过涡轮机的生存能力。 所述系统还可适于控制设施内的鱼类旁路和溢流道结构，以进一步增强鱼类种群的生存能力。 所述系统将鱼类生存力与与设施操作相关的其它参数进行平衡，一旦鱼类生存力的估计值满足目标或最佳水平，就优化发电水平。 所述系统可适于协调对沿水系统的几个设施的控制，以允许实施总体水，鱼和电力管理计划。 | 1. A system for enhancing fish survivability in a hydroelectric installation having at least one power generating unit, the unit being positioned across a body of water between an upstream water source and a downstream water discharge region, the unit including a turbine supported for rotation in response to water flowing therethrough and a power generator operatively coupled to the turbine for generating electrical power through rotation of the turbine, the unit including control surfaces selectively orientable to control power generated by the unit, the system comprising : means for detecting fish likely to be entrained by the turbine; and means for directing the fish toward a selected area of the turbine that corresponds to a preferential flow path through the turbine. | A01K61/00
5746 | US6359347B1 | 虹吸式水力发电机 | 2000-01-03 | 未缴年费 | Wolf Arthur M. | 一种用于通过将水从相对较低位置提升到相对较高的第二位置来从水源产生水力发电的方法和设备。 在多个堆叠的层中，水在通常向上的方向上从最下层逐步移动到最上层。 最初将来自水源的水向上虹吸到最下层。 然后将来自下一层的水向上虹吸到下一个相邻的上层。 将来自最上层的水向下引导以转动涡轮驱动发电机以产生电力。 | 1. An apparatus for lifting a fluid from a first relatively lower position to second relatively raised position, said apparatus comprising : a plurality of tiers including a lowermost tier, at least one intermediate tier disposed above the lowermost tier and an uppermost tier disposed above the intermediate tier, the lowermost tier including at least one pair of vessels including a receiving vessel and a staging vessel, the receiving vessel in each pair being fluidly connected to the staging vessel by a bottom end transfer conduit extending from a bottom end of the receiving vessel to a bottom end of the staging vessel, each bottom end transfer conduit including means for selectively variably controlling a rate of flow of a fluid from the receiving vessel into the staging vessel, the intermediate tier including at least one pair of vessels including a receiving vessel and a staging vessel, the receiving vessel in each pair being fluidly connected to the staging vessel by a bottom end transfer conduit extending from a bottom end of the receiving vessel to a bottom end of the staging vessel, each bottom end transfer conduit including means for selectively variably controlling a rate of flow of a fluid from the receiving vessel into the staging vessel, the uppermost tier including a receiving vessel; a plurality of siphon conduits, each siphon conduit including a generally vertical lifting leg portion having a lower inlet opening and a relatively longer downwardly angled lateral leg portion cantilevered from a top of the lifting leg portion, the lateral leg portion being longer than the lifting leg portion and having an end discharge opening, a first of the siphon conduits positioned so that its lower inlet opening is submerged in a constant fluid source and its end discharge opening is disposed in the first tier receiving vessel; others of the siphon conduits being positioned so that their inlet openings are submerged in fluid present in a staging vessel of a next adjacent lower tier and their respective discharge openings are disposed in a receiving vessel; means for filling the receiving vessels and staging vessels present in each of the tiers with a fluid to desired starting fill levels; and means for commencing siphoning flow through the siphoning conduits so that fluid taken in from the constant fluid source is raised to the first tier receiving vessel, flows from the receiving vessel into the first tier staging vessel and thereafter is successively raised by siphoning from the lowermost tier through the at least one intermediate tiers to the receiving vessel of the uppermost tier to thereby raise the fluid to a relatively raised position with respect to the constant fluid source. | F03B13/00
5747 | CN2475844Y | 双浮体－棘轮式波浪能发电装置 | 2001-02-20 | 未缴年费 | 陈建秋 | 本实用新型涉及一种波浪能发电装置。它由波浪 能收集装置和转换装置组成。波浪能收集装置由用铰链连接的 两浮体组成，每个浮体上各安装一根立柱，其中一根立柱的顶 端用活动支的形式与一根双面齿条的一端连接；在另一根立柱 的顶端安装转换装置，双面齿条穿过转换装置，其上下两个齿 面分别与转换装置上两个反向棘轮的齿面啮合。转换装置由两 根转轴、两个反向棘轮、一对链轮组、一对齿轮组、一台发电 机和若干轴承座组成。 | 1、一种双浮体——棘轮式波浪能发电装置，其特征在于它由波浪能收集装 置和转换装置两部分组成，波浪能收集装置由采用铰链相连接的两个浮体组 成，每个浮体上都各自安装一根立柱，其中一根立柱的顶端采用活动支的形 式，与一根双面齿条的一端相连接；在另一根立柱的顶端安装有转换装置， 双面齿条穿过转换装置，并且这双面齿条的上下两个齿面分别与转换装置上 的两个反向棘轮的齿面相啮合，转换装置由两根转轴、两个反向棘轮、一对 链轮组、一对啮合齿轮组、一台发电机和若干个轴承座组成，每根转轴上分 别安装一个棘轮和一个链轮，其中一根转轴上还安装一个大齿轮，与这个大 齿轮相啮合的小齿轮安装在发电机的转轴上。 | F03B13/14
5748 | CN2474754Y | 水力借力微型发电装置 | 2001-01-18 | 未缴年费 | 梁介棠 | 一种水力借力微型发电装置, 包括管体及微型发 电机, 管体内腔与进出水口及一端台阶口贯通, 至少设有一条同 方向螺纹槽的旋转头装在内腔内, 其一端固装有第一磁片, 通过 密封片、非导磁隔片与固装在发电机输出轴上的第二磁片对接 连接, 管体内腔与发电机保持隔离密封状态。当水流自进水口流 往出水口后借助水能使旋转头旋转, 从而带动发电机发出电 能。本实用新型的优点在于结构简单、安装方便、使用安全、 可靠、节能。 | 1、一种水力借力微型发电装置，包括设有进水口和出水口的管件以 及微型发电机，其特征在于所述与进水口和出水口贯通的管体内腔装有一 个至少设有一条螺纹槽的旋转头，该旋转头一端面固装有第一磁片；所述 微型发电机输出轴上固装有第二磁片，上述两块磁片经密封及非导磁隔片 隔离后对接连接。 | F03B3/04
5749 | ES2162993T3 | 水力发电装置。 | 1996-08-02 | 期限届满 | Va Tech Hydro Gmbh & Co | 本发明由一种水电的安装与一个发生器(1)和一个涡轮(2)，用于例如一涡轮轴向辐流式或一可逆turbina-bomba。所述涡轮拥有一个由-通过阀和一个分配器(3)与系统的可调叶片，这通过基于-通过阀调节在所述叶片以防止所述的位置是一个脉冲的压力在颚板的情况下所述叶片的节气门箔的所述分配器发生。该控制系统的过程状态N，所述跳转的高度H和所述叶片的所述的瞬时位置，它允许以确定瞬时体积Q子，所述涡轮和T的准确}，作为补充到一个先前的曲线的降低，所述体积的阀Q子，V}，其是希望的，以达到。大体积的saying，根据该特征的所述阀，用于以确定所述孔的所述理论值的所述阀以子，V}。 | 2&gt; CLAIMS 1. Hydroelectric installation with at least one generator (1) and with a turbine (2) coupled to it, for example a Francis turbine or a reversible pump turbine, which has an adjustable regulating organ, such as an adjustable directing device (3) provided with blades, and with a bypass valve (4), to properly activate the bypass valve (4) with a control (5) in the event of a rapid closing SS of the regulating body or the directing vanes respectively depending on the vane position, to prevent a pressure shock, characterized because the knob (5) determines the flow rate of the moment of the turbine QT by processing the number of revolutions "n" the height of fall H and the opening AT of the regulating body, for example in the form of the position of the guide vanes, and as a complement to a predetermined decrease curve QSWu (t) of the nominal flow rate determines a desired flow rate of the valve QV and uses it according to the characteristic of the valve as a nominal value for regulating the valve opening. | F03B15/04
5750 | JP3247022B2 | 波浪能发电装置 | 1995-01-06 | 未缴年费 | Hitachi Shipbuilding Eng Co | 目的：实现高效率的波浪能发电，通过该波浪能发电，进行电能的直接转换和电能的存储，而不使用任何进行机械能转换的移动设备或任何普通发电机。构成：电容器的负电极11由浸入海中的单个电极板构成，而正电极14通过用绝缘膜12覆盖电极板1的表面并将电极13并联电连接而形成，并且形成正电极14的电极板13根据波高排列。Wave2成分是海水即电解液，显示导电性，因此在将电容器的负极11浸渍于海中时，Wave2成分被设定为与负极11相同的电位。因此，当波2分量存在于形成正极14的电极板13的线之间时，形成由正极14、绝缘膜12和海水(负极11)组成的电容器。充电/放电电路连接到电容器的电极，并提供根据波浪的变化而可变的可变电容器，从而将波浪力能转换成电能。 | It is a wave activated generator which connects a charge-and-discharge circuit to several electrode plates which form a capacitor¦condenser, and obtains an electrical energy from wave-power energy by using the said capacitor¦condenser as a variable capacitor by the change of a wave, Comprising : A single or several electrode plate is immersed in underwater among the said electrode plates, and it is set as one electrode of a capacitor¦condenser, The surface of the remaining electrode plates is coat¦covered with an insulator film, these electrode plates are electrically connected parallelly, and it is set as the other electrode, The electrode plate which forms the electrode of these others is installed according to a wave height. The wave activated generator characterized by the above-mentioned. | F03B13/14
5751 | TW472831U | 波浪发电船 | 2000-07-04 | 未缴年费 | 刘百清 | 本创作系关於一种波浪发电船，其系提供一一种利用海浪的能量来达到发电的目的，其主要系於一船形结构体上设置数个气密室，此气密室下方开口直接接触海水，上方适当位置设数个气孔连通涡轮室。涡轮室前、後均设有导流板，可引导规范气流进出的方向和路径。当波?抵达气密室时，空气将被压缩并经由气孔、前导流板转动涡轮机发电，然後由後导流回到大气中，当波谷抵达气密室时，空气则经由後导流板再度同方向转动涡轮机发电，最後由前导流板回到气密室中。 | 一种海浪发电船，其系於一船形主体上设置数个气密室，气密室上方设有气孔连通涡轮室，涡轮室则设有前导板、涡轮机、後导流板，涡轮机是由上隔板、涡轮叶片、下隔板、中心轴所构成，其中涡轮叶片是固着於上隔板和下隔板上，中心轴上端则伸出涡轮室外连接变速机构，最後再联结一发电机。 | F03B13/12
5752 | CN2470564Y | 一种水力、风力发电机叶轮 | 2001-04-19 | 未缴年费 | 郑志生 | 一种水力、风力发电机叶轮, 由转轴和若干叶轮横 架组成, 上下叶轮横架之间安装有若干立轴, 立轴两端通过滚珠 轴承和上下叶轮横架固接, 立轴上装接有叶片, 叶片可以在叶轮 横架一边的180度范围内绕立轴自由转动。本实用新型不受流 体流向的限制, 具有效率高, 起动流速低的优点, 直接利用水面、水下和多种风 力动能, 结构简单, 设计巧妙, 安装方便, 特别适合流速大于 0.5M/S的江河, 潮讯、海流, 沟渠地区作发电或动力之用, 更适用 于多种环境的风力发电。 | 1、一种水力、风力发电机叶轮，包括转轴(1)、上叶轮横架(2)和下叶轮 横架(3)，其特征是上、下叶轮横架(2)、(3)之间安装有若干立轴(4)， 立轴(4)两端和上、下叶轮横架(2)、(3)之间通过滚珠轴承(5)固接， 立轴(4)上装接有叶片(6)，叶片(6)限制在叶轮横架一边的180度范围 内绕立轴(4)自由转动。 | F03B3/12
5753 | CN1131231A | 立轴式水力发电机 | 1995-09-29 | 未缴年费 | ABB(瑞士)股份有限公司; 阿尔斯通公司; 亚瑞亚勃朗勃威力有限公司 | 在一种立轴式水力发电机中，其轴支承在一个轴 承支座中。轴具有用于支承轴承的滑动环。支承轴 承片通过调整部件(14)支承在与轴承支座固定在连 接的支承环(9)上。为了简化结构及改善调整部件的 可接近性，调整部件被设计成摇摆杠杆(14)。该摇摆 杠杆作为单臂或双臂杠杆工作并在杠杆的纵向上是 有弹性。 | 1.立轴式水力发电机，具有一个支承在轴承支座中的轴，该 轴具有一个带用于支承轴承的滑动环的与其成为一体的支承端 部(2)或与其分开的支承端部(2′)，该轴并设有支承轴承片(12)， 该轴承片通过调整部件支承在与轴承支座(7，8)固定连接的支承 环(9)上，其特征在于：调整部件由径向延伸的摇摆杠杆(14；14′) 构成，该摇摆杠杆的一侧作用在所述支承环(9)上，而另一侧支承 在支承轴承片(12)上；摇摆杠杆(14)的自由杠杆臂(14a)通过调 整装置(18，19，20)作用在轴承支座(7)上。 | F03B11/06
5754 | CN1329211A | 利用海洋潮汐能量建设海底发电厂 | 2001-06-27 | 撤回 | 于春乐 | 一种利用海洋潮汐能量建设海底发电厂, 较好地 解决了海洋运动变化问题, 由于入水口的口径限制了海水的流 入量, 实际运用过程中只要设定在天气条件最好, 海浪运动相对 平静的时候维持正常运转, 则天气条件变化时也能正常运行。为 保证发电正常运行应尽可能多地设置排水水泵, 以保证排水量 与入水量相等。由于入水部分和排水部分是一个封闭的循环管 路, 排水停止, 则电机运转停止, 所以如何提高排水泵和浮板的工 作效率, 是改进的要点。 | 1、一种利用海洋潮汐能量建设海底发电厂，主要特点是利用海 洋海潮能量驱动水下水泵排水，实现海水在有一定落差的条件下形 成海水循环，从而达到驱动水轮机发电的目的的方法。 | F03B13/26
5755 | CN1326047A | 循环式水力发电装置 | 2000-05-26 | 撤回 | 陈忠明 | 本发明提出一种循环式水力发电装置, 主要在于 在消压筒的外空间连接一输水管至汲水筒, 在该水管上设一电 磁阀门并接至汲水筒内的回弯管的喇叭状开口处内, 并与该喇 叭状开口的内周壁保持一间距, 在该汲水筒的顶部设有二个出 气管, 该二出气管穿伸于汲水筒内的管体长度为一长一短, 该回 弯管的上回弯顶面设一出气管, 其下部设一电磁阀并连接动力 输出组的入水管; 动力输出组设一筒体, 一入水管及二架体, 一圆 形台座, 一具心轴的轴座, 一叶片座、一轴承及一扇形齿轮, 该扇 形齿轮与一皮带轮组的扇形齿轮相啮合, 以皮带轮传动至发电 机组。 | 一种循环式水力发电装置，主要在于在低处设一密闭的储水池、在该水池设二进水管、 一出水管、一出气管，其中一进水管与自来水管连接，另一进水管与圆筒形的动力输出组 连接，出水管枢接一电磁阀门并连接至一底部水箱并穿出该水箱上部，在该出水管的开口 处使用一栓柱和一垫圈锁紧密封，包括底部水箱的水道是由多数个水箱和连接管组成，每 一连接管的在水箱部分中开一穿孔，在穿出水箱上部的出口配于栓柱、垫圈进行密封，直 至最上一个水箱的出气管；该最上的水箱底部设一连结管与消压筒的内环墙所圈设的内空 间连接，该消压筒为一密闭箱体，由一座体、一箱顶盖下所设的内环墙及其隔开的内、外 空间、出气管、垫圈组成；其特征在于：在消压筒的外空间连接一输水管至汲水筒，在该 水管上设一电磁阀门，在接至汲水筒的输水管的出水口容置于汲水筒内的回弯管的喇叭状 开口处内，并与该喇叭状开口的内周壁保持一间距，在该汲水筒的顶部设有二个出气管， 该二出气管穿伸于汲水筒内的管体长度为一长一短，该回弯管的上回弯顶面设一出气管， 其下部设一电磁阀并连接动力输出组的入水管；动力输出组设一筒体，于该筒体上段一侧 设一入水管及二架体，在筒体内置设一圆形台座，在该台座中间设一具心轴的轴座，该心 轴上枢接一叶片座后连结一轴承及一扇形齿轮，再以一具透孔的盖片盖合于筒体上端，使 扇形齿轮凸伸于盖片之外，该扇形齿轮与一皮带轮组的扇形齿轮相啮合，该皮带轮组置于 筒体一侧的架体上，并枢连一皮带至置于筒体另侧的架体上的皮带轮上，而该皮带轮以一 皮带与一发电机组的轴轮相连接；在筒体内的圆形台座旁侧设一螺旋弯道，该弯道置于叶 片座的下方，其一端与入水管相连接，另一端与储水池的进水管相连接。 | F03B13/06
5756 | RO117205B1 | 多功能数字系统，用于调节水力发电机速度 | 1997-02-19 | 期限届满 | Mic Adrian; Nap Bogdan | 本发明涉及一种多功能数字系统，用于调节水力发电机速度，由数据采集系统，该系统包括中心单元(UC)，采集板(PA)和过程接口(IP)，它，以在反应的量从安装用于调节水力发电机的速度(G)，通过适当的软件，进行自适应调整的速度，即所述一种水电发电机有功功率与一个或两个调节元件，能够以在功能特定的远动，遥控和通过频率功率调节系统的通信信道(CC)和通信的接口(COM)。 | Claim Multifunctional numerical system, for regulating the speed of the hydrogenerators, with 180 Kaplan (T) turbine, equipped with a steering device with actuator (SAD) for regulating the water flow and with an actuator for adjusting the rotor blade (S-PR) angle, RO 117205 Bl the two servomotors (S-AD, S-PR) being controlled, hydraulically, by some execution elements (EE1, EE2], by means of distribution drawers (SD-AD, SD-PR), the reaction signals being taken from a tachometer (TG), from a current transformer (TC) and from a voltage transformer (TT) through a reaction adapting block (AR), characterized in that the reaction adapting block (AR) picks up reaction signals from the distribution drawers (SD-AD, SD-PR), as well as from servomotors (S-AD, S-PR), depending on their position and provides the signals after processing, to a process interface (IP) linked by a procurement board (PA) with a central unit (UC) which processes, with software appropriate to the control algorithm, the acquired reaction signals and transmits signals for actuating the execution elements (EE1, EE2), through the process interface (IP) and through an amplifier (A), the central unit (UC) being connected with a display (D) and a keyboard (K), while being connected, via a communication interface (COM) to an external communication path (CC), the central unit (UC) being so programmed to perform the adjustment with a self-adjusting adjustment algorithm in several reaction loops allowing, on the one hand, the automatic adjustment of the generator speed to a preset value by the command, by one (EE1) of the execution elements, of the water flow through the turbine (T), on the other hand, the regulation of the power of the hydrogen generator by changing the position of the rotor blades through the second element of execution (EE2), and on the other hand, allowing the control of the remote generator by the external communication path (CC). | F03B15/06
5757 | US6323563B1 | 一种水力发电系统 | 2000-07-25 | 未缴年费 | Kallenberg Jr Robert C | 一种流体动力发电系统，包括发电厂，运动发电子系统和用于在诸如河流的动态水源中支撑运动发电子系统的支撑子系统。 所述运动产生子系统被配置为在流体动力下振荡和枢转以驱动杆。 所述动力设备被配置为然后将所述杆的所述振荡驱动运动转换为电力。 所述运动产生子系统包括具有上游端和下游端的一对间隔开的梁。 所述间隔梁在其上游端由所述支撑子系统可枢转地支撑在所述水中。 一对轴分别连接到上游端和下游端的横梁上和横梁之间。 薄片可枢转地设置在梁的下游端之间。 一个装饰翼片可枢转地设置在箔片的下游边缘处。 所述装饰翼片可在第一位置和第二位置之间致动，所述第一位置使所述箔片在一个方向上枢转，所述第二位置使所述箔片在相反方向上枢转。 所述箔的枢转使所述梁来回枢转，从而使连接到所述梁中的至少一个上的所述杆来回摆动。 | What is claimed is : 1 . A power-generating system comprising : a support subsystem; a hydrodynamic subsystem connected to the power plant and configured to generate motion under hydrodynamic force, the subsystem including : a pair of spaced beams having upstream ends and downstream ends, the spaced beams being pivotally supported within a dynamic source of water at the upstream ends thereof by the support subsystem; a rod pivotally attached to at least one of the beams; a foil pivotally disposed between the downstream ends of the beams, the foil having an upstream edge and a downstream edge; and a trim flap pivotally disposed at the downstream edge of the foil; the trim flap being actuatable between a leftward position which causes the foil to pivot rightward and a rightward position which causes the foil to pivot leftward; the foil causing the beams to pivot leftward when positioned rightward and to pivot rightward when positioned leftward, thereby causing the rod oscillate back and forth; and the hydrodynamic subsystem is disposed substantially vertically or horizontally in the source of water; a power plant connected to the rod and configured to convert the back-and-forth motion of the rod into power . | F03B13/10
5758 | KR1020010095488A | 利用水力的发电系统 | 2000-04-04 | 驳回 | An, Juong Gi | 目的：提供一种利用水力的发电系统，通过使安装在旋转轴上的叶片旋转来进行发电，从而降低设置成本，并且防止环境污染。 构成：将安装有多个中空叶片(4)的旋转轴(3)插入到形成于梯形支撑体(1)的上端的轴孔中。 所述支撑件具有锥形底表面(5)，以便紧密地接触附接到每个叶片的外表面上的填料(6)，从而防止水泄漏。 空气喷射孔(8)贯穿在叶片的表面处，并且盖(9)布置在空气喷射孔上，以便将填料的空间与叶片的空间互连。 由于桨叶具有中空的内部空间，水中的桨叶受到浮力的作用而上浮，相对的桨叶向下到达河流或水库的底部，因此通过桨叶的反复旋转而产生动力。 ©KIPO 2002 | 1. A support (1) with a shaft hole (2) in the upper end of the thunderstorm halo interior space with a plurality of rice (4) oil sump and an adhesive tape to the bottom surface of the (5) bottom surface of the rotary shaft (3) is attached to the outer wall of the groove is configured using rice (4) packing (6) under the force of contraction of end flush with a copper gasket (6) and prevent leakage of the space portion of the copper gasket (6) of the rice (4) ball (7) is connected to one side of the space part rice (4) fine air holes are perforated by an air injection hole (8) with a stopper (9) respectively using hydroelectric power generation equipment | F03G7/00
5759 | US6313545B1 | 一种水力发电机 | 1999-10-08 | 未缴年费 | Wader Llc | 本发明提供一种水力发电系统，用于利用伪渗透过程发电，该伪渗透过程有效地利用具有不同盐度浓度的两个水体之间的渗透能势。 本发明的方法和装置不需要使用半透膜或其它特殊配制的材料，也不需要加热或冷却淡水或盐水溶液。 此外，该装置可用于从各种新鲜水源中回收能量，包括经处理或未经处理的河流径流，经处理的废水径流或流出物，风暴排放径流，部分受污染的新鲜水径流和各种其它新鲜水源。 该装置很好地适用于各种地理位置和各种条件下的发电。 本发明特别适用于偏远地区，在偏远地区用常规方法发电在商业上是不可行的或不实用的。 | What is claimed is : 1 . A method for generating power from the difference in osmotic potential between a source of relatively low salinity water and a source of relatively high salinity water, said method comprising : conducting the source of relatively low salinity water through a first tube; directly contacting relatively low salinity water with water from the source of relatively high salinity in an enclosed second tube to form a mixture, wherein said second tube is in fluid communication with the source of relatively high salinity water through one or more openings, said contacting causing an increase in recoverable energy of said mixture in said second tube; and conducting said mixture through a power generation unit to generate mechanical and/or electrical power . | F03D9/00
5760 | TW456461U | 微动型水力发电机 | 2001-02-27 | 未缴年费 | 许继承 | 一種微動型水力發電機，係由一水流通件結合一發電機組所構成 該水流通件為內部設有容室、而外部設有雙向開口及進水管的殼體，該容室可供容置鬆配有磁環之葉片軸，該殼體一側開口(容室端口)再設有膜片及彈簧後與一設有出水管之蓋體對接，而殼體之另側開口則結合一另設有磁鐵之發電機組 藉水流帶動葉片軸以令二磁鐵間藉磁性力互吸作用而達自動平衡定位，且形成磁激式發電，以無軸心傳動而減少傳動損失，又發電機組可更換故可得不同之供電量者。 | 1.一种微动型水力发电机，系由一水流通件结合一发电机组与调节机构所构成；该水流通件为内部设有容室、外部设有开口及进、出水管的壳体，其外部的开口供结合一设有磁环之发电机组，其内部之容室则可供容置搭配有磁环之叶片轴，该容室开口另设有调节机构，令该调节机构恰设於进水管与出水管的端口接合处；藉水流的流动以冲击叶片轴，使叶片轴配设的磁铁与发电机组的磁铁产生磁激作用而发电为其特徵者。 | F03B17/06
5761 | US6269287B1 | 用于监测水力发电设备的排污架和优化性能的方法和装置 | 1998-09-01 | 未缴年费 | Tennessee Valley Authority | 本发明提供了一种用于监测涡轮机设施中的废机架污垢的系统和方法。 所述垃圾架监控系统包括用于检测视在总扬程，流速和有效总扬程的传感器。 所述头部值用于选择表示在所述两个头部值处的历史涡轮机运行的性能曲线。 两个性能曲线同时显示在计算机监视器上，以图形化地描述由垃圾架的污垢引起的涡轮机性能的降低。 该性能也可以是一个经济损失值。 还提供了一种用于优化多单元涡轮机设备中的性能的方法。 所述方法包括确定每个涡轮机单元上的净压头作为选择净压头性能曲线的基础，并最终得出每个涡轮机单元的最佳工作点。 | What is claimed is : 1 . A method for optimizing performance in a hydroelectric power generation facility including one or more turbine driven power generating units, each turbine unit receiving flow through an upstream conduit and having a trash rack disposed upstream of the conduit to prevent debris from flowing into the unit, the method comprising the steps of : (a) determining a net head for each turbine unit; (b) selecting a net head performance curve for each turbine unit based on the net head associated therewith; and (c) deriving an optimum operating point for each turbine unit based on the selected net head performance curves . | H02J1/14
5762 | NZ501833A | 水力发电厂，涡轮水路上方升高的主水流动路径 | 1999-12-16 | 期限届满 | James Douglas Scott | 勺5月30日被升高或降低，从而分流流量从主源，以提供可变流体流量。该加氢生成所述待有用的或能量提取。 | WHAT I CLAIM IS : 1. Water diversion apparatus suitable for use in hydrogeneration or energy extraction, said apparatus including a take-off portion capable of diverting a secondary flow of water from a primary flowing source, and in which the take-off portion includes one or more collection devices whose position can be altered to vary the flow of water diverted from the flowing source. 2 Water diversion apparatus as claimed in claim 1, suitable for use m hydrogeneration or energy extraction, said apparatus including : a take-off portion capable of diverting a secondary flow of water from a primary flowing source; a conveying portion for delivering diverted water flow from the take-off portion to a turbine accommodating portion, delivering water to an outlet portion; the apparatus including a support portion which in turn includes provision for substantially straddling, or being elevated above, the flowing source. | E02B9/00
5763 | KR1020010058594A | 发电机由潮汐和运行水-动力 | 1999-12-30 | 驳回 | Bae, Oh Sung | 目的 : 一种电发生器被提供以获得一个大的量能通过一种流动的能量转换成一个电能量用于高效地使用小水电。构成 : 银行被埋的流动速度分别用于增加水的流动速度。主转动体(1)是该组同时具有一转动轴之间安装(1A～一)与叶片(26)和一个大齿轮((2a)在一个所述转动轴的上部分，多个子转动体(2)被安装用于接合所述大齿轮与一个小齿轮(12b)在上部分的一转动轴(1A～B)具有一个轴承(14)。一个锥齿轮(18)所述子是与所述的大齿轮啮合转动体用于转换水平旋转运动为垂直旋转运动到转印到一电产生轴(20)。在慢速旋转的情况下的所述叶片，旋转速度是由齿轮比的增加所述大齿轮和所述小齿轮在转印到所述子转动体，因此，所述电产生轴与一电发生器(22)是快速的组合用于产生电旋转。然后，通过一个变压器上的所述电是升压电压(24)。版权2001kipo | 1. A hydraulic or assisted by axially turning the axis of (20) the power generator in the generator (22); Tidal ebb and flow of water or of the difference in place of the flow of water and the spacing is increased is embedded with a flow rate of the weir (28), the weir (28) to flow between the rotary shaft (10a) water depth bladed (26) rotating shaft (10a) and the direct ambient air (12a) on top of the winding shaft fitting so that all of the (1), the support structure (16) (10b) interpolated bearing (14) for axially rotating shaft (12a) on top of the atmosphere (12b) is evacuated with the shafted (12a) adjacent to the atmosphere (12b) and a small gear provided with a plurality of whole (2) reunion, wherein the air (12a) for engaging the entire (2) reunion of horizontal rotational motion into a rotational movement in the vertical axis (20) by switching the power transfer bevel gear (18) configured to calculate a running force of the polygon and a power generator. | F03B13/12
5764 | CN2437074Y | 环形水力发电机 | 2000-07-28 | 未缴年费 | 张晓华 | 本实用新型公开一种利用水能和磁体直接产生 电能向外发电的圆环水力发电机; 它主要由定子和转子构成, 所 述的定子为不同直径的两组圆环磁体, 转子为圆环电枢绕组, 圆 环电枢绕组置于两组圆环磁体之间, 圆环磁体固定于底座上, 底 座上设有环形水槽及进、出水口, 圆环电枢绕组下方固定有叶片 和滚轮, 叶片置水槽内, 水槽上沿为滚轮运行轨道。与现有技术 相比, 本实用新型具有结构简单、水能利用率高、装机容量大及 安装方便等优点。 | 1、环形水力发电机，主要由定子和转子构成，其特征在于：所述的定 子为不同直径的两组圆环磁体，转子为圆环电枢绕组，圆环电枢绕组置于两 组圆环磁体之间，圆环磁体固定于底座上，底座上设有环形水槽及进、出水 口，圆环电枢绕组下方固定有叶片和滚轮，叶片置水槽内，水槽上沿为滚轮 运行轨道。 | H02K16/04
5765 | US6246125B1 | 便携式风力水力发电系统 | 2000-07-25 | 未缴年费 | Axtell Robert C | 一种用于将水或风能转换成电能的便携式发电系统，包括桨轮组件，该桨轮组件具有壳体和可旋转地安装在其中的多个叶轮。 所述壳体限定用于在其间接收流体流的入口和出口，所述流体流是水或空气，以便旋转所述叶轮。 叶轮与发电机轴向连接，用于当流体流在壳体开口之间流动时在叶轮旋转时发电。 发电机可安装在桨叶轮壳内，邻近叶轮或与叶轮间隔一定距离，并与轴连接。 多个安装支架固定连接到壳体的外表面。 发电系统还包括多个可调节高度的支撑腿，所述支撑腿可联接到所述安装支架，使得所述桨轮壳体可定位在支撑表面上方的预定高度处。 所述支撑表面可以是干燥的地面区域，使得由于空气流而产生电能，或者可以是水体，使得由于水流而产生电能。 所述系统可容易地组装和拆卸，并在所需位置之间移动。 | Having thus described the invention, what is claimed as new and desired to be secured by Letters Patent is as follows : 1 . A portable wind and hydro electric generating system, comprising : a frame assembly having a plurality of legs, each leg being length adjustable and including means for imbedding said legs in a support surface; a housing defining an open space and opposed inlet and outlet openings for receiving a fluid stream therethrough, said housing further comprising : a turbine fan assembly rotatably mounted in said open space and having a plurality of impellers positioned for rotation by the fluid stream; a first plurality of mounting brackets attached to opposed sides of an outer surface of said housing and adapted to releasably couple said housing to respective legs of said frame so as to selectively hold said housing in a vertical configuration relative to said support surface; a second plurality of mounting brackets positioned on opposed ends of said housing such that said housing may be mounted in a horizontal configuration parallel to the ground; and a generator mounted in said open space of said housing adjacent said turbine fan assembly, said generator being axially coupled to said turbine fan assembly for producing energy upon a rotation of said plurality of impellers . | F03D1/02
5766 | US6241422B1 | 建造波浪发电机沉箱的方法 | 1998-04-23 | 未缴年费 | Makowski Thomas J | 一种与游泳池波浪发生器一起使用的沉箱，其竖直壁在安装之前由不锈钢预制而成。 这些垂直壁包括在沉箱的每一端的不锈钢端壁和横向于沉箱的背面延伸的不锈钢后壁。 分隔壁延伸到相邻沉箱之间的地板上，并根据使用它们的波发生器的要求延伸到这些沉箱的天花板上。 不锈钢隔板隔板也可以安装在选定的沉箱内，以抑制在单个沉箱内产生波浪。 另外，不锈钢前壁横穿沉箱组的前部并从沉箱的天花板延伸到沉箱底板上方的选定距离。 至少隔墙和前墙由多个不锈钢板预制而成，所述不锈钢板允许它们之间的空间以使得混凝土能够在每个所述墙体的不锈钢板之间浇注。 所有墙体的不锈钢底部通过将底部定位在浇筑混凝土的上层楼面之下或通过在浇筑混凝土之后将它们连接到混凝土上而紧固到沉箱的地板上。 在将混凝土浇注到空间中以在墙壁的不锈钢板之间接收混凝土之后，在沉箱上方安装天花板。 | What is claimed is : 1 . A method of constructing one or more caissons used for generating waves in a pool of water, each caisson having a floor and a ceiling, comprising the acts of : a) receiving walls of caissons which are prefabricated out of stainless steel, the caissons having a side wall at each end extending from the ceiling to the floor, a back wall extending transverse the back of the caissons from the ceiling to the floor between the two sidewalls, partition walls extending to the floor between adjacent caissons and a front wall transverse the front of the caissons extending from the ceiling to a selected distance above the floor of the caissons, with at least the front wall and the partition walls prefabricated out of a plurality of sheets of stainless steel which allow spaces there between to enable concrete to be poured between the sheets of stainless steel of each such wall; b) assembling the prefabricated stainless steel walls at the location of the pool where the walls are to be installed so that the bottoms of the stainless steel of all walls which extend to the floor of the caissons are located below the upper level of the floor before any concrete is poured for the floor; c) pouring concrete for the floor of the caissons and pouring concrete to a selected level within those stainless steel walls extending to the floor which are constructed with spaces between sheets of stainless steel so as to cause concrete to be on both sides of the bottoms of the stainless steel of all walls which extend to the floor of the caissons; d) pouring concrete once again between the sheets of stainless steel of those walls with spaces there between; and e) installing a metal ceiling over the caissons and pouring concrete on the metal ceiling . | E02B3/00
5767 | JP2001142866A | 发电规划方法用于原子能发电厂 | 1999-11-12 | 撤回 | Fuji Electric Co Ltd | 要解决的问题 : 以提供一电源产生用于原子能发电厂peanning方法，其被用于获取一发电计划与高精度的同时自动地和迅速地使用一个电子计算机。溶液 : 所述非-线性QP一种原子能发电厂中的功率产生的特性是近似最佳地在多边形线由遗传算法和同时使用该折线近似表达式和混合0-1调度方法，发电被调度。 | 1. Hydroelectric power generator in a non-linear QP (water consumption power characteristics -) characteristics of the two-dimensional x-y coordinates are represented as 2, a plurality of preset x coordinate data (x 0 , x 1 , ..., x m ) (mis a natural number of 2 or more) of one of the adjacent 2 x coordinate data is used QP characteristic is divided into a range of m, one of the adjacent 2 x uses the coordinate data of the linear approximation formula QP characteristic is divided into m obtained in the range of from another, a linear approximation equation and these QP characteristic relative error is calculated by a predetermined number m in the range of from another, by a genetic algorithm to modify the x coordinate data repeatedly modify these errors so as to reduce the x coordinate data (x 0 'x 1 ', ..., x m ') is calculated, using a corrected x coordinate data of the linear approximation formula QP characteristics are divided into m obtained for each range of, these ranges of another joining as a whole range of a linear approximation equation obtained by a polygonal line, a broken line approximation characteristic QP in the electric power generation and planning hydroelectric power generation planning method. | G06F15/18
5768 | CN1296327A | 用于舰船的水力驱动磁悬浮永磁发电机系统 | 1999-11-10 | 撤回 | 赵克 | 本发明涉及一种用于舰、船的水力驱动磁悬浮永 磁发电机系统, 该系统是由 : (1)原动力驱动系统、(2)液压及气 压、升降、移位、支撑系统、(3)磁力传动调速系统、(4)磁悬浮 永磁发电机、(5)压缩空气产生及储存系统、(6)气、液组合式蓄 能系统、(7)发电及启动两用电机及蓄电池组(8)等几部分组成 的。该用于舰、船的水力驱动磁悬浮永磁发电机系统, 采用了液 压和气压传动技术、磁力传动技术、磁悬浮技术和水力发电技 术; 解决了舰船在动力启动方面依赖于柴油发动机、燃气轮机及 其它动力原的难题; 解决了舰船在运行其间对柴油发动机、燃气 轮机及其它动力的依赖; 同时解决传统舰船运行时对环境的污 染。 | 1，一种用于舰、船的水力驱动磁悬浮永磁发电机系统，它是 由：(1)原动力驱动系统、(2)液压及气压、升降、移位、支撑系统 (3)磁力传动调速系统、(4)磁悬浮永磁发电机、(5)压缩空气产 生及储存系统、(6)气、液组合式蓄能系统(7)启动及发电两用装 置(8)蓄电池组等几部分组成的。其特征在于：该用于舰、船的水 力驱动磁悬浮永磁发电机系统，采用了液压及气压传动技术，水力发 电技术；并将磁力传动技术和磁悬浮永磁发电机技术的结合用于了舰 船动力。 | H02K53/00
5769 | CN1186163A | 双向潮汐蓄能发电装置 | 1997-12-24 | 未缴年费 | 谭健 | 本发明公开了一种双向潮汐蓄能发电装置。一级 水轮机驱动一级空气压缩机产生一级压缩空气, 一级压缩空气 通过管道送到由二级水轮机驱动的二级空气压缩机再压缩, 产 生二级压缩空气, 释放二级压缩空气, 推动发电机组发电, 在潮汐 涨落高峰时所产生的过量二级压缩空气, 在蓄能气轮机和三级 空气压缩机作用下再次压缩并贮存在贮气罐中, 以备平潮或潮 小时发电, 该装置在任何潮情下都能集中潮汐能连续发电。 | 1.一种双向潮汐蓄发电装置，其特征在于：一级水轮机[1]带动一级空 气压缩机[2]运转，一级空气压缩机[2]通过管道与由二级水轮机[3]带动 运转的二级空气压级机[4]连接，二级空气压缩机[4]通过管道分别于发电 气轮机[7]，蓄能气轮机[10]，三级空气压缩机[11]和贮气罐[12]连接， 在二级空气压缩机[4]出气口处有单向控制阀[5]，在发电气轮机[7]进气 口处有调速阀[6]，在连接蓄能发电机[10]和三级空气压缩机[11]的进气 口管道处有控制阀[9]，在通向贮气罐[12]的管道上有单向控制阀[13]， 三级空气压缩机[11]通过管道与贮气罐[12]连接； 从二级空气压缩机[4]出来的二级压缩空气通过单向控制阀[5]，一部 分通过调速阀[6]进入发电气轮机[7]，推动发电气轮机[7]，由发电气轮机 [7]带动发电机[8]发电，另一部分通过控制阀[9]进入蓄能气轮机[10]和 三级空气压缩机[11]，蓄能气轮机[10]带动三级空气压缩机[11]运转，将 二级压缩空气压缩后通过管道送入贮气罐[12]中，在平潮或潮小时，打开 单向控制阀[9]，贮气罐[12]中的压缩空气进入发电气轮机[7]，推动发电 气轮机[7]运转，带动发电机[8]发电。 | F03B13/26
5770 | CN1126799A | 大气压力真空抽吸同步流量水力发电机组 | 1995-01-11 | 未缴年费 | 周锦宇 | 大气压力真空抽吸同步流量水力发电机组，它包 括上储水箱、真空抽吸泵、下储水池等，在上储水箱和 真空抽吸泵之间设有真空水流管道，其内串列安装有 多级水轮发电机组。还设有电动抽水泵。真空抽吸 泵底部浸没于下储水池中，其底盖设有开关阀门。在 水流真空管道上方还设有压力稳压储水箱，其底部与 真空水流管道连通。本发明可利用大气压力和真空 抽吸力使水流加速以大幅度提高发电效率，造价低， 可在任何场合用作照明或动力源等，一次加水，无需 大量自然水源。 | 1、一种大气压力真空抽吸同步流量水力发电机组，其特征是 整机包括设有上落差储水箱(11)、真空抽吸泵(1)、下储水池 (3)和机架(15)，其中在上落差储水箱(11)与真空抽吸泵(1) 之间设有一真空水流管道(6)，在该真空水流管道(6)内具有多级 串列安装的水轮发电机组(7)，在上落差储水箱(11)与下储水池 (3)之间还设有一根抽水泵管道(12)，在该抽水泵管道(12) 下方安装有电动抽水泵(13)，它可将下储水池(3)中的水抽吸到 上落差储水箱(11)中，其中真空抽吸泵(1)设置于下储水池(3) 中，该真空抽吸泵的底部浸没于下储水池(3)的水中，其底盖(4) 上设有一个可控制水流出入的阀门，在真空水流管道(6)的上方还 设有一个装满水的压力稳压储水箱(10)，该压力稳压储水箱 的底部与真空水流管道(6)之间设有连通管路，工作时，它可使真 空水流管道(6)中的水流保持稳定压力。 | F03B1/00
5771 | CN1186906A | 一种潮汐发电设施 | 1998-02-13 | 未缴年费 | 常胜 | 本发明是一种利用潮汐发电的能源设施, 由置于 海床上的下沉体和浮于下沉体上方海面的浮动体组成, 下沉体 由上腔、下腔和内含牵引体的中心腔构成, 牵引体与置于上腔和 下腔之间的膜片连接, 使膜片下的中心腔形成水密腔, 牵引体由 绳缆与浮动体相连, 随潮汐上涨使水密腔形成负压将海水吸入 下沉体推动其内的水轮发电机发电并存于水密腔内, 落潮时, 牵 引体下降, 使水密腔内的海水外排, 继续推动水轮发电机发电。 该设施易于生产、安装、迁移和使用维护, 更可综合利用, 很具 使用前景。 | 1、一种潮汐发电设施，其特征在于该设施由置于海床上的下沉体和浮于 下沉体上方海面的浮动体两部分组成，下沉体为预制构件，由上腔、下腔和内 含牵引体的中心腔构成，下腔内装有水轮发电机组，与水轮发电机组相通的进 出水管道一端经过滤室进出海水，另一端与中心腔腔底相通，中心腔内的牵引 体与置于上腔和下腔之间的膜片连接，使膜片下的中心腔形成水密腔，牵引体 上有由带长度调节器和锁定器的垂直绳缆和斜拉绳缆组成的悬拉装置与浮动体 相连。 | F03B13/26
5772 | CN2427643Y | 波浪发电装置 | 2000-05-11 | 避重放弃 | 王志坚 | 一种将水波浪能转变成电能的波浪发电装置, 其 包括浮筒、通道、单向传动装置和发电机, 浮筒内从上往下按序 安装有通道、单向传动装置和发电机, 有不少于四个的通道, 每 个通道的底部有连杆槽孔, 在连杆槽孔上安装有连杆, 连杆两侧 的通道上放置有滚动体, 每个单向传动装置包括连杆、棘爪、弹 簧、棘轮和轴承, 每个连杆通过轴承安装在低速轴上。其结构紧 凑, 具有较高的能量转换效率, 使用较安全, 便于使用和维护, 适 应的水波浪变化范围较大。 | 1．一种将水波浪能转变成电能的波浪发电装置，其特征在于包括浮筒、通道、 单向传动装置和发电机，在浮筒内从上往下按序安装有通道、单向传动装置和发 电机，有不少于四个的通道，每个通道的底部有连杆槽孔，并在连杆槽孔上安装 有连杆，在连杆两侧的通道上放置有滚动体，每个单向传动装置包括连杆、棘爪、 弹簧、棘轮和轴承，每个连杆通过轴承安装在低速轴上，每个连杆下部有棘爪并 依靠弹簧保持与棘轮的单向啮合，而低速轴与发电机的输入轴通过齿轮相互连接。 | F03B13/14
5773 | CN2427929Y | 用于舰、船的水力驱动发电机 | 1999-11-10 | 未缴年费 | 赵克 | 一种用于舰、船的水力驱动发电机, 它是由 : 原动 力驱动装置(1), 液压、升降、移位、支撑装置(2), 磁力传动调速 装置(3), 磁悬浮永磁发电机(4)、压缩空气产生及储存装置(5), 气液组合式蓄能器(6)等几部分组成的。该系统采用了水力发电 技术磁力传动技术、磁悬浮技术、液压及气压传动技术, 解决了 舰、船动力依赖于柴油发动机、燃汽轮机和其它非自然原动力 的难题; 提高了舰船的续航能力; 消除舰、船动力系统对环境的 污染。该实用新型广泛应用于各种舰船, 也可将其中的部分进行 不同的组合用于水力发电。 | 1，一种用于舰、船的水力驱动发电机，它包括：原动力驱动装置、 液压升降移位支撑装置、磁力传动调速装置、磁悬浮永磁发电机、压缩空 气产生及储存装置、气液组合式蓄能器组成的，其特征在于：发电机采用 了磁悬浮永磁发电机，且在磁悬浮永磁发电机的转轴上，安装有一个风叶 式磁轮。 | H02K53/00
5774 | DE19949828A1 | 浮动水的电动力设备，用于生成电流可以被配合到波浪运动和海洋流和上\/中建筑与发电机运行中的容器尺寸，以地理关系。 | 1999-10-15 | 未缴年费 | Quaschner Karl | 所述浮动用于所生成的水动力设备电电流可以被配合到所述波浪运动和海洋流动。它可被所述地理上\/中所述建筑物的尺寸以配合关系。它具有所述发生器在所述运行的容器。它可被交换为一个完整的单元。 | 1. The floating hydroelectric power plant for generating electric power. | F03B7/00
5775 | KR1020010029383A | 一个水力发电装置。 | 1999-09-27 | 驳回 | Kim, Sung Guk | 目的 : 一种水动力产生装置被提供到连续得到强动力通过连接水轧机和水板从所述的河流上部分到所述的所述河底，构成 : 一水动力产生装置是结构与一水连接壁(一个-d)。水轧机和水板被安装在所述水的连接壁，以得到的功率从水流动。该水磨机是从一个洪水的细铁制成，以被保护和覆盖的规模型铁，以增加旋转力，以拦截热。该水磨机是旋转的同时滴加水等的容器。该水板上安装下一个到所述沿水水机和移动波。所述水板接收从所述水水磨机和获得尽可能多的力为该重量的所述的水。版权2001kipo | 1. Water constituting the closeout wall (A field C) the manner in which the film is not water for connection to the machine with the water and the connection between the ground wall since it is a lower wall of the numerals steel water produced in the manner that does not prevent the flow of water to the ground and a lower steel making in which there is no hindrance to, is in the form of""Y lower surfaces while maintaining the water in a horizontal position while being pulled down to make a horizontally below the water while maintaining the height of the bottom wall that descends to appear while and for as long as the height of the wall down below its height and is increased, While this high places where water flows away from the waterfall to locations with low hydraulic machine where it is being installed, The front door constituting water (A field E) floated from various materials coming down the hydraulic machine is a machine since the swish for up and down in order to protect the machine front door is provided with legs (A field E) is flood (A field F) erected so as to withstand the hydrostatic pressure and a more robust, The lid is on the machine installation (A field G) facilities from the flood protection when the hydraulic force and all relationships in order not to exposure to the outside and constitutes, When the flood water to adjust the machine so as to securely and that the sluice (A field H) of the chain of a hydroelectric facility with integrated gear constituting (A field I) does not block the observation outside the back door constitutes (A field J), Water flows down below the bottom of the front door of the figure to the bottom of the picture is trimmed as triangles constituting the triangular (B field E) settles down and so that at both sides of the triangle at the bottom of the materials apart from the application processing of constructing a door (B field F) to the door and the exit, The relationship of flood water pressure at the time of operation of the machine are not stable even when any of the other so as to flood safe operation of the machine are installed in front of the machine for on and constitutes the sluice (B field G), Sand and gravel settle sluice gate to open and close the hinged door material processing statement (B field H) are provided in the wall of the machine installation consists of (B field I), As the iron is more robust flood may be such that there is no aberration (or F field A E field A) constituting the face of the weighing scale aberration increases the rotational force of the formula iron plug receptacle for containing heat downwardly so as to rotate while lowering and, After the installation on either side of the aberration in the chain and gear engaging with the gear inside the gear chain is provided with a small gear in the angle of the excitation of the connecting gear and down gear dewatering, Beneath the aberration is mounted in a semicircular shape in a pipe (E field E) aberration of water also helps to slightly more force on both sides and may be obtained aberration (E field F) installed in the wall of the fish and are not to be obstructed toThe aberration is flanked by air (or H field A G field A) dewatering is provided in the float on the water in the water as a ripple of a leaf of grass to operate over bumpy along and down motion of the water and receives aberration thereof in water to obtain a force and gravity, Installing the air tank (G field B) semicircle and is attached to the back of the air tube and air passes through the dewatering dewatering prefabricated assembly in order to allow the air to air dewatering seated dewatering and in situ (G field C), 2 the chain of semicircular entrance is provided with a gear (J field C) will not peel off when the holders and the chain does not sag and a semicircle rod ('J field A) while the center of the ring is made behind the front of the center hole is formed to connect, A small gear and the aberration of the dewatering J field A detents are formed larger than that of the J field B dewatering at the same time enabling the operation of the good to thereby obtain a more force as the dewatering operation is not in rotation and aberration half and half of the forward and back ha behind a bicycle that takes as the pulley gear and the future include, Providing a bearing house formwork (K field B) fixed in the wall of the house and welded to the center of hydrodynamic bearings such as a water barrier rubber (K field D) aberration, and the operation of the dewatering zone and further configured to, Water blocking plate constructing a flood (K field E) such as to block the water in the water to soak at the rubber blocks the piped water treatment under K field F so that each house bearings for water treatment in a pipe connecting block (K field G) lowering the plate configured to receive water and send out, When installing the aerodynamic is installed higher than the inlet to the river bank rainwater or dust from entering the air outlet is blocked to prevent the door and the air is made from occurring in the arrows to enter the house checking is aerodynamic and will be visible when flood water and not wick into and, Various places in the hydraulic pipe facility synergist and together with the joining of the steel pipe in the aerodynamic ground rock about 1. 5 And more meters and deeply buried in cement concrete plate and thereon, Sand and gravel operation since the sluice pipe (L field G) treatment provided with the regulating sluice pipe gravel sand processing statement as in Figure connecting pipe made of rock wool placed underneath the aerodynamic hydroelectric with one side thereof is placed in the study of the pipe into the pipe and the air pressure and iron pipe which are connected together and that, (- B'L) collectively water pump installed in the water exiting the water treatment pipe from which air blown out to and past the flood with water when the number of water treatment pipe is not going out from it pushes and to send out, The exterior into the water (- D'L) film and a barrier film when it is blown across the flood water when water is reduced and the pulley is provided with a gear (- D'L) and, And the water is blown and the agitation is applied while the water is reduced and the detents are lowered together with the air tank so as to release the detents (- E'L) operating device for a gear mounted on said structure to the hydraulic power generating apparatus. | F03B13/12
5776 | BG448Y1 | 水力发电厂 | 1999-09-09 | 期限届满 | Tsvetkov Kostadin T; Tomov Simeon K; томов, борис к. | 该植物可用于发电。它具有简化的设计，容易维护，易于维修，确保设备下产生的电力的成本。该装置包括水轮(8)，发电机与传输给它们，用于轴的转数调节机构，用于调节功率单元的排水进入水轮(8)安装在人工混凝土自来水流水槽(1)和放置在一起，在单元包含有三个水轮的轴，其中，互连在一起，与发电机(11)通过滚子链(15)。该单元从1至6的数。3，权利要求1，图 | 448 (54) WATER-ELECTRIC CENTER Field of application The useful model refers to hydropower (HPP) and is used for the construction of hydro power plants using natural water sources with a speed of 1 to 3 m / s and Q 15 m 3. BACKGROUND OF THE INVENTION [0002] Hydraulic power stations are known, comprising a working wheel, at one end of which is mounted by a corresponding gear generator; shaft revolutions regulator and actuator for adjusting the flow of water flowing to the wheel (1, 2). Technical content The water-power plant contains wheels, generators with mounted drives, shaft revolutions regulator, drives regulating the flow of water entering the water wheels. The water wheels are mounted in an artificial concrete channel with running water and are united in a block, comprising three axles, the shafts of which are connected to one another and to the generator by a chain link. Blocks may be one to six. It is possible that the actuating mechanism is a slide connected to the motor in which the relay is connected. The advantages of the useful model are that the proposed hydropower plant is ecologically clean, has an optimized structure, is easy to maintain, re-assembled and provides lower electricity value. Description of the attached figure Figure 1 is a generic view of the units of the hydro power plants according to the useful model. Field of application The useful model consists of an artificial concrete channel 1, bounded on both sides by a reinforced concrete wall 2 in which water flows from a natural water source 3. At the beginning of the channel 1, a sink 4 is mounted in the grooves of the walls. The shaft 4 via the worm gear 5 is connected to an electric motor 6 in whose circuit a relay 7 is incorporated. In the volume space of the channel 1 six units each comprising three number of sprockets 8 each of which is attached by means of a lamellar body 8a to the walls 2 of the duct 1, the valleys 9 of the three sprockets 8 being connected to one another and to a shaft 10 of corresponding Generator 11 via the galvanic circuit 15. To the shaft 10, each generator is mounted with a corresponding solution containing a turbine box 13 and a clutch 12. To the output shaft of the generator is mounted a rev counter 14. Use of the utility model After the concrete channel 1 has been established, the shutter 4 has been located and the equipment has been installed, the water flow from the natural water source 3 is passed through the flow- 4, which is lifted and lowered by the electric motor 6. The amount of water flow is regulated by a flow rate relay 7 which receives a signal from the tachometer 14. Following the water in the concrete channel 1, the hydrodynamic water pressure generates a rotation speed of the water wheels 8 combined in three in one unit and a connected rotor of the generator 11. The hydroelectric power plant according to the utility model allows to receive electricity in such areas where the use of other means is economically disadvantageous . Claims assembled together in three in one block and associated rotor of the generator 11. The HPP according to the utility model allows to receive electricity in such areas where the use of other means is economically disadvantageous. Claims assembled together in three in one block and associated rotor of the generator 11. The HPP according to the utility model allows to receive electricity in such areas where the use of other means is economically disadvantageous. Claims A hydroelectric plant, including water wheels, generators with mounted gears, a rpm regulator, an actuator for adjusting the water flow to the water coils, characterized in that the water 2 | E02B9/00
5777 | US6202417B1 | 一种海洋温度梯度水力发电装置 | 1999-06-08 | 未缴年费 | Beck Earl J | 本专利结合了1976年美国专利的主要改进和简化。 使该概念功能化和可大规模使用所必需的No.3，967, 449。 早期的专利列出了许多解决在早期申请时认为是必要的几个设计问题的方法，而这一方法反映了广泛的研究和实验室研究，以鉴定，验证和证明各个部分的功能性。 具体地，详细描述了用于生产蒸汽气泡所需的核的方法，确保气泡生长的方法，冷凝所产生的蒸汽气泡的方法，以及使大气泡中的空气释放最小化和处理释放的气泡的方法。本发明还公开了用于生产蒸汽气泡所需的核的方法，确保气泡生长的方法，冷凝所产生的蒸汽气泡的方法和使大气泡中的空气释放最小化和处理释放的气泡的方法。 具有50个权利要求的第一专利列出了许多解决许多问题的方法，其中一些问题或者从不令人满意的文献中被错误理解，或者不必要地复杂。 在一定程度上，这些已被消除，导致似乎是该概念的最简单实施例。 | What I claim is : 1 . An improved Ocean Thermal Gradient Hydraulic Power Plant consisting of a plethora of pumps, each consisting of a series of components in listed from the point of entry of entry of the warm seawater at the bottom of the Steam Lift Pump, each pump consisting of : A cavitating convergent nozzle with the dual function of metering the water to the SLP and simultaneously releasing most of the dissolved aiar into very small micro-bubbles, A means for dewatering the superior SLP during starting to allow a rapid inrush of sea water to allow the micro-bubbles to form A Steam Lift Pump in which a small portion of the micro-bubbles released in the Cavitating Convergent Nozzle are used to nucleat steam bubbles to form a low-density foam capabile of being supported by the high velocity pressure at the exit of the CNN, just before the steam bubbles form in the low pressure in the SLP as induced by a vacuum system A reversing section contiguious with and following the top of the SLP to reverse the flow of the warm sea water foam from upward to downward so that it may flow downard to produce power while simultaneously adjusting the velocity of the foam if desired to obtain a desired pressure, A spray of cold seawater pumped from the ocean&rsquo; s depth to condense the steam in the bubbles delivered from the SLP and so obtain a high density for producing a maximum power in the later hydraulic turbine, A convergent section following the condensation of the steam in the steam bubbles to accommodate the lesser volume of the water at the desired velocity, A high-frequency oscilattor to further reduce the size of any aar bubbles of significant size that would otherwise reduced the density of the down-flowing mixture of warm seawater and cold condensing water flowing to the turbine, A centrifugal separating loop, scoop, and bubble breaker to remove any air bubbles large enough to rapidly move to the interior of the loop so that they may subsequently be broken and their contents sent to a vacuum system, | F03G7/04
5778 | CN2419388Y | 一种波浪发电装置 | 2000-05-15 | 未缴年费 | 许仕超 | 本实用新型公开了一种由浮板、油箱、蓄能器、 回转液压缸、液压马达、发电机组成的波浪发电装置, 回转液压 缸与液压马达之间通过油管连接, 其中高压油管上设有蓄能器, 低压油管上设有油箱; 回转液压缸设在浮板与浮板之间, 浮板在 海浪的作用下, 浮板之间产生相对摆动, 带动回转液压缸工作, 产 生的高压油推动液压马达转动, 带动发动机工作, 这结构能充分 利用海浪能量, 提高效率、结构简单。 | 1、一种波浪发电装置，由浮板(1)、油箱(2)、蓄能器(3)、回转液 压缸(4)、液压马达(5)、发电机(6)组成，发电机(6)与液压马达 为机械传动连接，其特征在于：回转液压缸(4)与液压马达(5)之间 通过油管连接，其中高压油管上设有蓄能器(3)，低压油管上设有油箱 (2)；回转液压缸(4)设在浮板与浮板之间。 | F03G7/08
5779 | US6182615B1 | 一种燃烧驱动的水力发电系统 | 1999-03-19 | 未缴年费 | Kershaw Charles H. | 一种燃烧驱动的水力发电系统，具有一个或多个燃烧气缸，该燃烧气缸容纳液体(例如水)并接收可燃燃料/氧化剂混合物，该可燃燃料/氧化剂混合物被点燃，并且燃烧的爆发力作用在液体的表面上，以将液体的计量块传递到容纳加压气体(优选惰性气体)的加压容器。 来自加压容器的加压液体用作“水头”，其可用于操作水轮(水轮)或水力发电机并执行其它有用的工作。 在燃烧气缸中更换转移的液体，引入燃料/氧化剂的另一进料并点燃，并重复该过程。 | What is claimed is : 1 . A process for generating hydroelectric power comprising the steps of : providing first and second combustion cylinders each containing a volume of liquid, a pressurized vessel containing a volume of gas under pressure connected with each combustion cylinder through one-way valve means to allow fluid flow from said first and second combustion cylinders into the pressurized vessel in alternating cycles, hydroelectric power generation means connected with said first and second combustion cylinders, liquid replacement means connected with said pressurized vessel and said hydroelectric power generation means, liquid replacement means connected with said hydroelectric power generation means and said first and second combustion cylinders, and a fluid transfer cylinder connected between said liquid replacement means and said first and second combustion cylinders; said fluid transfer cylinder having first and second chambers divided by a movable piston and each chamber having a liquid outlet connected with respective said first and second combustion cylinders and a liquid inlet connected with said liquid replacement means through metering valve means for alternately filling said first and second chambers with liquid at a first rate between combustion cycles of one of said first and second combustion cylinders and discharging liquid into the other one of said first and second combustion cylinders at a greater rate to increase the rate at which liquid is conducted into said first and second combustion cylinders; alternately introducing a combustible fuel mixture into said first and second combustion cylinders above the volume of liquid and combusting the fuel mixture to forcefully transfer a portion of the volume of liquid from said first and second combustion cylinders into the pressurized vessel in alternating cycles, wherein the liquid contained therein is pressurized at a predetermined pressure; conducting a portion of the pressurized liquid from the pressurized vessel to a hydroelectric power generation apparatus for operating the hydroelectric apparatus to generate power; and conducting a portion of the liquid used to operate said hydroelectric power generation apparatus through said liquid transfer cylinder and alternately filling its said first and second chambers with liquid at a first rate between combustion cycles of one of said first and second combustion cylinders and discharging liquid into the other one of said first and second combustion cylinders at a greater rate to rapidly replace the portion of liquid that was transferred from said first and second combustion cylinders . | F02B75/00
5780 | TW418285B | 水力资源发电系统 | 2000-04-08 | 未缴年费 | 高一男 | 一种水力资源发电系统，系利用海水高低起伏所形成之落差位能，转换为发电机组的运转动力，藉以产生电力而提供使用。该发电系统包括有一工作平台，该工作平台周围设置有多数支撑拉杆，该撑拉杆藉由浮体产生上、下移动，使撑拉杆顶端之夹座得带动棘轮运转，并将该棘轮所产生之旋转动力传递到发电机组内，藉由海水源源不断的起伏动作，使该发电机组能提供永久的电力，既有效率又合乎环保需求。 | 1.一种水力资源发电系统，包括： 一工作平台，其周围设置有固定座，并於工作平台中央设置有发电机组； 一或一支以上撑拉杆，系布设在该工作平台周围，并使该撑拉杆突穿该工作平台而可上、下移动者；该撑拉杆於工作平台下方设置有浮体，在该撑拉杆末端套置有一支杆，使该撑拉杆得随浮体在工作平台与支杆之间稳定活动；该撑拉杆於工作平台上方设置有夹座，该夹座罩设有一棘轮，该棘轮轴心设置有一连杆，该连杆系延伸到发电机组内，且该连杆外部套置有一定位杆，该定位杆系固定在工作平台上，以支持该棘轮与连杆不为撑拉杆带动者；该夹座在棘轮两侧设置有链条，该棘轮上、下端各设置有两顶柱，该两顶柱长度略大於棘轮半径，使该两顶柱连接端以轴心设置在连杆上，并使该两顶柱自轴心处分别向上弯折，而该工作平台於棘轮转动方向的上升侧的顶柱下端设置有一挡块，并於对角处棘轮转动方向的下降侧的顶柱上端亦设置有一挡块，使该棘轮得为同旋转方向活动的链条套入带动者，并将旋转动力经连杆传送到发电机组内。 | F03B17/06
5781 | KR1020000066518A | 一种潮汐发电装置。 | 1999-04-17 | 驳回 | Kim, Min Chol | 目的 : 一种潮汐的动力产生装置被设置以完成一有效电源供应与一种成本低，构成 : 一个装置其特征在于，在其上的多个磁极的(1)被安装在所述底部的所述海水(一)，一个一对的杆(2)具有连接件(3)对应到所述磁极被配合到所述极，和一个旋转构件(4)具有一个涡轮(4)结合在其中，潮汐导向板(5，5′)在所述旋转构件的两侧从而作为以形成空气入口开口用于供给水到所述的涡轮，被设置在该杆在这种一种方式是所述转动件被固定到所述杆通过一固定件(11)。在另外，所述涡轮具有一刀片安装到被如果水被引入通过任一方向中旋转的所述空气入口开口，该潮汐导向板被设置与网筛，和一个转动轴(8)被安装到所述涡轮。一种产生装置(9)被安装到所述转动轴，从而允许所述产生装置以可操作，通过使用一个旋转所述涡轮的旋转动力由潮汐。版权2001kipo | 1. 1 the seabed A several struts and the strut 1 insertion in conformity with a coupling hole 3 provided to a pair of device 1 to 2 inserted into the fixing struts, 2 the device is provided between the turbine 6 to the inside of the collecting plate 5 and the hypothetical amount in a lateral direction, is formed on the 5 turbine 6'water from entering into an inlet port 7, 7 provided on the rotating body 4'and is fixed to a support 1, 5 collecting plate, the net bodies 5a are 5', '5a and attached thereto, 12 the strut 1 of the retention hole and supported by its upper interval, 8 the turbine shaft 6 on shaft 9 and the depths to position 8 in a tidal power generator rotated by torque of the turbine 6 is used to cause the power generation apparatus 9 of the tidal power generation device. | F03B13/12
5782 | KR200210126Y1 | 利用波浪发电的装置 | 2000-07-21 | 权利终止 | Chae, Chan Bok | []气缸()61b在3个方向上旋转，使得气缸在一个49方向上具有或多个旋转滑轮，并且空气49a气缸由空气气缸()66a在空气气缸的高压()下沿一个方向61b旋转50，以便61b能够通过73a中的空气()的压力73控制叶轮66的打开和66a关闭，通过空气61气缸的旋转滑轮在基本上平行于空气容器的方向上，并且在基本上垂直于空气气缸(F)的纵向方向的方向上排出空气61b气缸中空轴61、61b和气缸61c(61c、F)通过气缸68(L)在水平74方向上的压力在一个方向上穿过64a中空体和旋转滑轮67(F)。).sub.72-61c.sub.sub.sub.sub.sub.sub.sub.sub.sub.sub.sub.sub.sub.sub.sub. | 1. Using a wave power generation apparatus may be constituted by a cylinder (61b) with the waves in the air is at least 3 continuous wave generating power by the force of the up and down by operation the direction of rotation of the drum (49) (49a) so as to be, (61b) via the ratchet (50) air through the waves (66a) is increased when the rotation of the spur gear in one direction during the descent of the waves at the same time also the air tank (61b) (66a) by lowering the lifted through the spur gear when the direction of rotation with the spur gear (66) rotated by a (73) pulley connected to the compressor (73a) through the rotation pulley is rotated in one direction by compressed air to the air producing the air passage (61) (61b) and the direction of rotation to the air storage device. | F03B13/12
5783 | KR200210130Y1 | 小型水力发电装置 | 2000-07-27 | 未缴年费 | 한성기술산업 주식회사 | 本发明涉及一种小型水力发电装置，其具有旋转体(1)，该旋转体(1)在旋转体壳体(1)的一侧上设有供水口， 在旋转体壳体(10)的一侧安装阻尼器(21)，使旋转轴(21)旋转。 在旋转体(20)上设置有控制旋转体(30)的旋转的旋转体(30) 在31的一侧，旋转体外壳(20)以31在旋转体和旋转体外壳(41(a))之间互锁40。 以及用于控制旋转体(44)的旋转的发电机。 超 超 30. 超 21. 超 20. 5)50 52 22 30 2 120。 | 1. The rotating body and which is subject to the pressure of the fluid; rotating body according to the rotation shaft of the generator voltage is generated; consists in the hydraulic power generation device, An upper portion of the gas (10) outlet opening (21) is provided in the housing (20) and the rotating body is provided, wherein the rotating body rotates by receiving the pressure of water in the interior of the housing (20) to a rotary (30) axis of (31) rotation of said rotating (30) body is provided in the housing (20) so as to rotate a lateral portion of the rotating body through the axis of (41) rotation to (31) connect to a generator (40), between the two axes (31) (41) so that they are interconnected by hydraulic means (43) to intermittently operated clutch (44) is provided on the other hand, the rotating body is installed at one side of the rotor (30) housing (20) through an inlet (21) opening into the body (30) of water so as to maximize the torque of the eddy current to be provided with a plurality of vortex generation of a vortex tube (50) jaw (52) is provided, in which the speed of rotation of the housing (20) to adjust the amount of water discharged from the outlet opening (21) can be provided to said damper (22) is a miniature hydroelectric device. | F03B13/00
5784 | KR200208305Y1 | 风力、波浪力、太阳力可同时利用的一次发电和利用它的水电解及二次产氢发电机。 | 2000-07-14 | 未缴年费 | Seo Jung Soo | 根据所述装置中的一个风，波，同时使用一种太阳电源1产生器被提供，和的电解该水2公开的所述的氢氧-差值产生。一种公开所述装置，与接触孔的屋面智能的数字视频记录器系统(104)离开聚光板(100)和，所述下旋转风螺旋桨2(201, 202)所述活塞的组合作为使用与风力发电机(200)和一推进器所述风与后翼箭头宽度在一个方向以所述翼保持在所形成的前表面方向(203)，所述，浮子溶液被填充在所述风功率发生器(306)和浮子(306)，绿洋葱功率显影所述接收空间内(309)或氢氧-一多使用空气接收空间(503)被连接到所述半导体层，…，绿洋葱功率开发接收空间(309)到绿洋葱功率显影所述，垂直齿轮(302)伸入所述深度之间的所述过渡区和一个支撑杆(304); 所述支撑杆(304)液压成型的板(308)中所述信任(400)浮子运动是由(306)波象限时，深度速度水压力板保持冻结状态的液压到所述上和下表面要使用一种力; 运行的垂直齿轮(302)和接合齿轮(301)用于交流负载，用于速度-计数器的增加和旋转-旋转轻微症状andgreen洋葱功率多个小发生器内齿轮(300)还包括一个第一子驱动，风力负荷和绿洋葱功率分别发育整流器(204)到另一个相邻的所述直流转换器被连接用于水电解电池的电极所述电源电路顺序切换所述电源(500)被连接到。一种多个的发生器提供的所述1接收到切换单元以实现集中电源，与氢氧-发电机，例如开发的发生器的是提供1所述结构和，1浮子大于电池发电机的差值(306)该泵接收空间内的空气(503)一种2差值发生器，所述的1在所述发电机的差值的接收切换单元$number的顺序与效果。一个集中功率数百在其多个用于电极的电(500)被连接，和氧极(+)(-)极中的所述生成的氢，从一个发生器产生的氧和氢到被遍历的安装分别通过管(501)，(502)通过，空气接收所述管空间(503)内用于每个所述存储的螺杆速度(505); (506)中存储的是，和由模糊化氧和氢在一半导体处理吞吐量必要的，使用氧和氢存储氢氧-发生器(600)被提供有，几个2不基于所述返回信号的差值组织的互连相邻直流电源，陆地所述电连接平行，其提供电源到一发电机。 | 1. Roof (104) east, west and south towards a light collecting plate (100) is attached to the plurality of panels, with the number denoted north space center having a convex shape; Wherein the roof of (104) the buoyant body (306) and a plurality of spaced apart supports (101) for supporting the wire (103) can be connected to a hole type supports (101); Wherein the intervals of the wind turbine generator is (200) accommodated, and a second propeller (201) rotating by wind, 1 and 2 in the arrow direction of the first propeller (202) blades (203) and form an underwing bow spring held by a support shaft (206) integrally rotating with the wind power generator to enable power transfer 360° metal structures in the form of a sharp needle type that is supported in an up and down, wherein the central portion of the metal material on the roof of the (104) ceiling with a groove (205) in a central portion of a float (306) collar and fixed in the recess of the (205) metallic material; A central part and the center of the ceiling of the roof (104) is a float (306) and a convex shape facing each other; 1 the wave inside the primary generator to generate a float (306) structure using a pipe which is received the failure (309); receiving plate (308) being set in the depth M number, and the counterweight (400) extends as (304) it is, to support the float (308) support bar (304) extends to the inside of the accommodating space connected to the vertical gear (302) unit (309); The upper limit of a maximum width perpendicular to the moving gear (302) of the spacing member (305); The vertical gear (302) information, the reverse rotation gear (301); The torque of the rotary gear (301) and a plurality of tens slightly succession succession primary generators mW gear combination (300); Wind generated electricity to the rectifier (204) for each wave converter; 1 the cell unit of the car generator electrically connected to the neighboring cell structure; 2 the buoyancy of the primary generator 1 of tens to hundreds body (306) respectively produced in the primary generator power for the electrolysis water electrolysis electrodes (500); Wherein hydrogen and oxygen produced in the oxygen transferred inside a float (306) tube (501), transfer pipe (502), the hydrogen gas outlet of the feed tube is an antireflective film (605), oxygen and hydrogen gas outflow preventing film (606), an oxygen storage unit (503) in an accommodating space for accommodating the air tube (505), the corrugated tube (506) is stored in each storing a crease; Distributing the oxygen gas, hydrogen gas distributor (507) to distribute the multiple bundles of the pipe (603), a gas distributor (507) and the gas is controlled through the control box (508) and closing, oxygen gas and hydrogen gas to flow out of the structure; Wherein a bundle of pipes (603) of various supplied to the generator (600) via the oxyhydrogen generator of a wind power generation structure; Transferring water generated as a byproduct water feed pipe (601), and in the form of a foreign matter having a storage tank (800), Wind, wave power, solar power available at the same time 1 using the primary and secondary 2 electrolysis of water and the oxyhydrogen generator. | H02N3/00
5785 | JP2000282446A | 用于水利坝发电，和用于产生动力的方法和使用该相同的泵送方法 | 1999-03-30 | 期限届满 | Wamondo Kk | 要解决的问题 : 以提供一种用于水利坝动力产生是避免了潜肥的农田，木材和该等，从而使生态系统和所述环境的破坏可以被完全防止。溶液 : 一个多个的容器是构造在所形成的楼梯。所述垂直设置的储存器4a，4b，4aC分别与一个另一通过一阶梯鱼道10连通，一鱼收集池11和一个潜孔式鱼道12，它被设置在序列从所述下游侧。所述最高泵送期间每个贮液器头H1是较高的比所述顶部端15的所述鱼收集池和所述潜孔式鱼道12和所述最低该鱼头的高度H2收集池11是这种鱼的是，所述的寿命是不受阻，即使与一种减少在位的水在所述下储存器4aC。还，一个用于打开和关闭水闸门14所述潜孔式鱼道12被设置。 | 1. A plurality of connected for communication with the conduit in the reservoir is constructed as a step-like shape, the bottom of the reservoir on to each other, provided on the downstream side of the staircase Fish passage sequentially, and pool Fish Eqn Gastroccult Fish passage communicates with the hole by, each of the reservoir of the water head to the highest, and the top end of the pool wall Fish, provided at the upper side of the reservoir in the levee Eqn Gastroccult Fish passage hole and higher than, the lowest of the pool to a water head height Fish, lowering the water level of the reservoir in the lower row side by, fish and height not to interfere with the live, closing of the door hole Eqn Gastroccult Fish passage provided on the hydroelectric dam for. | E02B8/08
5786 | JP3096751B2 | 小型水力发电设备 | 1994-01-10 | 未缴年费 | Kubota Corp | 本发明提供一种水轮机，在发生严重故障而切断电源的情况下，能够以简单的结构防止水轮机在失控状态下高速旋转， 本发明还提供了一种使用该标准作为发电机等的方法，以降低设备成本。 在与上部水箱连接的水压管的出口处设置的水轮机的上游侧，设置根据先导压力的大小开闭水压管的阀机构，使其旋转 发电机4。 在连接于阀机构与水轮机的下游侧之间的先导管中，插入有电磁阀，该电磁阀在发电机的电力输出因电力中断而关闭的情况下关闭。 | It is provided in the exit of the penstock connected to the upper water tank, The water turbine which rotationally drives a generator, The upstream of this water turbine interposes as an inlet valve, When the pilot pressure which consists of total of the spring force urged¦biased in the differential pressure¦voltage and the flow-path closing direction of the upstream primary pressure of the said water turbine and the downstream secondary pressure of a water turbine is smaller than the said primary pressure, let the said penstock be an open state, And it is the valve mechanism comprised so that the said penstock might be made into a closed state, when a pilot pressure was larger than the said primary pressure, The pilot line which connects this valve mechanism and the downstream of the said water turbine inserts, The usual time in which the said pilot pressure is smaller than a primary pressure exists in 開放態, The solenoid valve which will be closed-up if the electric power generation output of the said generator is lose¦eliminated by power supply cutoff, The said pilot line inserted in the state of the normally closed by the parallel state with respect to this solenoid valve, and the hand valve for a generating-mode reset which a pilot pressure is made smaller than a primary pressure by making it open¦release with manual control, and the said valve mechanism is open¦released, and can start a water turbine was provided. Small hydro power generation equipment characterized by the above-mentioned. | E02B9/00
5787 | CN1266146A | 发电机的升降式水力驱动实现方法装置 | 1999-10-12 | 撤回 | 盛德利 | 发电机的升降式水力驱动实现方法装置, 该装置 的升降梯柱筑建在江河两岸或适当位置, 该升降柱上的横梁上 安固升降机和离合调速机。装有三组水轮机的支撑框架壳卡进 升降梯柱的梯槽内, 升降机的钢丝绳下头固接在水轮机架上的 吊梁上, 该水轮机的驱动力由输力齿轮传给汇力齿轮形成合并 力再由合力轴齿轮齿合中间的输力齿轮, 合力轴将驱动力通过 离合调速机、输送给发电机。该实现装置可升降寻找最佳驱动 力和躲让洪水之功能。本发明具有投资少、见效快等优点。 | 1.发电机的升降式水力驱动实现方法装置。期特征在于该装 置包括：升降梯支柱、水轮机、离合调速机、横梁板，该装置的 升降支柱建筑在江河的两岸或江心合理位置上。该装置的横梁板 横跨河道上并安固在升降梯支柱的上头。该装置的水轮机由支撑 框架组接并由输力齿轮齿合汇力轴上的汇力齿轮实现多组水轮机 的驱动力合并再由中间的水轮机的输力齿轮齿合力轴上设有的合 力齿轮通过合力齿轮将统一的汇合驱动力输给离合调速机。合力 轴的上截是棱形柱体与其穿入的调速机内的齿轮中心孔是吻合棱 孔。离合调速机接固发电机驱动轴。该支撑水轮机的框架两侧的 方臂架壳卡进升降梯支柱上设有的梯槽内，该方臂内设有卡销。 该支撑臂上设横跨水轮机上的吊梁。吊梁上固接升降用的钢丝绳 该装置的水轮机支撑框架可装有三组或多组、少组水轮机。 | F03B13/00
5788 | CN2392926Y | 棘轮式波浪能发电装置 | 1999-09-09 | 未缴年费 | 陈建秋 | 本实用新型涉及一种棘轮式波浪能发电装置, 它 由单个或多个浮筒机构并联组合而成, 每个浮筒机构的浮筒都 放置在海水中, 在浮筒的上方采用连杆与嵌在竖直滑槽内的齿 条相连接, 与齿条相啮合的是两个转动方向相反的棘轮, 两个棘 轮分别安装在两根水平方向的转轴上, 在这两根转轴上各安装 一个所有参数均相同的齿轮, 并且相互啮合, 在其中一根转轴的 一端再安装一个大齿轮, 该大齿轮与发电机转轴上的小齿轮啮 合。 | 1、一种棘轮式波浪能发电装置，其特征在于它由单个或多个浮筒机构并 联组合而成，每个浮筒机构的浮筒都放置在海水中，在浮筒的上方采用连杆与 嵌在竖直滑槽内的齿条相连接，与齿条相啮合的是两个转动方向相反的棘轮， 两个棘轮分别安装在两根水平方向的转轴上，在这两根转轴上各安装一个所有 参数均相同的齿轮，并且相互啮合，在其中一根转轴的一端再安装一个大齿轮， 该大齿轮与发电机转轴上的小齿轮啮合。 | F03B13/14
5789 | KR1020000051351A | 潮汐发电的方法和植物 | 1999-01-21 | 驳回 | Lee, Jong Dae | 目的 : 一种的方法和一种用于气动装置产生利用潮汐被提供到达到最小化的环境范围劣化和维护费用，同时允许所述产生设备到被安装，而不管的地理。构成 : 一个装置包括一个罐(1)。具有在其一个下部分的孔(10)用于海水引入的水，喷嘴(21，22)用于引入或排放空气到或从一个罐(1)根据到一差的电平的海水引入和排出到和从所述罐(1)，一风扇(3)安装在所述附近的所述喷嘴(21，22)和其通过转动所述空气流使通过该喷嘴装置(2)，和一个发电机(4)以其所述旋转所述风扇(3)的力被传递，作为以产生电，和一个电池(5)用于累加所述电在该发生器产生的(4)。版权2000kipo | 1. And a discharge into the interior of the tank (1) height differences of the sea level in the tank (1) by flowing air to escape device and the nozzle (2), the flow of air through the nozzle and (2) rotationally driven by a fan (3), said fan delivers a rotating force of the generator (4) to generate electricity from tidal ebb generation method utilizing a difference in air pressure. | F03B13/12
5790 | JP2000199471A | 河滴水力发电系统 | 1998-12-25 | 驳回 | Tachibana Isao | 要解决的问题 : 以获得一环境-友好的清洁能量源使用的能量下降水，通过将一个水平轴水涡轮在该下一种河道流的一个上的突出端侧滴体，和旋转一发电机连接到一涡轮轴与所述水平轴旋转的能量水涡轮得到的从降溢流水。溶液 : 一水平轴水涡轮2被设置在所述下游侧的一个上突出端一种河滴体的1。一种发生器4耦合到一个与旋转涡轮轴3为旋转能量所述水平轴水的涡轮2产生的从下落的溢流水。一种涡轮保护盖5被设置在所述后的所述水平轴水涡轮2。如果所述水平轴水涡轮5月2日被损坏的由土和岩石与一混浊的流动流，所述涡轮的保护盖5被旋转到盖的前所述水平轴用于保护水涡轮2。所述尺寸和数量的所述水平轴水涡轮2被根据一个确定的宽度和一个所述流动的流率江河水。如果该宽度的所述流动江河水是相对大，一个多个水平轴的水与每个其它涡轮机2被耦合在正间隔。 | The system which is made to rotate the generator (4) which installed the horizontal shaft water turbine (2) in the top tip downstream part of a river ground-sill main body (1), and was connected with the water turbine axis¦shaft (3) and which carries out water power generation. | F03B13/10
5791 | JP2000192441A | 水坝水力发电装置 | 1998-12-25 | 期限届满 | Suzuki Takumi | 提供一种水坝的发电装置，其特征在于，在水坝的下游侧从蓄水库侧形成水头的同时，在水坝的周缘部设置管道，在管道的入口部设置截止阀，在顶部设置排气阀，从而能够比较简单地进行进一步从水坝排出大量的水的改善工程，并且能够有效地利用水坝内的水进行发电。在水库侧的下游侧，以形成头部的方式设置一直到设置大坝的周边部的表面的管道，在该管道的上部安装排气阀，在下游侧的排水部安装泵水轮机和发电机。通过关闭设置在管道2的入口部分4上的截止阀，打开排气阀7，使泵水轮机8’反向旋转，并在管道2中的空气从排气阀7排出的同时泵送水，管道2中充满水。在该状态下，使泵水轮机8’停止，关闭排气阀7，打开截止阀5，将导管2作为虹吸管从贮水池3取水，由此由泵水轮机8’和发电机8发电。 | 1. The surface of the peripheral portion of the dam installation, the conduit, the reservoir on the downstream side from the side of the dam is provided so as to have a head height, said conduit provided with a water-stop portion of the intake valve at the top of the conduit burped valve is provided, and further the release of the water conduit and the hydro-generator unit is provided with a reversible pump hydroelectric dams. | E02B9/00
5792 | DE19900547A1 | 水力发电装置，具有用于水的入口通过格栅保护所述垂直方向中弯曲和安装与清洗装置 | 1999-01-02 | 驳回 | Schleich Josef | 所述格栅保护所述入口用于该水是在所述垂直方向弯曲，所述格栅包括水平杆(2)支承在一个弯曲的支撑杆(4)从钢或合适的塑料材料制成。所述格栅是保持清洁通过一装置包括一滑动臂(1)，一塑料部分(6a)和一个滑动部分(6)优选地包括一个封闭的空心体。 | 1. 9 10 that the sliding arm (1) is mounted in an articulated manner (9) in the sliding plane and at the same time is fastened to the floor (7) so as to be rotatable (8) vertically thereto and is preferably moved (10 a) hydraulically in the vertical (10) as is rotated horizontally (12), the sliding arm (1) being liftable in the vertical in a movable bearing circle (11). | E02B9/00
5793 | US6073445A | 用于产生水力发电的方法 | 1999-03-30 | 未缴年费 | Johnson; Arthur | 一种通过将水从水箱中排出来产生动力的方法，所述水箱用于操作水力发电装置，所述水力发电装置例如是涡轮机或波轮。 在一个实施方案中，利用来自化石燃料的燃烧产物来置换来自储存器或罐的水。 所述燃烧产物是通过在含有大于25体积%氧的气体中燃烧燃料以产生更热的火焰和更少的污染物而产生的。 如果需要，燃料和气体可以在贮存器或罐中燃烧。 在另一个实施例中，压力差可用于将水从储水器置换到水力发电装置。 利用这些方法，与现有技术相比，可以以大大提高的效率产生水力发电。 | 1. A process for generating hydro-electric power which comprises : burning a fossil fuel in the presence of a gas that contains at least about 25% oxygen by volume to generate combustion products and higher temperatures compared to fuel burned in the presence of air; utilizing the combustion products to displace water in a reservoir and to cause the water to exit the reservoir; and directing the water exiting the reservoir to a hydro-electric apparatus for operation of the same to generate power. | F01B29/00
5794 | KR200189999Y1 | 发电机由潮汐和运行水-动力 | 1999-12-30 | 权利终止 | Bae Oh Sung | 该装置不反应，用于枪涉及动力产生装置，更具体地不被旋转的水或助剂和叶片翼片的所述待机和清除词接合从每个其它转动定心作为固定侧端部，该发生器供给作为一种小体积流通过车削一种活化剂或藻类使用的大能量供给装置和泵分配器可被用于枪获得装置是一种以动力产生不反应，用于产生动力的液压或助剂使用一轴线(20)以其变得所述轴向铲发生器(22)车削潮汐的动力产生装置中，范围所述水流动或在合适的是嵌入到所述空间和所述量的两个间隔所述的水平干扰等的铅笔在所述流的一堰米的流率(28)和，一个堰米所述流动速率(28)-线从被扭曲和以所述其它翼水之间的压力被所述右和左(26)具有一轴线的旋转(1A～一个)是钝和所述轴(1A～一)所述准备在所述的顶部(1a2a)被转动定心的整个主电路(1)和一，支架(16)到一个内插的轴承(14)是它变得所述轴向铲轴(1A～B)所述准备在所述的顶部(1a2a)和一个清除所述(12b)是所述气氛被相邻它成为所述轴向铲((2a)和一个清除所述(12b)上形成与一个多个的整个与每个其它铃时间接合和(2)和一种，所述整个铃时间(2)待机所述((2a)到接合用于将垂直水平旋转所述动力产生旋转运动轴(20)将该信息到该锥齿轮(18)。其特征在于，由未反应的用于枪涉及动力产生装置。 | 1. A hydraulic or tidal power generator (22) using the power generation shaft (20) generator in turn axially; Tidal ebb and flow of water or of the difference in place of the flow of water and the spacing is increased is embedded with a flow rate of the weir (28), the weir (28) between the flow rate of the pressure of the water on the water depth on the right and left rotating shaft (10a) other bladed (26) rotating shaft (10a) and the direct ambient air (12a) on top of the winding shaft fitting for all of (1) the, the support (16) shaft (10b) interpolated in axially bearing (14) (12a) and the top of the atmosphere (12b) so that the desired shafted (12a) adjacent to the atmosphere (12b) so as to allow the desired number of all of the (2) installed reunion, wherein (12a) for engaging the entire (2) atmosphere reunion horizontal rotational motion into rotational motion of the vertical axis (20) by switching the power transfer bevel gear (18) configured to calculate a running force of the polygon and a power generator. | F03B13/12
5795 | CN2377367Y | 一种利用海流或河流能的发电装置 | 1999-05-23 | 未缴年费 | 吕孔东 | 本实用新型涉及一种利用海流或河流能的发电 装置。它解决了背景技术所存在的设备造价昂贵, 机械结构复杂, 传递过程耗能高的弱点。它的主要技术特征是涡轮轴的下部为 曲轴, 带动与其联接的活塞, 活塞套上的出气孔由密封管道通过 水室联接靠近水轮机的喷水管, 水轮机设置于水箱内的水面以 上, 水箱水面以下的密封管上设置单向阀。本实用新型可广泛用 于利用海流或河流能发电, 具有汇集能量好, 传递过程能耗少, 结 构简易的优点。 | 1、一种利用海流或河流能的发电装置，涡轮(1)中心带轴，其特征在 于涡轮(1)轴的下部为曲轴(2)，曲轴(2)联接曲柄(3)，曲柄(3)绞接 活塞杆(4)，活塞杆(4)上的活塞(6)与带有出气孔的活塞套(5)滑动配 合，出气孔由密封管道通过水室(11)联接靠近水轮机(8)的喷水管(7)， 水轮机设置于水箱(9)内的水面以上，水箱(9)水面以下的密封管上设置 单向阀(10)。 | F03B1/00
5796 | CN2377368Y | 一种利用海洋潮汐能的发电装置 | 1999-05-23 | 未缴年费 | 吕孔东 | 本实用新型涉及一种利用海洋潮汐能的发电装 置。它解决了背景技术靠气体喷射传递潮汐能所存在的因气体 密度小导致传递动能效果差的缺点。它的主要技术特征在于在 密封管道中联接一段水室, 发电动力机设置于水箱内的水面以 上, 水箱水面以下的密封管上设置单向阀。本实用新型可广泛用 于利用海洋潮汐能发电, 具有发电动力能明显增强的优点。 | 1、一种利用海洋潮汐能的发电装置，空气箱(1)底部开口设置在海水 面以下，空气箱由密封管道联接靠近发电动力机(4)的喷管(3)，其特征在 于密封管道中联接一段水室(2)，发电动力机(4)设置于水箱(5)内的水 面以上，水箱(5)水面以下的密封管上设置单向阀(6)。 | F03B17/02
5797 | CN2377371Y | 一种利用波浪能的发电装置 | 1999-05-23 | 未缴年费 | 吕孔东 | 本实用新型涉及一种利用波浪能的发电装置, 它 解决了背景技术存在的动力轴转速慢、产生动力小及结构复杂 的缺陷。它的主要技术特征在于采集板由导柱联接带有浮力箱 的箱板, 采集板与箱板之间设置若干压缩气囊, 在箱体板上且与 气囊相通的出气孔由密封管联接水室, 水室的出水管联接靠近 水轮机的喷水管, 水轮机置于水箱内的水面以上, 出水管在水箱 水面以下设单向阀。本实用新型可广泛用于利用波浪能发电, 具有结构简单、产生动力大的优点。 | 1、一种利用波浪能的发电装置，其特征在于波浪采集板(7)由导柱(10) 联接带有浮力箱(1)的箱板(9)，采集板(7)与箱板之间设置若干压缩气 囊(8)，设置于箱板上且与气囊相通的出气孔由密封管联接水室(2)，水室 (2)的出水管联接靠近水轮机(4)的喷水管(3)，水轮机设置于水箱(5) 内的水面以上，水室的出水管在水箱(5)水面以下的位置上设置单向阀(6)。 | F03G7/08
5798 | CN2376138Y | 低势能水力发电装置 | 1998-10-08 | 未缴年费 | 毛顺发 | 本实用新型涉及一种水力发电装置, 特别是一种 适用于2米以下落差的水力发电装置, 该装置包括一转子轴, 转 子轴两端头分别连接有水轮机和发电机, 转子轴中部穿过一基 座, 转子轴和基座上分别设有一对相对端面磁场强度相等的磁 极, 当两相对磁极极性相同时, 产生旋转力矩, 带动发动机飞速旋 转180度, 转子磁极换向, 又由水轮机带动转子磁极旋转180度, 转子磁极再换向, 如此周而复始, 达到升速发电的目的。 | 1.一种低势能水力发电装置，其特征在于它包括一转子轴，转子轴的 一端连有棘链轮，棘链轮与水轮机相连，转子轴的另一端连有棘齿靠 背轮，棘齿靠背轮与传动轴或发电机相连；转子轴中部穿过一基座， 基座内的转子轴上设有转子磁芯，转子磁芯上设有一对转子磁极， 基座上对称布置一对与转子磁极相对端面磁场强度相等，极性相反 的定子磁极。 | H02N11/00
5799 | NZ282637A | 潮汐发电机，包括机壳和涡轮机相关联的壁 | 1995-03-06 | 期限届满 | Tidal Electric Inc | 本发明涉及一种电力从发电机产生电力装置的潮汐运动的通过使用多个能量体的水产生系统。那些能量产生系统包括 : (1)活动池系统相关联的与液压缸的向上和向下运动的罐相对对潮汐用于产生电力; (2)壳体系统，其中之间的控制水的流入和流出所述的罩体和围体水的用于产生电力; (3)其中风箱系统效果的潮汐运动用于迫使水从波纹管罐从而通过发电机产生电力，和(4)浮性主体促动的活塞系统，其中的移动漂浮物(如停靠船舶提供)相对对潮汐用于产生电力。 | WHAT WE CLAIM IS : 1. An apparatus for generating electrical energy from the tidal movements of a body of water having a tidal regimen and a floor comprising : an enclosure securely fixed to the floor of the body of water, the enclosure being formed by substantially vertical walls and a substantially horizontal bottom wherein the walls extend above the extreme high tide level and below the extreme low tide level of the body of water, and the walls are adapted with means for selectively directing water to flow into and out of the enclosure through turbines operatively associated with the walls and wherein the apparatus is operable to direct the flow of water into or out of the enclosure so as to selectively allow a difference between the height of the water inside the enclosure and the height of the water outside of the enclosure to exist; and wherein the apparatus is operable to selectively direct the water to flow into or out of the enclosure at intervals where a difference in the height of the water inside the enclosure and the height of the water outside the enclosure exists. I | F03B13/26
5800 | CN2374665Y | 三冲击永磁水力发电机 | 1999-06-11 | 未缴年费 | 邱志民 | 本实用新型属一种永磁水轮发电机, 由同主轴的 永磁交流发电机和水轮机组成, 叶轮有棘齿和下封边, 水轮机壳 有3个侧边进水口和3个底边排水角口, 机壳和叶轮分别固定在 发电机壳和主轴的下部, 叶轮的上端面和外圆周分别与机壳的 内顶面和内圆侧面贴近。它容易加工制造, 水能利用率高, 发电 量大。 | 1、一种三冲击永磁水力发电机，由同主轴(1)的永磁交流发电机(2)和水 轮机(3)组成，其特征是：水轮机(3)的叶轮(4)是带有棘齿(5)和下封边(6)的圆 转轮，机壳(7)是有至少3个侧边进水口(9)和3个底边排水角口(11)的圆形无 底罩壳，机壳(7)连接在发电机(2)机壳的下部，叶轮(4)固定在主轴(1)的底端， 叶轮(4)的上端面和外圆周分别与机壳(7)的内顶面和内圆侧面贴近。 | F03B1/00
5801 | CN2374667Y | 低水头水力发电装置 | 1999-03-16 | 未缴年费 | 巩志科 | 本实用新型涉及一种利用水力进行发电的装置, 确切讲是一种利用河水径流进行发电的低水头发电装置。本实 用新型包括一个固定于水流中的至少两个链轮, 在两链轮间环 绕有与链轮相啮合的链条, 在链条上固定有其对称轴与链条平 行的用刚性材料, 如金属板制成的承载面, 且位于下边的链条处 于水流中, 而位于上边的链条应处于水面之上, 由此形成本实用 新型的装置。本实用新型利用水流运动推动承载面运动, 并带动 链条、链轮及发电机转动, 产生电力。 | 1、一种低水头水力发电装置，包括固定于水流中并可将水流运动转化为 圆周运动的驱动装置、传动装置和发电机，其特征在于本实用新型的驱动装置 由固定于水流中的至少两个链轮、以及与所述的链轮相啮合的链条和固定于链 条上且其对称轴与链条平行的承载面构成，本实用新型中位于下边的链条应处 于水面以下，而位于上边的链条应处于水面之上。 | F03B9/00
5802 | US6051892A | 水力发电系统 | 1998-07-13 | 未缴年费 | Toal Sr; Timothy Michael | 一种用于向电气系统供电并驱动电气系统的微型水力发电转换系统。 所述系统包括第一和第二储罐，每个储罐包括基部侧和顶部侧，并且以彼此堆叠的关系定位，使得第二储罐的顶部侧面对第一储罐的基部侧。 一管道将第一储罐的底部连接到第二储罐的顶侧，并且包括车轮和连接到车轮的发电机的压力管道连接到管道。 可再充电电源被连接以从发电机接收电力，用于存储所接收的电力并选择性地将所接收的电力供应到正被驱动的电气系统。 回流管连接在第二储罐的基侧和第一储罐的顶侧之间，并且流体位于系统内。 由交流电源驱动的泵连接到回流管，其中第一和第二储罐，管道和反馈管与容纳在其中的流体形成密封室。 当泵被启动时，使流体连续地从第二储罐流过返回管进入第一储罐并流过管道回到第二储罐，从而当流体流过管道时，使轮子转动，从而驱动发电机提供电能以对可再充电电源进行再充电。 | 1. A micro hydroelectric power conversion system comprising : a) a first storage tank including a base side and a top side; b) a second storage tank including a top side and a base side, said first and second storage tanks positioned in a stacked relationship with each other such that said top side of said second storage tank faces said base side of said first storage tank; c) a fluid; d) a pipeline connecting said base of said first storage tank to said top side of said second storage tank; e) a penstock including a wheel and an electrical generator connected to said wheel, said penstock being connected to said pipeline; f) a rechargeable power supply connected to receive power from said electrical generator for storing the received power and selectively supplying the received power to the electrical system being driven; g) a return pipe connected between said base side of said second storage tank and said top side of said first storage tank; h) a pump in said return pipe to cause said fluid to continually flow from said second storage tank through said return pipe into said first storage tank; i) in line educator means in said return pipe on the intake side of said pump for monitoring fluid pressure in said return pipe; j) a feedback pipe between said educator means and the outlet side of said pump for recycling fluid back to said educator means into said return pipe when said educator means determines that the fluid pressure within said pipeline at said educator means is below a predetermined value; k) a solar power generator for driving said pump; and l) said pipeline, first and second storage tanks, and feedback pipe form a sealed chamber with said fluid contained therein. | F03B17/02
5803 | DE29917845U1 | 波浪发电机 | 1999-10-09 | 期限届满 | Gauermann Joerg; Gauermann Uwe; Scheel Juergen | 本发明公开了一种波浪能发电机，它包括一个空心体，在空心体内装有一个浮子，浮子通过齿条，小齿轮和轴驱动一个发电机。 | 1. A shaft-driven generator, consisting of a hollow body in which a float is mounted which drives a generator via a rack, a pinion and a shaft. | F03B13/14
5804 | JP3030747B2 | 小型水力发电设备 | 1994-01-06 | 未缴年费 | Kubota Corp | 本发明提供一种水轮机的进水阀，即使用于水轮机的进水阀的马达阀等大型化，也能够提高马达阀的开闭的可控制性，并且能够控制设备成本。 在水轮机的上游侧设置电动式进水阀，该水轮机配置在压力管道的出口侧，驱动发电机。 设置旁路管道，该旁路管道被旁路到电机型进水阀，并且允许最小体积的水在足以产生发电机打开和关闭电机型进水阀所需的发电输出的范围内通过。 在旁通管中插入闸阀，该闸阀在操作开始时打开并操作。 | The electrically driven inlet valve by which opening-and-closing control is carried out with an electric power generation output with the said generator is provided in the upstream of the water turbine which is arrange¦positioned in the exit side of a penstock and drives a generator, and this electrically driven inlet valve is made to bypass.The bypass pipe which accept¦permits passage of minimum water quantity in the range which is sufficient for generate¦occur¦producing an electric power generation output required in order that the said generator may open and close the said electrically driven inlet valve is connected to the said penstock, The gate valve opened by this by-pass line at the time of a startup was inserted.Small hydro power generation equipment characterized by the above-mentioned. | E02B9/00
5805 | CN1170798A | 波浪能发电及其流程 | 1996-10-08 | 未缴年费 | 蔡春林 | 本发明的波浪能发电及其流程是把海洋中波浪 起伏的能量转变为高压、高速水流的动能, 冲击水轮机叶轮并使 轴旋转的机械能, 再由发电机组转变为电能的过程。其主要方法 是把若干个浮球按顺序安装在水面上, 浮球产生的浮力通过杠 杆的作用压拉水压泵的活塞杆, 水压泵缸体内的水受挤压后集 中的以高压、高速的冲击水轮机叶轮使其运转并带动发电机发 电。冲击水轮机叶轮的水经过回水管再流往每组缸体内, 就这样 循环往复的不断的工作发电。 | 1、一种波浪能发电及其流程是：把波浪起伏的能量转变为高速 水流的动能；把高速水流的动能转变为水轮机组运转的机械能；在发 电机内机械能转变为电能；其电流经过主变压器变压后输入电网的发 电流程。 | E02B9/08
5806 | US6038494A | 用于提高水力发电设备中鱼的生存能力的控制系统 | 1997-05-21 | 未缴年费 | Voith Hydro Inc | 一种用于控制水力发电设备的系统，包括用于检测与设备相邻的鱼的存在的传感器。 与传感器相连的控制器控制与涡轮机/发电机组相关联的控制表面的定向，以增强当检测到鱼存在时夹带到设施中的鱼的生存能力。 所述系统可适于控制设施内的鱼类旁路和溢流道结构，以进一步增强鱼类种群的生存能力。 所述系统将鱼类生存力与与设施操作相关的其它参数进行平衡，一旦鱼类生存力的估计值满足目标或最佳水平，就优化发电水平。 所述系统可适于协调对沿水系统的几个设施的控制，以允许实施总体水，鱼和电力管理计划。 | 1. A system for enhancing fish survivability in a hydroelectric installation having at least one power generating unit, the unit being positioned across a body of water between an upstream water source and a downstream water discharge region, the unit including a turbine supported for rotation in response to water flowing therethrough and a power generator operatively coupled to the turbine for generating electrical power through rotation of the turbine, the unit including control surfaces selectively orientable to control power generated by the unit, the system comprising : means for correlating at least one desired position of the control surfaces with enhanced fish survivability as fish pass through the turbine; means for detecting fish presence in the water; and means for placing the control surfaces in the at least one desired position upon detection of the presence of fish in the water to affect the flow of water passing through the turbine. | G06F
5807 | CN2351585Y | 一种风能及潮汐能发电机组 | 1998-09-09 | 未缴年费 | 罗玉弟; 罗纯君 | 本实用新型公开了一种风能及潮汐能发电机组, 它包括机架、动力装置, 传动装置, 发电机。动力装置输出动力 经传动装置输入发电机, 驱动其工作。其特点是, 动力装置由一 个或多个动力单元组成, 各动力单元由两个铰接于机架上的叶 轮8及固定设置在该叶轮某一侧或两侧的一个或多个导流壁9 组成。本实用新型实现后与现有技术相比具有制造成本低、适 用范围广、便于组合使用, 能满足较大的装机容量需求等优点。 | 1．一种风能及潮汐能发电机组，它包括机架、发电机、传动装 置、动力装置；其特征在于动力装置至少由一个动力单元组成，动力 单元由垂直铰接于机架上的两个叶轮以及沿垂直方向固定设置在两叶 轮一侧部的一个柱体状导流壁组成；在使用中，所述叶轮轴所在平面 垂直于风流或水流的流向方向。 | F03D3/00
5808 | CN2348130Y | 水力变速发电机 | 1998-10-13 | 未缴年费 | 李修太 | 本实用新型提供了一种卧式水力变速发电机, 它 包括电机外壳及支撑在其外壳两端的轴承上的主轴, 主轴上装 有转子集电环、定子集电环、定子、转子、定子轨道、变向轮、 转子轨道及皮带轮等, 由外壳内腔固定的定子及转子电刷将电 能输出。主轴转动时带动转子轨道顺时针转动, 并驱动变向轮转 动, 以摩擦力传动带动与定子、定子集电环 联接的定子轨道逆时针转动, 使发电机中的定子与转子作相向 运转以达到增速的目的, 从而提高发电效率。且其结构简单, 制 造成本低, 操作及维修方便。 | 1．一种水力变速发电机，它包括有外壳(31)，其两端与它配合有轴承支座(1) 及轴承(2)和轴承支座(30)及轴承(17)，电机主轴(21)由两端轴承(2)及(17)支撑， 主轴(21)上固定装有转子集电环(3)及转子(8)，定子集电环(4)及定子集电环底座 (6)套装在主轴上，定子(26)通过轴承(7)和(9)与主轴(21)连接，定子集电环底座 (6)与定子(26)的盖面固定，右轴端固定有套管(18)、三角皮带轮(19)及螺母(20)， 外壳(31)下部与底座(22)固定，底座(22)通过螺栓与基础连接，其特征在于：它还 包括与主轴(21)固定的调心轴承(13)及转子轨道(14)，与定子(26)右端固定的定子 轨道(10)，调心轴承(13)上装十字轴套，十字轴上各装有变向轴(11)，变向轴(11) 上装有变向轮(12)，转子轨道(14)的右端轴上还装有弹簧(15)、螺母(16)；位于外 壳(31)的定子集电环(4)及转子集电环(3)的上方固定有定子电刷架(23)及转子电刷 架(24)，并通过其上的定子电刷及转子电刷输出电能；运动通过主轴(21)传入带转 子轨道(14)顺时针运转，驱动变向轮(12)转并带动定子轨道(10)逆时针转动，使定 子(26)与转子(8)相互间作相向运转。 | F03B13/00
5809 | US5953227A | 用于监测水力发电设备性能成本的方法和装置 | 1996-08-19 | 未缴年费 | Tennessee Valley Authority | 本发明提供了一种用于监测水力发电设施的性能参数并确定在除预定参考水平之外的水平运行该设施的经济影响的方法和系统。 在耦合到中央处理电路的存储器电路中存储感兴趣参数的最佳或期望水平。 感测感兴趣参数的实际值并将其传送到中央处理电路。 可以为感兴趣的特定参数创建各种监视电路模块。 所述监控电路模块将所述参考值与相应的实际值进行比较，并确定与所需参数电平的偏差。 成本计算电路将经济影响因子应用于偏差值以确定偏差的经济影响。 所述技术可用于评估过去或当前性能，预测未来性能，调度维护，预测设备改进的回报等。 | 1. A method for monitoring performance of a hydroelectric power generation facility, the method comprising the steps of : (a) storing in a memory circuit a predetermined reference signal for an operating parameter of the power generation facility, the predetermined reference signal representing a desired operating level for the parameter, the operating parameter being selected from a group comprising differential head from headwater to tailwater, power generation level, cavitation, and trash rack loss; (b) sensing a current level of the operating parameter and generating a sensed parameter signal representative thereof; (c) comparing the sensed parameter signal to the predetermined reference signal for the parameter to determine a parameter difference signal; and (d) applying an economic cost factor to the parameter difference signal to generate an economic cost estimate value, the economic cost estimate value representing the economic cost of operation of the facility at the current level of the operating parameter compared to the desired operating level. | G05B13/02
5810 | DE19803956A1 | 用于旋转机械、特别是水力发电中的泵送系统的振动诊断控制的方法 | 1998-02-03 | 未缴年费 | Schenck Vibro Gmbh | 为了监测在固定运行周期之间的瞬态变化中的振动，设置描述每个运行周期的各个条件的特性或参数(19)。这些表征了振动信号的时间跨度。在每个运行周期期间，通过评估参数的时间变化来确定监控频带(20，21)。通过所有参数的相关性来诊断机器的状况。 | 1. Procedure for the oscillation-diagnostic Monitoring of rotary Machines, in particular Pump Storage Corroding of Hydro-electric Power Plants, with which Oscillation Signals and Operating Parameters are measured and prepared afterwards, whereby characterizing Characteristics for the Operating Regime with Consideration of the Oscillation Signals and the Operating Parameters are formed, which represent the Normal Behavior of the Machine and describe a Reference Condition, and on the basis which Characteristics of Limits are determined and stored and afterwards a Limit Comparison between the stored Characteristics of the Normal Behavior and the current determined Characteristics of the Operating Regime take place and from it derived a Machine Condition be indicated can, by the fact characterized that for the oscillation-diagnostic Monitoring of the transient Transitions between the stationary Operating Regimes f | G01M15/00
5811 | US5929531A | 月潮发电水力发电装置 | 1997-05-19 | 未缴年费 | Lagno William Joseph | 一种以陆地或潮汐水域为基础的大小和发电能力可变的月潮动力水力发电装置。 机械动力的基本收集是通过位于混凝土驳船上的扭簧组单元完成的。 所述基于陆地的植物从凹槽的框架获得振荡运动。 所述潮汐水基植物通过缺口堆积获得振荡运动。 单独的扭转弹簧组单元可以包括基于底部控制单元的一行扭转弹簧的水平对齐的扭转弹簧列。 潮汐和波浪运动被传递到扭转弹簧组。 一种计算机系统管理每个扭簧柱向发电机的驱动轴的释放以产生电力。 所述计算机系统还允许通过使所述传动系统反转以使所述浮动驳船向上运动来转换动能，从而获得对所述发电机的恒定动能输入。 | 1. A lunar tide powered hydroelectric plant comprising : a rectangular concrete barge having an enclosed flotation chamber; at least two vertical rack means; a first gear means including a partially exposed large pinion for engaging each of the at least two vertical rack means and a reduction gear meshing with the large pinion; a second reversible gear means for engaging each reduction gear; one framed torsion spring bank connected to each reversible gear means and containing a series of cooperating torsion springs with connecting gear means at each end of each torsion spring adapted to store mechanical power and to transmit said mechanical power; at least one electric generator adapted to convert said stored mechanical power to electrical power; and a computer system for controlling the release of the stored mechanical power of the torsion spring banks; whereby a lunar driven tide by moving the buoyant concrete barge up and down rotates the large pinion on the vertical rack means and the reduction gear, rotates the reversible gear means, charging the torsion spring banks during both the up and down motions, and releasing the stored mechanical energy of the torsion spring banks by automatic computer control to the generator to convert the stored mechanical energy to electrical energy. | F03B13/12
5812 | CN2327799Y | 斜击式微型水力发电机装置 | 1997-09-30 | 未缴年费 | 柴恭纯 | 本实用新型涉及一种斜击式微型水力发电机装 置, 它包括有电机、水轮机, 来流连接管及控制器, 在水轮机的外 面设有一底座, 水轮机安装在底座内, 电机固装在底座的上面, 水 轮机的轴与电机的输出轴相连, 水轮机轴上固接有水轮机转轮, 转轮的底部安装在卡盘, 水轮机的底座上对称开有喷嘴孔, 喷嘴 孔内插有楔形喷嘴, 来流连接管以空中弧线形式与喷嘴相连, 在 底座上向上连接有空心走线支架。 | 1．一种斜击式微型水力发电机装置，它包括有电机、水轮机，来流连接管 及控制器，其特征在于在水轮机的外面设有一底座，水轮机安装在底座内，电机 安装在底座的上面，水轮机的轴向上伸出底座与电机的输出轴相连，水轮机轴上 固接有水轮机转轮，转轮的底部安装在卡圈上，水轮机的底座上对称开有偶数喷 嘴孔，喷嘴孔内插有楔形喷嘴，来流连接管以空中弧线形式与喷嘴相连，在底座 向上连接有空心走线支架。 | F03B1/00
5813 | JP2895312B2 | 海水水力发电站 | 1992-03-16 | 未缴年费 | Kato Takehito | 本发明涉及一种利用深海水的压力将能量转化为电能的装置。 水轮机通过与水轮机连接的发电机，由深海水的压力使水轮机旋转而发电， 以及通过排水泵将从水轮机4流出的海水返回到海洋中， 在始终从深海流入的深海水中产生水流，以通过深海水的压力保持水轮机11的旋转，从而保持发电。 | To the ocean which has the deep sea region of a predetermined hydraulic pressure, a structure higher than depth of water is sunk, The water turbine which connected the generator with the inward bottom part of this structure is provided, and the water intake pipe protrudingly provided from the inward bottom part of a structure to deep sea via a main valve is connected with the entrance side of this water turbine, While connecting with the exit side of a water turbine the drain pipe extended in upper perpendicularity, the waste-water port of this drain pipe is provided in structure upper direction, and interposition connection of each of at least 2 or more units¦sets of drainage pumps is carried out at the downward site¦part and upper site¦part of the said drain pipe, Moreover, while connecting the vacuum pump with the said drain pipe via the solenoid valve, the non-return valve which carries out the airtight obstruction¦occlusion of the inside of a drain pipe with a main valve was provided in the vicinity of the waste-water port at the time of a driving¦operation of a vacuum pump.The seawater pressure power generating plant characterized by the above-mentioned. | F03B17/02
5814 | US5905311A | 一体化水力发电机组 | 1997-01-22 | 期限届满 | Voith Hydro Inc | 一种水力发电设备，包括发电机和相关的水轮机。 所述水轮机包括可旋转地安装在壳体或通道内的转轮，其中水在与入口端口流体连通的上部标高源和下部标高排放区域或出口端口之间流动。 所述涡轮机还包括水封闭部件或头盖。 发电机由连接到涡轮机部件上的导向轴承横向支撑，从而省去了发电机导向轴承支架，桥等的使用，并且降低了围绕单元的混凝土结构的复杂性。 | 1. A hydroelectric installation having a longitudinal axis extending between a first end and an opposed downstream end, the installation comprising : a. a turbine rotatable within a passageway through which water flows between an inlet port and an outlet port, the turbine comprising : a runner having a plurality of blades, the runner being disposed in the passageway intermediate the inlet and outlet ports; a turbine head cover connected to the passageway proximate the inlet port; and a turbine guiding means disposed intermediate the runner and the turbine head cover; b. a generator having a rotor connected to the turbine and an associated stator disposed outside the passageway proximate the inlet port; and c. means for providing lateral support to the generator, the generator lateral supporting means being supported by the turbine head cover. | F03B3/00
5815 | JP2888768B2 | 波浪发电方法及其装置 | 1994-12-09 | 未缴年费 | Hitachi Zosen Kk | 用途： 本发明提供一种高效率的波浪发电装置，其在电力输入电路的正极侧的电路部和电力输出电路的正极侧的电路部设置第一开关和第二开关， 根据波浪高度开关，直接将电能转化为电能。 当波23中的峰值进入冷凝器21时，冷凝器21的容量变为最大。 在这种情况下，由于浮子开关33，第一开关31在一定时间内处于接通状态，因此电荷被存储在电容器21中。 当波前进，波高变低时，电容减小，电容端电压升高。 然后，第二开关32变为ON状态，并且从放电电路25释放电荷。 然后，当第二开关32变为OFF状态并且因此下一个波开始进入两个电极板22a，22b之间时，静电容量开始增加。 当波再次变为峰值并且因此第一开关变为导通状态时，从第一电源装置供给电荷并且因此存储电荷。 | The anode electrode plate and cathode electrode plate which form a capacitor¦condenser are made to oppose in water. According to a wave height, it arrange¦positions so that the gap¦interval of a both-electrodes board may become in parallel with the advancing direction of a wave, While applying a predetermined DC voltage to the said capacitor¦condenser via an electric input circuit and an electric output circuit, the DC voltage by the side of an electric output circuit is made higher than the DC voltage by the side of an electric input circuit, By turning on/off the 1st switch and 2nd switch which were interposed by the anode side circuit unit of the said electric input circuit, and the anode side circuit unit of the electric output circuit according to a wave height, it responds for every wave and electric power is taken out from an electric output circuit. The wave-powered-electricity-generation method characterized by the above-mentioned. | F03B13/14
5816 | JP2888770B2 | 波浪能发电装置 | 1994-12-22 | 未缴年费 | Hitachi Zosen Kk | 目的：提供一种不使用转换成机械能的运动机械和通常的发电机，直接转换成电能并蓄积的效率高的波浪能发电装置。波浪发电装置具有底部开口的箱体11，该箱体的底部与波浪高度相匹配地设置，在该箱体11内的上部固定有构成电容器的两个电极板1、1′，在该箱体11内插入有液体12。液体的比重比波的分量轻，介电常数比波的分量高，电容器的两个电极板被波的上下作用浸透。因此，两个电极板1、1’通过波2的上下作用以与波2的振幅相同的振幅被浸泡。此时，在电容器静电电容中，由于介电常数大于波2的分量，所以与波2相比，电容器静电电容的最小值和最大值之间的差变大。因此，可以提高发电效率。 | The anode electrode plate and cathode electrode plate which form a capacitor¦condenser are made to oppose, and it installs, A charge-and-discharge circuit is connected to the electrode plate of these capacitor¦condensers, It is a wave activated generator which obtains an electrical energy from wave-power energy by using the said capacitor¦condenser as a variable capacitor by the change of a wave, Comprising : The lower part is open¦released, And the lower part is provided with the box installed according to the wave height, and fixes the both-electrodes board of the said capacitor¦condenser to the upper part in this box, In a box, specific gravity is lighter than the component of a wave, and the liquid which immerses the both-electrodes board of the said capacitor¦condenser by the up-and-down effect¦action of a wave is put. The wave activated generator characterized by the above-mentioned. | F03B13/14
5817 | CN2317329Y | 多叶轮微型水力发电机组 | 1998-03-13 | 未缴年费 | 农业部南京农业机械化研究所 | 本实用新型公开了一种多叶轮微型水力发电机 组, 它由水轮机、传动装置、发电机组成。本实用新型的水轮机 有两个以上的叶轮, 每个叶轮与一个喷水口相对应, 在喷水口与 叶轮之间有一个可以调节的挡水板。该冲击式微型水力发电机 组结构简单、成本较低, 能够在10～25米水头条件下获得3～ 10千瓦的装机容量。适合于广大山区乡村及边远无电网地区使 用。 | 1．一种多叶轮水力发电机组由水轮机、传动装置、发电机组成，所述 的水轮机含有机壳、分水管、喷水口、挡水板、主轴、叶轮及水量调控机构， 其特征在于：主轴上安装有两个或两个以上叶轮，每个叶轮与一个喷水口相 对应，在喷水口与叶轮之间有一个挡水板，挡水板与水量调控机构连接。 | F03B1/00
5818 | CN2316479Y | 循环式水力发电机 | 1997-10-24 | 未缴年费 | 陈尊山 | 本实用新型涉及一种发电机, 它是在固定架内设 有与水泵相连接的蓄电池, 水泵一端通过管路与设置于固定架 上端的封闭罩内设有的叶轮相连通, 设置于叶轮一端的发电机 与安装于叶轮上的转子相接, 水泵另一端经管路与贮水罐相连 通, 封闭罩下端设置的出水口与贮水罐相接。它结构简单, 易维 护, 不使用任何燃料无污染, 综合成本低。 | 1、一种循环式水力发电机，由蓄电池、贮水罐、水泵组成， 其特征在于：在固定架(10)内设有与水泵(5)相连接的蓄电池 (9)，水泵(5)一端通过管路(4)与设置于固定架(10)上 端的封闭罩(2)内设有的叶轮(3)相连通，设置于叶轮(3) 一端的发电机(1)与安装于叶轮(3)上的转子(11)相接，水 泵(5)另一端经管路(6)与贮水罐(8)相连通，封闭罩(2) 下端设置的出水口(7)与贮水罐(8)相接。 | F03B17/04
5819 | JP11113212A | 水-发电设备 | 1997-10-03 | 撤回 | Toshiba Corp | 要解决的问题 : 以抑制负载速度的增加在该时间抑制或等，通过一简单在一个相对低的成本的方法。溶液 : 水中提供与一个水轮发电设备和一个发电机或一液压涡轮和一个产生电机，一飞轮机构等的容器10以其液体被供给和从其所述液体被排出的被安装在所述发生器或所述发电机的主轴7-电动机。当该主轴7所述的旋转速度变得高于或等于一个预先确定的特定速度，所述液体被供给到所述容器，从而增加所述飞轮效果。 | 1. And the reversible pump-turbine and the generator or the motor generator in a hydroelectric power generator, the generator or a power-generation motor main shaft, the rotational speed of a spindle rotational speed equal to or greater than a predetermined specified actuated when, a flywheel effect mechanism is provided on the flywheel to increase and the hydro-power generation device. | H02K7/02
5820 | CN2315323Y | 水力发电节水增能装置 | 1997-05-13 | 未缴年费 | 尹恒银 | 本实用新型公开了一种水力发电节水增能装置, 其特点是 : 叶轮(27)配在蜗壳(4)的中心孔中, 其孔壁(15)上均匀 分布若干个成一定角度出水孔(6), 蜗壳(4)的外壁、上下底与孔 壁(15)构成环形进水腔(5), 其左上角没有进水口(26)。本装置利 用高压泵内腔设计原理, 充分利用了水能, 加之出水孔(6)进水口 径大于出水口径, 使具有一定水位高度的水进入进水腔(5)后, 水 压进一步增强, 驱动叶轮(27)高速运转。 | 1、一种水力发电节水增能装置，由叶轮(27)、轴(9)及轴(9)上下端的支 撑装置、变速装置、发电装置组成，其特征在于：叶轮(27)配在蜗壳(4)的中 心孔中，蜗壳(4)的中心孔孔壁(15)在垂直方向上设有2-10层在圆周上均匀分 布的数个出水孔(6)，出水孔(6)中心线与蜗壳(4)中心孔孔壁(15)内圆周相交 点，该点与蜗壳(4)中心孔圆心的连线相交成10°-80°，使得水从出水孔(6) 喷射驱动叶轮(27)沿逆时针方向旋转，蜗壳(4)内壁形状呈蜗壳状，外壁周边 设有螺栓孔(2)，外壁、上下底与孔壁(15)构成环形进水腔(5)，进水腔(5)左 上角设有进水口(26)。 | F03B1/00
5821 | JP2884032B2 | 一种小型水力发电设备的出力调节装置 | 1994-02-04 | 未缴年费 | Kubota Kk | 本发明的目的是提供一种在需要侧负荷变动时，除了允许过大的功率外，还可以减少用水量，防止浪费水， 根据需求侧负载的波动而变化，由假负载消耗，从而防止水的浪费。 一种小型液压动力装置的输出调整装置，具备：检测根据需求侧负载的变动而变化的发电机的发电频率，使输出电流变化的电流量检测单元， 对应于检测值，与需求侧负载成反比， 流向假负载以将施加到发电机上的整个负载调整到恒定值，同时检测流向假负载的电流量， 以及控制器，用于自动控制水轮机上游的电动进水阀的开度，从而使电流量检测值保持在电流量设定值的规定范围内。 | The dummy load with respect to the generator rotationally driven by the water turbine provided in the exit of the penstock is provided, and the electric power generation frequency of the generator which changes according to the fluctuation¦variation of the demand side load is detected, It is a power control unit of the small hydro power generation equipment which controlled uniformly the full load which sends the output current in inverse proportion to the said demand side load through the said dummy load, and is applied to a generator, Comprising : An electric-current-amount detection means to detect the electric current amount which flows into the said dummy load, The controller which automatically controls the opening degree of the electrically driven inlet valve which the upstream of the said water turbine was made to interpose was provided so that the detected value by this electric-current-amount detection means might be maintained in the predetermined range of an electric-current-amount setting value. The power control unit of the small hydro power generation equipment characterized by the above-mentioned. | F03B15/16
5822 | CN2314118Y | 一种稳压稳频水力发电机组 | 1997-12-11 | 未缴年费 | 农业部南京农业机械化研究所 | 本实用新型公开了一种稳压、稳频水力发电机组 由水轮机、传动装置、发电机、稳压稳频机构组成, 该稳压稳频 机构含有离心球、杠杆、复位预紧装置、调水斗、除调水斗外, 该稳压稳频机构的其他主要构件均安装在水轮机的外侧。本实 用新型具有结构简单、性能可靠、使用方便等显著优点, 可以达 到较高的稳压、稳频精度, 作为独立式水力发电机组, 尤为适用 于广大乡村及边远地区, 可以适应各种现代化用电器的需求。 | 1．一种稳压、稳频水力发电机组，由水轮机、传动装置、发电机、稳压稳 频机构组成，所述稳压稳频机构含有离心球、杠杆、复位预紧装置，其特征在于： 该机构还含有调水斗，所述调水斗位于水轮机进水口附近，一端与杠杆衔接，除 调水斗外，所述稳压稳频机构的其他主要构件均安装在水轮机的外侧。 | F03B15/10
5823 | JP2880757B2 | 波浪发电装置 | 1990-04-25 | 未缴年费 | Rea Metaru Kk; Ikeda Takeshi; Abe Toshihiro | 本发明的目的是提供一种用于将浮子牵引到水域的构件，从而有效地利用浮子由于波浪而产生的垂直运动进行发电， 卷绕牵引构件的卷轴，将牵引构件卷绕在卷轴上的可旋转的施力构件，以及绕施力构件延伸以驱动牵引构件的构件。 本发明提供一种发电装置，其通过紧固件将绕线轮和收纳盒固定在发电盒上，并通过轴承将旋转轴支承在紧固件和收纳盒上。 而且， 绕线轮通过轴承可绕旋转轴自由旋转地支承， 电线14a的一端固定在电线卷筒34的外周面上，从而能够随着浮子的上下移动而卷绕或回绕电线14a。 此外，绕线轮34的盘部分之一用作用于延伸V形带44的驱动皮带轮46，并通过V形带44连接到发电机。 另外，作为施力部件的多个螺旋弹簧48被设置在壳体箱36中。 | Float, The cord-like or strip¦belt-shaped pulling member which a lower end is arrange¦positioned with a weight at a water area bottom part, and pulls the said float in a water area, The reel which is fixed to the said float and winds up the upper end side of the said pulling member, The biasing member by which the end is winded toward the rotation direction of this reel at the time of the rotation to the rewinding direction of this reel in order to carry out a rotation urging¦biasing so that the said pulling member may be wound up to the said reel, The winding drive member which is connected with the other end of the said biasing member, and winds and drives the other end side of the said biasing member toward the opposite direction with the rotation direction of this reel at the time of the rewinding drive of the said reel, It has these, It produces electric power based on rotation of the said reel accompanying a vertical motion of the said float by a wave. The wave electric power generating apparatus characterized by the above-mentioned. | F03B13/18
5824 | JP2857383B2 | 一种利用波浪力发电的装置 | 1997-06-16 | 未缴年费 | Tateishi Katsuo | 本发明提供一种发电装置，即使在海上发生异常时，也能够以紧凑的状态形成发电装置，并将波浪的上下移动能量有效地转换为电力，防止发电装置的破裂。 短链条4的一端与放置在海底的四足架3接合，重物2附着在其另一端上。 另外，短链条4与设置在浮子1上的链轮5啮合。 因此，当浮子通过海面的垂直运动而上升和下降时，链轮转动。 链轮通过可逆单元与发电机连接，并且无论链轮的旋转方向如何，发电机总是沿指定方向旋转，以实现可逆单元的发电。 而且，在发生海洋异常时，例如在发生水灾时，发电机作为电动机发挥作用，链轮5转动，浮子1沉入海中。 | A long distance is power generation equipment provided in a with a depth of water [ 35-50m ] which is not sea area so from the seashore, Comprising : The tetrapod installed in the sea-bottom, The coil chain with which one end engaged with the said tetrapod, and weight was attached to the other end, A generator and the sprocket engaged with the said coil chain, While making the same direction always rotate the said generator irrespective of the rotation direction of the said sprocket, when a generator functions as an electric motor, it is comprised from the float provided with the reversible unit which comprises the mechanism in which the rotational force as an electric motor of a generator is transmitted to the said sprocket, It produces electric power by transmitting the rotational force of the sprocket produced when the said float responds and descend¦falls [ raise and ] to a vertical motion of a wave to the said generator, At the time of sea troubles, such as tsunami, the said generator is functioned as an electric motor, a sprocket is rotated using the said mechanism, and a float is sunk into underwater.Power generation equipment using the wave power characterized by the above-mentioned. | F03B13/18
5825 | JP2858826B2 | 用于打开和关闭水力发电设备的导向叶片的装置 | 1989-11-15 | 期限届满 | Hitachi Seisakusho Kk | 本发明的目的是提供一种电动伺服电机，该电动伺服电机具有多组，用于转动导向环以打开和关闭导向叶片，并且通过控制装置同步地控制这些伺服电机的输出值，从而防止由于电动伺服电机的不同步而引起的过载现象。 两组电动伺服电机分别与导环连接，导环通过导叶和连杆机构连接，连杆机构用于控制水力发电装置中的流量。 这些电动伺服电机4，5的工作状态检测信号(电枢电流和转子速度信号)6，7被输出到电动伺服电机控制电路10和同步控制电路8。 在同步控制电路8中， 其构成为，在电动伺服电机之间的各电枢电流和转子速度的偏差， 获得5以便输出消除该偏差所需的校正信号9，并将该校正信号9加到电伺服电机4，5上的控制信号11，12施加到电伺服电机4，5上。 | The guide blade switch¦opening-closing apparatus of the hydroelectric power station provided with the control circuit which controls the output of the guide blade which adjusts the flow volume which flows into a water turbine runner, the guide ring which rotates this guide blade, several electrically-driven servomotor which drives this guide ring and adjusts the opening degree of the said guide blade, and this several electrically-driven servomotor WHEREIN : The rotational speed detection means provided in each of the electrically-driven servomotor of a said multiple stand Providing these, the said control circuit inputs the rotational speed signal from the said rotational speed detection means, A 1st closed-loop means to obtain¦require the speed deviation of the mean velocity of the electrically-driven servomotor of a said multiple stand, and the rotational speed of each electrically-driven servomotor, and to add to speed instruction¦command, The 2nd closed-loop means to which the speed instruction¦command corrected by this 1st closed loop is made to carry out the negative feedback of the rotational speed signal from the said rotational speed detection means It has these, By the said 1st closed-loop means and a said 2nd closed-loop means, synchronous control of the electrically-driven servomotor of a said multiple stand is carried out. The guide blade switch¦opening-closing apparatus of the hydroelectric power station characterized by the above-mentioned. | F03B15/04
5826 | NL1008016C1 | 水平旋转驱动的涡轮，水或风，特别适用于从潮汐能发电 | 1998-01-13 | 期限届满 | Beerlings Scipio Pieter Sjoerd | 半铰接的涡轮叶片被停在任何一次使用弹簧加载间隔棒周围设置有内同心环。水或风冲击的多个叶片(2)安装在铰链(3)围绕涡轮机周边和取向在0°的角度相对于涡轮机旋转轴线。锁扣(4)的内周侧的周边内同心环(6)由弹簧加载间隔棒(7)，和用于保证工作时只有半叶片被加载的水或风，而另一半不影响。 | CONCLUSIONS 1. Horizontal rotating turbine for power generation from running water or wind, characterized in that the turbine is rotated by a number of hinged blades evenly distributed along the outer circumference which are in a position between zero and ninety degrees to the direction of flow direction contributes to the power available on the turbine shaft, while the limiting cams are positioned on a concentrically enclosed circle such that, when viewed in the flow direction, half of the blades always provide thrust and the other half is in the feathering position. 2. A horizontally rotating turbine for energy generation from flowing water or wind according to claim 1, characterized in that the blades are always perpendicular to the flow direction by means of a guided system corresponding to a semicircle, thus achieving a maximum torque, while this mechanism ensures the vane position of the does not affect counter-current moving vanes. | F03B7/00
5827 | US5872406A | 潮汐发电机 | 1995-02-24 | 期限届满 | Tidal Electric, Inc. | 本发明涉及一种发电装置，其通过使用多个能量产生系统从水体的潮汐运动产生电力。 所述能量产生系统包括 : (1)与液压缸相关联的可移动罐系统，其中罐相对于潮汐的向上和向下运动用于产生电力； (2)一个封闭系统，在该封闭系统中，在封闭系统和周围水体之间受控的水的流入和流出用于产生电力； (3)波纹管系统，其中利用潮汐运动的作用迫使水从波纹管箱通过发电机，从而产生电力； 以及(4)浮力质量致动的活塞系统，其中浮动物体(例如停泊的船舶)相对于潮汐的运动被用于产生电力。 | 1. An apparatus for generating electrical energy from the tidal movements of a body of water having a tidal regimen and a floor comprising : an enclosure securely fixed to the floor of the body of water, the enclosure being formed by substantially vertical walls and a substantially horizontal bottom wherein the walls extend above the extreme high tide level and below the extreme low tide level of the body of water, and the walls are adapted with means for selectively directing water to flow into and out of the enclosure through turbines operatively associated with the walls and wherein the apparatus is operable to direct the flow of water into or out of the enclosure so as to selectively allow a difference between the height of the water inside the enclosure and the height of the water outside of the enclosure to exist; and wherein the apparatus is operable to selectively direct the water to flow into or out of the enclosure at intervals where a difference in the height of the water inside the enclosure and the height of the water outside the enclosure exists. | F03B13/12
5828 | JP2856790B2 | 波浪发电装置 | 1989-11-28 | 未缴年费 | Ikeda Takeshi; Abe Toshihiro | 本发明提供一种浮体， 牵引构件，用于在水域中牵引浮子；卷绕该浮子的卷轴；扭矩提供装置，用于向该卷轴提供扭矩；单向传动离合器；以及设置在该单向传动离合器的输出级侧的飞轮。 在水域的底部设置有将浮子安装在水域内的牵引部件，在该牵引部件的下端设置有配重， 并且其上端侧由卷轴(30)卷绕，并且通过弹簧总是在卷绕方向上提供旋转转矩，因此，构件被规定的张力拉伸。 当浮子被波浪提升时，卷轴不松弛地卷回； 而且，当浮子下降时，卷轴不松弛地卷起，因此浮子的上下运动作为卷轴的旋转驱动被可靠地传递。 在绕线轮的正反转中，通过单向离合器将单向旋转传递给飞轮，通过其旋转进行波浪发电。 | Float, The cord-like or strip¦belt-shaped pulling member which a lower end is arrange¦positioned with a weight at a water area bottom part, and pulls the said float in a water area, The reel which is fixed to the said float and winds up the upper end side of the said pulling member, A torque provision means to provide rotational torque to that winding-up direction with respect to this reel, The one-way¦direction transmission clutch which transmits only one-way¦direction rotation among forward/reverse rotation of the said reel accompanying a vertical motion of the said float by a wave, The flywheel provided in the output step side of this one-way¦direction transmission clutch, The generator generated based on rotation of this flywheel, It has these, The said flywheel has a rotation housing¦casing which rotates on the rotational force transmitted from a said one direction transmission clutch, The said generator is arrange¦positioned inside the said rotation housing¦casing, and it fixes to the said rotation housing¦casing and the rotor of the said generator rotates it.The wave electric power generating apparatus characterized by the above-mentioned. | F03B13/18
5829 | KR100191636B1 | 水力发电系统 | 1995-12-23 | 未缴年费 | Jun Sung Kwon | 本发明涉及构成其中一个水流的子场中的子场，以去除闸河而不受水力发电装置所涉及的浸没一定高度的影响。 从河流的流动中逐渐利用水资源， 通过绝对RPM和水溶性提高发电厂的效率，导致不可能表现出的缺点，此外，即使在洪水季节或枯水期，当被抑制时，也可以随着流入诸如水资源而发电。 可以闪烁。 本发明涉及或更多地解决本发明的问题， 其适于固定在底河机械的锚体(3)上，锚体(3)在支柱钟形孔(2)与驳船公司(1)孔之间同样是按水平设置的，从而允许数据是可沉入的电梯竖井位置， 文件(1)在中间(5')上具有丁烷(4')像差配置的多个(4)和主滑轮(5)同样是像差(4)溢出或臭气， 通过在其中集成电子器件以在压力水流中铺设道路并锁定移动构件而蚀刻到一定深度， 主皮带轮(5)和1个差速加速皮带轮(6)， 2差速加速滑轮(7)(7')3和滑轮加速差(8)(9)在旋转时被发电机加速，以使该罐与文件(1)一起或在文件(1)附近发电。突出部分的中间部分在下部(1)中延伸，从而形成一个与文件(1)一起或在文件(1)附近发电的突出部分。 该突出部(1)是利用链条CD-OK链轮(5a)(5b)(5c)和主滑轮(5)安装的轴(5')，并支承与该轴(5')对应的加工对象物A， 它主要包括一个加速滑轮(7′)(6)(7)(8)(9)和一个高速旋转的固体电解质发生器(10)， 主齿轮皮带轮(5a)(5b)(5c)将轴前后的锉刀(1)设置在主体上以供插入， 链齿轮(6a)(6b)(105a)(105b)(105c)与带体(106)转动式连接， 为了便于多个丁烷(106')的部分以一定的间隔设置在链体(106)上， 本发明的水流被推进装置中的水浸没，具有加速力的电阻摩擦连接被高转矩连接成朝向单一水流，在内部形成平滑的河流水源以产生分离的动力 所述领带。 可以。 | 1. the anchor body (3) between (2) the struts on the flotation (1) barge review of the aperture (1') is visible shape fitted to the water level of the river and the lifting pontoon (1), provided at an intermediate portion of the flotation (1) axes (5') is inserted and installed in the turbine (4) and drive pulley (5), drive pulley (5) 1 is a primary, secondary 2, a secondary pulley (6) (7) (7') (8) (9) 3 interposing an accelerated speed while rotating generator (10) ' can be rotated to develop the hydraulic power generating device. | F03B9/00
5830 | TW349598U | 海浪自压使海水输往高处之水力发电装置(追加一) | 1997-07-23 | 期限届满 | 庆山茂实业股份有限公司 | 一种海浪自压使海水输往高处之水力发电装置(第86201610号追加一)，其系潜置於海岸之固定座、往复推行体，以及枢设於其左右端之浮筒所形成之汲水装置，然，於浮筒前端及另一浮筒後端各设有以锚链为径、沈箱为中心点作为浮筒随着海浪涨退潮之弧形位移，得以令往复推行体在固定座中往复位移而能充份抽汲水量；另於浮筒靠海浪冲击处的侧边设为尖锥形体，以利於浪水冲至尖锥形体处并使其分散，供其排水者。 | 一种海浪自压使海水输往高处之水力发电装置(第86201610号追加一)，其系包含固定座、往复推行体，以及枢设於其左右端之浮筒所形成之汲水装置，固定座可固设於沟堤顶端，沟堤可设置於海底中，而固定座中形成容置空间，容置空间的内侧端面中设有加压舱及若干流水空间贯穿出固定座，流水空间设有通孔贯穿入加压舱中，容置空间的边框内侧面设有导轨；往复推行体的挡板端面与容置空间内侧的端面相同，挡板周边枢设导轮，导轮对应固定座的导轨，而可将导轮设置於导轨中，令挡板可於容置空间中位移，挡板後侧设有活塞，活塞可穿设於固定座的加压舱中，而於导轨端缘则设有定位块；其特徵系在於浮筒及另一浮筒端面各接设有轴心贯穿连接成之固接器，而浮筒前端及另一浮筒後端设有锚链及沈箱，藉此锚链为径、沈箱为中心点并随着涨退潮而作弧形位移，且永保持汲水装置处於水平面下；另於浮筒受海浪冲撃的侧边设呈尖锥形体，令浪水动撃至尖锥形体处而使其分散，利於排水者。 | F03B13/14
5831 | JP2839731B2 | 具有排放阀的发电设备的控制方法 | 1991-03-06 | 期限届满 | Toshiba Kk; Toshiba Enjiniaringu Kk | 本发明提供一种水力发电设备的控制方法，该水力发电设备具有排放阀，该排放阀能够无时间滞后地控制排放阀，以减小工作水箱的水位波动，并且减小水箱的水位容量。 本发明涉及一种水力发电设备，在该水力发电设备中，多个水轮机5的阀4和多个排放阀7或旁通阀， 当控制水箱的液位时，将等效喷口开度变量规定为每个涡轮和阀的可选导叶开度。 然后，根据水箱的目标液位与实际液位之间的差，计算整个水力发电设备所需的总当量喷口开度Ao。 同时计算所有工作涡轮5的等效喷口开度之和i。 当两个打开量之间的差值Av为正时，总是控制阀4的打开量，使得所有连接的阀4的等效喷口打开量的总和i等于差值Av。 因此，液位波动被极大地减小，因此罐3的液位容量也被减小。 | 1. In the clean water tank of one releasing of hydraulic turbine and plural stands of plural stands The hydraulic power departure where the valve of the flow valve or the bypass valve etc is connected At the time of electric equipping, the occasion where water level of the aforementioned clean water tank is controlled, the [ma] The [zu], concerning the respective hydraulic turbine and the valve, that optional guy To stipulate equivalent Minakuchi opening variable vis-a-vis [doben] opening, goal That according to the difference of clean water tank water level and the actual clean water tank water level which are done that Necessary all the equivalent Minakuchi openings a [computing 0] hydroelectric power equipment altogether It does, total .Sigma.a of equivalent Minakuchi opening of all hydraulic turbine which on the one hand is on stream [i] To compute, a [0] .Sigma.a [i] difference a [to seek v], this difference a [v] is correct When being, it is connected total of equivalent Minakuchi opening of all valve which a [V] In order to become equal, opening of the valve usual is controlled The sea urchin the hydroelectric power which possesses the discharge valve which features that it constitutes Control method of equipment. | G05D9/12
5832 | KR200138139Y1 | 水族波浪发电机浮体 | 1996-02-03 | 未缴年费 | Samsung Heavy Ind | 该装置为水运工具或海洋结构物的范例模型提供了一种水箱，其具有远离并通过操作产生漂浮潮汐波所必需的，防止腐蚀的，特别是具有漂浮潮汐波所必需的轻型结构物。 现有方法的浮式潮汐波积分滤波器可以固定为一个简单且耐负荷的能够产生波形的滤波器，在驱动重物时耗能较多。 另外，现有方法的腐蚀气体导流浮式潮汐波存在操作线圈多的缺点。 | 1. The stored water in the water bath to exert a force required were collected on a water bath sowing for generating waves in the floating body, on either side of the wall of the water bath, movably installed to be driven, and forming an interior space constant, the epidermis layer composed of a composite material; skin layer disposed in the interior space and wherein the filler in the aqueous bath sowing said floating body. | G01M10/00
5833 | JP2816205B2 | 波浪发电装置 | 1989-11-07 | 未缴年费 | Ikeda Takeshi; Abe Toshihiro; 太田 祐次 | 本发明的目的是提供一种浮体，能有效地进行发电，并能容易地设置在水域中，降低设备的成本， 牵引构件，卷轴和转矩允许装置，并且基于卷轴的旋转借助波浪伴随浮子的垂直运动来执行发电。 在水域内设置浮子的牵引部件的下端部设置有重物， 并且在上端侧卷绕卷轴，同时通过转矩允许装置向牵引构件的卷绕方向施加连续的旋转转矩，从而该牵引构件可在规定的张力下拉伸。 当由该牵引构件14支撑的浮子12借助波浪上升时，由于该转矩允许装置，卷轴在没有任何松弛的情况下被重新卷绕，并且当它借助波浪下降时，卷轴也在没有任何松弛的情况下被重新卷绕。 利用这种结构，浮子12的垂直运动作为旋转驱动被可靠地传递到浮子12，并且基于该卷轴的旋转进行发电，从而可以实现有效的波浪发电。 | 1. Float and, The bottom to be arranged on waters bottom by the weight, the aforementioned float String condition or the traction component of the belt shape which is hauled inside the waters and, To be locked by the aforementioned float, winding the top side of the aforementioned traction component The reel which you take and, Rotary torque is granted to retraction direction vis-a-vis this reel [ru] torque grant expedient and, The intermediate float which is locked to the middle of the aforementioned traction component and, Aforementioned [ri] which it possesses, accompanies the top and bottom motion of the aforementioned float by the wave On the basis of the revolution of [ru], the wave motion which features that generation of electricity is done Generating set. | F03B13/18
5834 | JP2787113B2 | 水力发电站控制装置 | 1993-04-06 | 期限届满 | Hitachi Seisakusho Kk | 本发明的目的是防止在不对CPU施加负载的情况下在控制常数读取时产生不稳定现象，并迅速处理意外事故。 本发明提供一种水力发电站的控制装置，该水力发电站的控制装置具备用于控制被控制装置的控制计算机，该控制计算机具有第1CPU和第1存储器。 还设有具有第二CPU和第二存储器的常数设定计算机，以及共用存储器。 当设置新的控制常数时，在控制常数设置单元15中设置新的控制常数，并且常数读取开关16导通，由此将新的控制常数写入第二存储器22中。 然后将新的控制常数从第二存储器22写入公共存储器14。 控制CPU从标准存储器14中读取新的控制常数以执行控制操作，并将新的控制常数写入第一存储器18中。 | [ (57) 1. Hydro turbine guide vanes and for controlling the controlled apparatus such as the control constant is inputted to the input means as a control constant, wherein the control signal based on the control constants are calculated, and the control signal is applied to the CPU and for controlling the controlled apparatus, the calculation result of the CPU of the wheel braking control program is stored in the memory, having a control device for a hydroelectric, wherein the control constant in order to take a CPU for controlling CPU for setting a constant, each of the control CPU and providing the other, each of the control CPU and the CPU for setting a constant common memory access to be provided in common 、each of the control CPU is, before CPU by serial common to the memory to the new control constants for setting constant after it has been written, to said control CPU control signal during the operation period of the capture signal is input to the control constant neoplasties when, after the completion of the operation of the control signal in the common memory so as to read out the control of the new configured characterized in that the control device of the hydroelectric power plants. 2. According to claim 1 control apparatus for a hydroelectric power plants, input means to the control constants wherein constants set in display means connected to the CPU for setting constant characterized in that the control device of the hydroelectric power plants. 3. According to claim 1 in the control device of the hydroelectric power plants, and the controlled device, Devon the controlled operation of the apparatus and the external storage means for storing data including - a 、interposing the input and output apparatus and CPU connected to said constant setting characterized in that the control device of the hydroelectric power plants. | F03B15/04
5835 | CN1185526A | 波浪式水力发电机组 | 1996-12-15 | 撤回 | 朱献和 | 波浪式水力发电机组, 属于小型机械和发电机制 造技术领域, 是为充分利用海洋波浪能量, 参考自动表的基本原 理而设计, 如附图所示, 需一浮动平台, 平台中间有一长方形通槽, 通槽两侧装齿轮箱, 箱内装储能弹簧, 变速齿轮等零件, 两齿轮箱 之间装有摆动重块, 使之能相对浮动平台摆动, 以摆动形式使波 浪能转变为机械能进而转变为电能。其制造简单, 可充分利用大 自然能量, 广泛用于海洋灯塔信号用电。 | 波浪式水力发电机组，是根据自动手表的基本原理设计的， 其特点是，有一船形浮动平台，平台中间有长方形通槽两端装 有齿轮箱，齿箱内装有储能弹簧变速齿轮等零件，在通槽，两 齿轮箱之间装有摆动重块，使之能与船体相对摆动，在齿轮接 出轴装有发电机，进行发电。 波浪式水力发电机组，适用于海洋导航灯塔的供应电源， 可用于边远海岛日常用电，更可以大面积开发海洋波浪能量， 建成海洋波浪电站。 | F03B13/14
5836 | CN1185527A | 人造潮汐能发电方法 | 1996-12-18 | 撤回 | 刘春雨 | 本发明公开了一种利用液体向低处流的特性, 模 拟潮汐现象及双库双向式潮汐发电, 通过人为的人造高频潮汐 能发电的方法, 高频潮汐发生器的一端连接在链带上, 在一侧呈 靠里一头高, 靠外一头低, 液体就流向靠外一头, 在另一侧呈靠里 一头低, 靠外一头高, 液体就流向靠里一头, 从而产生一个力矩差, 力矩大的一侧就会向力矩小的一侧移动, 从而周而复始的自行 运转。通过传动件带动发电机发电; 液体在高频潮汐发生器里往 返流动的过程中使液体发动机旋转并带动发电机发电。 | 1、一种人造潮汐能发电方法其特征是在支架(1)上分别有通 过机轴(2)连接的上角型滑动轮(3)、下角型滑动轮(3′)，由若干 个链带组件组成的链带(4)匹配连接于上角型滑动轮(3)，下角型 滑动轮(3′)，若干个有液体(8)的高频潮汐发生器(5)的一端连接 在链带(4)上，在一侧呈靠里一头高、靠外一头低，在另一侧呈 靠里一头低、靠外一头高，支架(1)上有发电机(9)、发电机(9) 上有传动轮(10)、下角型滑动轮(3′)上有传动轮(12)、制动器 (13)，联通器(14)的两端分别与液体溶器A、液体溶器B相连接， 导流连接片(15)的一端与机轴上连接有液体发动机(6)的发电机 (7)相连接，另一端连接在联通器(14)内，传动轮(12)与传动轮 (10)之间有传动带(11)。 | F03B13/26
5837 | JP2766501B2 | 一种大坝水位调节装置。 水力发电站 | 1989-03-22 | 期限届满 | Toshiba Enjiniaringu Kk | 本发明的目的是，通过根据坝的水位选择水位下降率，即使坝的水位处于任何水平，也能获得稳定的水调节操作， 通过使用阀开度计算基准水位以获得水调节。 水轮机具有根据坝的水位在打开方向或关闭方向上被控制的导向叶片， 水位检测器3检测堤坝的水位， 水位调节装置4，根据水位检测器3检测到的水位，向阀门提供开闭指令信号； 在水位调整装置中设置有根据坝的水位下降率和导叶的开度计算坝的基准水位的计算装置。 然后，利用坝的水位，阀门开度，水轮机的排放流量和坝的水位-蓄水量曲线，计算基准水位，并根据各种情况选择水位下降率。 因此，在坝的水位的任何位置都能实现稳定的调水操作。 | 1. Presently of the dam on the basis of water level, the water of the particular dam By controlling the opening of the valve which is discharged the water of the aforementioned dam While converting rank uniformly, the water of the dam type hydroelectric power plant hydroelectric power Being the rank adjusting device, Aforementioned presently water level and particular presently corresponding to water level, it is set beforehand, In water level hanging ratio and the present opening of the aforementioned valve which the [te] are the basic [zu] it is, The [te], the standard which is water level of the aforementioned dam which should open fully the aforementioned valve The calculation expedient which calculates water level and, When aforementioned presently water level the description above being water level of the standard which was calculated, the description above As the valve is opened fully, aforementioned presently water level water level of the aforementioned standard From when becoming the water level which reduces the aforementioned water level hanging ratio the particular valve To close fully, at the same time, aforementioned presently opening of change and the aforementioned valve of water level In order to be proportionate with for change, adjusting the opening of the aforementioned valve, aforementioned [da] The control means which control the water level of [mu] and, The water level adjustment equipment of the dam type power plant which features that it has Position. | G05D9/00
5838 | JP2758237B2 | 所述发电装置的一个原子能发电厂 | 1989-12-21 | 未缴年费 | Toshiba Kk | 一控制系统用于所述高-两个或多个大容量效率的操作产生(5，6)单元和至少一个小容量(7)生成单元提供在原子能电站，它具有一个OT保证所述放电的必要性恒定量的水从中取的下游。该控制系统被提供有一进气流量量计算元件(32)，其计算量的水流入头罐(4)，和一个处理元件(34)使用所计算的结果的该水的量计算元件(32)分配用于发电和流动的水从所述进气栅和采取为使执行选择处理，以启动和停止产生单元，使得操作被执行以最大化所述所述整个功率的效率站具有相对于所述的水被用于发电。 | 1. Gate of intake or hydraulic turbine of high-level power plant mediating/helping Doing, from the high level which is taken in to the storage of water tank furthermore under the influent The generation of electricity main engine of the plural stands which generate electricity making use of the drainage to flow preparation In the generating set of the hydroelectric power plant which you obtain, | H02P9/04
5839 | US5742515A | 用于变速涡轮水力发电异步转换方法和装置 | 1995-10-31 | 期限届满 | General Electric Company | 水力发电系统(20)为电力利用系统(72)发电。 控制器(42)通过使用指示水头(Hmeas)的信号从水轮机单元(70)获得所请求的输出电平，以控制连接到水轮机单元的异步旋转转换器(50)的速度和控制水轮机单元的门位置。 从水轮机单元经由旋转转换器将所请求的输出电功率电平施加到电利用系统。 在一个实施例中，控制器(42b)访问其中存储液压山图信息的可更新存储器。 在另一个实施例中，控制器(42c)还包括实时自动调节器，其使用指示电利用系统的AC传输频率的信号来控制旋转变换器的输出电平。 | 1. A method of transmitting electrical power from a hydro-turbine unit to an electrical utilization system, the method comprising : obtaining a signal indicative of water head; using the signal indicative of water head to control (1) gate position of a variable speed hydro-turbine unit and (2) rotor speed of an asynchronous rotary converter connected between the hydro-turbine unit and the electrical utilization system, whereby the asynchronous rotary converter generates an output signal to the variable speed hydro-turbine unit; and using output signal to control a rotational speed of a hydraulic generator included in the hydro-turbine unit and thereby obtain a requested power level to the electrical utilization system. | F01D15/10
5840 | CN1177665A | 浮动式水力发电机组及供水、环保系统 | 1996-09-20 | 驳回 | 张春雷 | 本发明为一浮动式水力发电机组及供水、环境保 护系统, 属电力和黄河治理环保领域。采用本浮动式水力发电机 组可解决发电及治理黄河两岸缺水问题, 治理泥石流, 增加农民 经济收入, 属投资少见效快的成果。本设计是由浮坞、固定支 架、旋转叶轮、中空轴、中空轴瓦、变速机、发电机、辅助部 分、及抽水系统组成, 采用本机可不污染环境以最低成本治理黄 河、增加经济效益。 | 本发明由浮坞、固定支架、旋转叶轮、中空轴、 中空轴瓦、变速机、发电机、配电系统及辅助部分和 抽水系统组成，其特征在于： a、由浮坞、固定支架、中空轴瓦、中空轴及叶 轮，发电机、配电箱。 b、由岸边固定的钢丝绳将浮坞定位。 c、浮坞吃水深度可用压块进行调节。 d、根据河流宽度水流速度的总重来设计浮坞的 几何尺寸。 e、由流动的河水推动中空轴旋转。 f、由变速机将旋转速度变速，并将提高速度后 的旋转力输入发电机。 g、发电机发出的电能经过辅助部分输出电源或 进入电网。 h、浮动水力发电机组的电能带动高扬程潜水泵， 将黄河水泵入两岸高位水池解决居民生活、生产用水 及种植花果树木或经济林、既产生经济效益，又治理 黄河两岸的泥石流，减轻黄河下游的灾害。 | E02B9/00
5841 | CN1177036A | 潮汐发电装置 | 1996-09-18 | 撤回 | 余新河 | 一种潮汐发电装置包含立柱、基础、容器、上导 套、下层套、机座、发电机组和齿轮齿条副, 其中立柱借基础直 立于海水中, 并套装在容器中心, 容器借上、下导套可沿主柱轴 向升降, 立柱上固定机座, 机套上则固定包含发电机和增速器在 内的发电机组, 增速器输出轴与发电机连接, 其输入轴固定一齿 轮, 该齿轮与固定在容器内侧的齿条相啮合。该装置结构简单、 构件数少而且易于实施, 由于制造时成本较低加上小型化, 因此 在向大自然索取能源时具有推广价值。 | 1.一种潮汐发电装置，其特征在于，该装置包含一立柱、一基础、一容 器、一上导套、一下导套、一机座、一发电机组和一齿轮齿条副，其中立柱 借基础直立于海水中，并套装在容器的中心部位，该容器借上导套和下导套 可沿立柱轴向自由升降，立柱上相当于涨潮时海平面以上部位固定一机座， 该机座上固定一发电机组，该机组包含一发电机和一增速器，该增速器输出 轴与发电机连接，其输入轴则固定一齿轮，该齿轮与固定在容器内侧的齿条 相啮合。 | E02B9/08
5842 | JP2731147B2 | 水力发电设备的控制装置 | 1987-03-12 | 未缴年费 | Toshiba Kk | 本发明的目的是通过调节水轮机的导叶开度和水轮机到给定的水轮机工作头的转速以及目标发电机输出，使水轮机效率达到最大以及高速AFC(自动频率控制)操作成为可能。 在AFC运转时，由开度设定器(5)从水轮机(2)的运转头H和此时的目标发电机输出P*求出导叶目标开度(a)*。 并且，根据该目标开口(a)*与导叶实际开口(a)之间的偏差a，由导叶控制器6控制导叶3。 以及， 基于头部H和实际开口(a)， 目标涡轮转速N*由速度设定器7计算， 由判定器8将开度偏差a与预先设定的判定值进行比较， 当开度偏差a的一侧较大或较小时，选择传送器9到触点A或B，并根据输出偏差p(=P*-P)或速度偏差N(=N*-N)通过变速器4控制发电机1。 | 1. It sets to optional value inside the range which can decide rotary speed beforehand Connecting the generator to the hydraulic turbine which is produced, controlling the hydroelectric power equipment which becomes In the control control equipment of the hydroelectric power equipment which it does, From goal output P of the aforementioned generator (*) and operational head H of the aforementioned hydraulic turbine The 1st performing which calculates the guide vane target opening a of the aforementioned hydraulic turbine (*) The guy who was calculated by calculation expedient and this 1st operational expedient At the time constant which is decided beforehand on the basis of [doben] target opening a (*) The 1st control which controls the guide vane actual opening a of the aforementioned hydraulic turbine Operational head H of expedient and the aforementioned hydraulic turbine and guide vane actual opening a With of 2nd optimum target hydraulic turbine rotary speed N (*) is calculated on the basis It was calculated by operational expedient and this 2nd operational expedient most Suitable target hydraulic turbine rotary speed N (*) and hydraulic turbine actual rotary speed N are pierced, combination 3rd operational expedient and the description above which calculate [wa] se te velocity error .Delta.N Goal output P of the generator (*) and actual generator output P [g] are pierced, combination 4th operational expedient and the guy who calculate [wa] se te output deviation .Delta.P Between [doben] target opening a (*) and guide vane actual opening a The 5th operational expedient which calculates difference as opening deviation and, this The opening deviation .Delta.a which was calculated by the operational expedient of 5 beforehand fixed When the [me] and others [re] it is exceeding decision value .Delta.a [0], the aforementioned 4th operational expedient To output the output deviation .Delta.P which was calculated by, in addition opening partial When difference .Delta.a is within decision value .Delta.a [0], in the aforementioned 3rd operational expedient Depending, the means for switching which output the velocity error .Delta.N which was calculated and, The velocity error .Delta.N which is output selectively from these means for switching and In order to designate output deviation .Delta.P as zero, the aforementioned generator is controlled The hydroelectric power facilities which feature that 2nd control means are had Preparation control control equipment. | F03B15/16
5843 | JP2731228B2 | 在水力发电设备中的异常振动监测方法 | 1989-04-19 | 未缴年费 | Tokyo Denryoku Kk; Toshiba Kk | 本发明的目的是通过确定与瀑布的各种组合相对应的正常时刻的轴振动的基准值来判断异常振动， 预先确定负载的大小和操作条件，并确定由与实际轴振动值的比较产生的标准化轴振动以监测趋势。 水轮机转轮和发电机转子由主轴连接，主轴由轴承支承。 在轴承附近配置非接触位移计的探头，检测主轴运转时的实际振动值，并将其变换为电信号，输入到归一化运算装置。 输入运行时的落水信号8，负载信号9和运行状态信号10。 在归一化计算装置7中预先确定瀑布，负载大小和运行状态的组合，并确定与该组合相对应的轴承4a-4c在正常时间的轴振动基准值。 确定并判断基于参考值与实际轴振动值之比而标准化的标准化轴振动。 | 1. The shaft vibration of the hydraulic machinery which is used for hydroelectric power equipment Being the method of watching abnormality, Head of water, size of load, ponbu driving or generating operation Combination (i) of operating condition of another and the like aforementioned hydraulic machinery and, Specification of the shaft vibration of the normal time when it corresponds to this combination (i) It decides with X0(i) beforehand, The aforementioned uniting combination wa which corresponds to the present operational state of the aforementioned hydraulic machinery As it decides se (i), The aforementioned specification X0 which corresponds to aforementioned combination (i) it decides (i) That presently of the shaft vibration which was really measured the ratio with value X (i) So the normalization shaft vibration SX which is (=X (i)/X0(i)) value It calculates, Following to the lapse of time, the aforementioned normalization shaft vibration which consecutively it calculated The value of SX, the value (i) it identifies aforementioned combination (i) Of regardless, lapse of time in the axis of one side and value the description above SX Consecutively it plots on 1 graphs which are taken in the other axis, Change of increase and decrease of value of the aforementioned normalization shaft vibration SX for the lapse of time Absolute value of conversion ratio or the aforementioned normalization shaft vibration SX, specified value As abnormality it decides when it exceeds, The abnormal vibrating supervisory one in hydroelectric power equipping which features thing Law. | F03B15/18
5844 | CN1176346A | 船舶式潮汐发电站的概要设计 | 1997-06-05 | 驳回 | 高雁 | 本发明涉及的是一种船舶式潮汐发电站模式 : 在 距海岸线至少50米远的海滩上建一水库, 其大坝顶稍高于涨潮 时此处最高水位, 底部低于海平面3—5米, 在近海边的坝上建若 干闸门R, 4支尖桩B和4—10只支撑柱B2分别植于水库中部 和周边, 在水库底造若干船座D以停放船A3, 舶船A3按常规造, 其船仓高3米左右, 发电结构同“高奇发电装置”外另需在传动 杆与发电机主轴间加一变速箱。再根据需要在船A3上建造工 厂、仓库等。 | 1、本发明分三部分来完成：第一、在距正常海岸线至少50米 远的潮水出没的海滩上建造一座近似椭圆形的水库，其坝顶稍高于 涨潮时此处的最高水位，其底部低于正常海平面3-5米，在近海一 边的大坝上修建若干个闸门R，以控制进出海水量，4支尖桩B牢 固地植于水库中部，4-10支支撑柱B2植于水库周边，在水库底部 修筑若干高度在海平面以下2-3米的船座D，用以停放船A3； 第二，按常规造船法建造船A3，其船仓高3米左右，在A3上组装 “高奇发电装置”时，需在传动杆与发电机主轴之间加一变速箱， 以保证发电机24小时正常运转；第三，根据需要在船A3的甲板上 建造仓库、工厂等；以上所述的工程，其特征在于：涨潮时，打开 所有闸门R，使海水进入水库，浮起船A3，随着海浪的起伏，“ 高奇发电装置”开始运转发电，刚一退潮时，将闸门R立即大部分 关闭，使水库中海水缓慢流出，从而使船A3平缓下降，由于有变 速箱的变速调节，发电机可持续24小时正常运转，即可生产出廉价 的电力。 | F03G7/00
5845 | US5713202A | 水力发电方法 | 1996-08-21 | 未缴年费 | Energy Conservation Partnership, Ltd. | 一种利用矿物燃料的燃烧产物来产生水力发电的方法，该方法通过允许这种产物置换水箱中的水来操作涡轮机或冲击轮。 这一过程使水力发电的效率大大提高。 优选地，使用两个罐来接收施加压力以置换水的燃烧产物。 或者，将氧或空气和化石燃料如天然气引入罐中并在其中燃烧以产生燃烧产物。 该过程允许现有发电厂产生额外的电力，从而大大提高发电厂的整体效率。 | 1. A process for generating hydro-electric power which comprises : burning a fossil fuel to generate combustion products; introducing the combustion products into a first tank which is full of water to displace the water and cause it to exit the tank; and directing the exiting water to a hydro-electric apparatus for operation of the hydro-electric apparatus same to generate power. | F16D31/00
5846 | TW325820U | 浮筒式动力机抽蓄水力发电装置 | 1997-07-26 | 期限届满 | 庆山茂实业股份有限公司 | 一种浮筒式动力机抽蓄水力发电装置，系於海岸设置浮筒式动力机，藉由海浪脉冲推动浮筒式动力机之轮叶旋转，进而连动泵浦将水往上抽，而以输水管与集水槽衔接，集水槽再以管路与集水库、储存库衔接，当海浪涨潮、退潮时均仍能受到脉冲，海浪前波与次波之间形成一段宁静带，没有冲力，此时靠飞轮的惯性定律，继续转动着，待第二波海浪到达时又有冲力，如此周而复始而能使泵浦持续转动且连续泵水，将海水往高处或远处输送，以作为发电及供水之用。 | 一种浮筒式动力机抽蓄水力发电装置，该浮筒式动力机系以锚链为径、沈箱为中心点并使其设置於海岸，且随着海浪涨退潮而作弧形位移且永保持轴心处於水平面，而其特徵在於该浮筒动力机系包含有一可连动泵浦之轮叶组，以及一设於端面有输水管及旁设单向阀的进水管之泵浦与轮叶组间且与泵浦及轮叶组连动的变速机，及其前缘加设之飞轮等构件；该轮叶组系包含有一轮叶，以及枢设於轮叶左右之浮筒，浮筒於受海浪冲撃的侧边设呈尖形，以利浪水分散、排水，浮筒端面各接设有轴承，且以轴心贯穿连接成，浮筒前端及另一浮筒後端各装设锚链及沈箱，而泵浦与变速机系设置於後端设锚链及沈箱之浮筒端面，欲实施时，藉此飞轮的惯性定律，使轮叶於遇前浪与次浪间的停滞宁静时均能保持转数且连续泵水，无须待至海浪到达时之冲力才能充份持续泵水。 | F03B13/12
5847 | JP2695838B2 | 控制水力发电设备的方法 | 1988-05-30 | 未缴年费 | Toshiba Corp | 本发明的目的是通过积分电路或延迟电路将导叶的开度控制为一定的时间常数，从而能够以良好的随动性和稳定性来控制与来自电力系统的输出要求相对应的输出。 本发明涉及一种水力发电装置，该水力发电装置具有由导向叶片控制输出的转轮和发电机， 根据输出目标值和发电机4的实际输出之间的差值控制导叶8的开度。 此时，由水位检测器检测到的水头被输入到定时常数设定单元中，以便可以基于预定的关系计算时间常数。 然后，导叶8的开度由开度调节器9'根据时间常数经滤波电路10控制。 这样，通过滤波电路缓慢地控制导向叶片，从而能够防止发电机输出与来自电力系统的圆顶发生一次反向响应，因此能够以优异的随动特性和稳定性控制输出。 | 1. With the diffuser the hydraulic turbine [ma] which output is controlled It is hydraulic power equipment such as reversible pumpturbine and generator or generation of electricity electromotion At the time of hydroelectric power equipping which has with the machine, opening of the aforementioned diffuser Degree output set point P of the aforementioned generator or generator motor (*) and truth The case when it controls according to the finite difference .Delta.P of output Pg (*), Detecting the actual head of the upper pond and the lower pond, the actual falling which is decided beforehand It corresponds to the actual head which is detected on the basis of the relationship of difference between time constant Ta Calculating the time constant Ta which it does, The integrating circuit where the time constant Ta which was required is applied or it is late, the time Through the road, the hydroelectric power facilities which feature that the aforementioned control is done Preparation control method. | F03B15/06
5848 | SK278659B6 | 用于串联轴离合器连接两个水力发电机 | 1990-12-19 | 期限届满 | Galba Vladimir | 轴用离合器串接两个水力发电机，它由基本的盒，封闭的一侧上的后盖，在该盒，放置有轴，在活塞与缸在一起的位于块。该轴封端的外开槽放置在内开槽在径向方向，在该外开槽上创建中前部凸台，凸台置于后盖从而，其能够转动，在其内部工作元件关闭，副齿发生器固定，然而，这元件位于该空间封闭后盖。该溶液是基于这一原理，侧相关的后部，有创建该圆柱形孔的凸台，在该离合器位于其与该离合器的外径具有固定连接。凸台。在中心部，在离合器，有创建的连接设施，相对应的横向尺寸的尺寸，该水力发电机的正连接。 | Shaft coupling for tandem connection of two hydro-generators, the base of which consists of a housing which is closed on one side by the rear lid and which bears a shaft on which a cylinder block with pistons is mounted, the shaft being terminated by external splines radially mounted in the internal splines from a front side in a hub which is rotatably mounted in the rear lid and on which the inner working member of the auxiliary gear pump is mounted, located in the cylindrical space of the rear lid, characterized in that a cylindrical bore is formed in the hub (3) from the rear face side in which the outer diameter (41) of the coupling (4) is fixedly connected to the hub (3) and by connecting means (42) with transverse dimensions corresponding to the dimensions of the connecting hydrogen generator. | F16H39/00
5849 | CN1165245A | 水力循环式发电装置 | 1996-05-14 | 撤回 | 徐敏 | 本发明是通过收缩出 水管口径，使出口流速增大流量减 少。根据能量守恒与转化定律及连 续性方程，出水口收缩同不收缩相比 产生能量相等，但它们之间流量不相 等。这种流量差别在本发明装置中 就可以有剩余能量输出外载。具体 工作过程中：水从高处通过管道流到 收缩出口喷射水轮机转动，水轮机带动发电机发电，水又流入水 轮机下的接水容器中，水泵又将接水容器内的水抽上高处。以 此进行循环。发电机电能除供给水泵处剩余电能可输出。 | 1、一种通过水力往复循环而产生电能的发电装 置，其特征在于抽水泵(4)同上流水管道(2)或 接水容器(8)联接，上流水管道(2)又同容器 (1)联接，容器(1)又同下流水管道(3)联接， 下流水管道(2)出口处(5)为收缩形状，水轮机 (7)同发电机(6)中心转轴联接。 | F03B13/00
5850 | TW320225U | 风力抽蓄水力发电装置 | 1997-03-22 | 期限届满 | 庆山茂实业股份有限公司 | 风力抽蓄水力发电装置; 本创作系关於一种风力抽蓄水力发电装置，其系於堤岸上设有多数组风车，或海岸中设有多数组风车及飞轮的组合，藉由风力的吹动，及海浪推动的动力进而利用泵浦将海水往上抽，而以输水管与集水槽衔接，集水槽再以管路与集水库、储存库衔接，当海浪前冲、後退时，即可形成动能将海水往高处或远处输送，以作为发电及供水之用，藉此设计可将海洋资源充分利用，而提供一极具实用性之发电装置。 | 一种风力抽蓄水力发电装置，该装置系於提岸上设置多数组风车，风车的心轴上设置叶片，心轴与传动轴上分别设有伞型齿轮互为啮合，并以一外盖加以覆盖，外盖後并设尾舵，风车的叶片受到风力的吹动旋转可带传动轴转动，传动轴上可藉由连轴器的连结，而将传动轴旋转的动力传至变速机中，并且，变速机底端的动力输出轴与泵浦轮叶心轴的衔接，亦可藉由连轴器加以串联，泵浦一侧形成进水口，进水口处设有汲水管，汲水管前端置放於海中，泵浦另侧形成出水口，出水口即以输水管与高处之集水槽衔接，藉由风力吹动风车及带动泵浦，而可将海水输往高处、远处以资利用。 | F03D1/04
5851 | CN1163988A | 波浪发电方法和装置 | 1997-01-21 | 驳回 | 罗伊·麦克埃里斯特 | 本发明提供一种将周期性直线力转换成电流的系统。充电粒子迫使一个分离的电路中的带电粒子流动，以形成电流。以第一频率施加的力被转换或频率为该第一力的频率的倍数的电流。本发明中的部件可以以很高的速度用很廉价的材料以最小的能量消耗制成，从而从海洋波浪等可更新力产生电流。腐蚀和生物聚积可以由本发明工作时产生的阴极和化学处理来加以消除。本发明的各种实施例可以使电动车辆、家用电器及工业设备由从海洋波浪转换成的能量进行操作。 | 1.一种能量转换系统，其中，一个第一力被用于对一个可动部件周 期地产生一个基本上呈直线的力，该可动部件上设有电气上分离、并出 于在一个导电体中感生出电流的目的而充有静电的区域，上述导电体接 在基本上围绕上述的可动部件设置的静止部件中的、电气上分离的区域 之间，另外，上述的可动部件还在从重力、弹性力和压缩空气力中选出 的一个力的作用下在基本与上述的第一力相反的方向上周期性地运动。 | F03B13/14
5852 | NO961597L | 水力发电平台，用于在海洋盆地为发电厂生产电力能源 | 1996-04-22 | 期限届满 | Johansen Odd Wilfred | 水力发电平台，用于在海洋盆地中为发电厂生产电力能量，其工作方式是将水力发电平台的进水口(3)放置在海洋盆地(9)的表面下方的顶盖(1)的底部。此外，可以理解，在进水口(3)下方放置水涡轮铲(6)，水涡轮铲向下通向大管，大管进一步通向较小直径的加强管——废水管(5)。溢出水管的出口被理解为处于海洋盆地表面上方的高度处，从而也处于水力发电平台的取水口(3)上方的高度处。该技术的目的被理解为产生能量。 | hydropower platform's water intake (3). The purpose of the technique is understood to be to produce energy, | F03B13/00
5853 | CN1162671A | 小型索牵引全浮动式水力发电站 | 1997-03-11 | 撤回 | 生三胜 | 本发明属于 小型索牵引全浮动式水力 发电站。主要由拦河堤坝、 拦水闸、浮箱、灯泡贯流式 水轮发电机组及牵引索等 组成。其特征是全浮动式厂房由索牵引布置于河道中心流线附 近，并自动从拦水闸底部泄放多余水量和泥沙，与现有水电站相 比，总投资可节省20％～35％，施工周期缩短2～4倍，附属设备 减少80％左右。总投资中70％的机电和金属结构可实现工厂 化规模生产。非常利于小型低水头径流式水电站的集团化经营 和开发。 | 1、小型索牵引全浮动式水力发电站主要由拦河堤坝、拦水闸、浮箱、灯泡贯流式水轮发电机组以及牵引索等组成。其特征是建立在浮箱上的全浮动式厂房布置在河道中心流线附近，浮箱的前部与牵引索相联，浮箱的下部与固定于金属筒状流道内的灯泡贯流式水轮发电机组相联，浮箱的后部与拦水闸相联。拦水闸和拦河堤坝共同组成拦河蓄水的水工建筑物。 | E02B9/00
5854 | CN1162697A | 水力发电站的组合水轮发电机组 | 1997-02-04 | 放弃 | 列宁格勒金属工厂 股份公司 | 本发明至少由两组水轮发电机组组成，第一组的 水轮机适用于永久运行期，水头范围从最小值到最大值，从设计 水头到最大水头范围内加大单机出力运行；第二组的水轮机适 用于从最小水头到设计水头与最大水头之间的水头范围内运 行，其最大单位流量大于第一组水轮机。第一组的台数须考虑 只有第一组运行时水电站对各运行水头下的出力要求。本发明 可增加发电量、提高洪水运行期水电站的效益及最大水头时只 有n1台水轮发电机组运行时的效益。 | 1.一种水电站的组合水轮发电机组，至少由两组水轮发电机组组成， 该至少两组机组的水轮机是可调出力和参数各异的，其特征在于，第一组 水轮发电机组的水轮机适用于永久运行期，水头范围从最小值到最大值， 从设计水头到最大水头范围内加大单机出力运行，第二组水轮发电机组的 水轮机适用于从最小水头到设计水头与最大水头之间的水头范围内运行， 其最大单位流量大于第一组水轮机，第一组水轮发电机组台数的选定须考 虑只有第一组水轮发电机组运行时水电站对各运行水头下的出力要求。 | F03B3/00
5855 | JP09274509A | 自动控制面板用于原子能发电厂 | 1996-04-05 | 期限届满 | Toshiba Corp | 要解决的问题 : 以降低的民用工程成本显著降低一监视和控制面板和变窄的一个控制腔室。溶液 : 一种自动控制部15和一个监视和控制装置16被通过各自信号线相连; 所述的自动控制部15和外部设备17被通过各自信号线相连，进一步，所述的自动控制部15是连接到一个远程监视和控制装置18，和所述的远程监视和控制装置18和一个控制站19被连接通过一传输线路A所述监视和控制的方式用于一常规监视和控制面板是先前编码和存储，和所述监视和控制装置16可以被容纳在一个自动控制面板2aA。 | 1. Power generation plant remote control by operation from the operation according to the sequence of the operating device and the automatic control unit, said power plant in order to operate the equipment necessary information and registering the pre-coded, instead of the operation from the distant, selected based on a code of the operator in the field on the operation input power plant by operating the device with, wherein a state of a device of a power plant monitoring control information to operators are provided as the monitoring and control apparatus and an automatic control room for accommodating a control panel disposed on the automatic hydroelectric power plants characterized in that the control panel. | G05B19/02
5856 | TW314151U | 海浪动力机抽蓄水力发电装置 | 1996-07-13 | 期限届满 | 庆山茂实业股份有限公司 | 本创作系关於一种海浪动力机抽蓄水力发电装置，其系於海底设置海浪动力机组，藉由海浪推动动力机组之飞轮旋转，进而利用泵浦将海水往上抽，而以输水管与集水槽衔接，集水槽再以管路与集水库、储存库衔接，当海浪前冲、後退时，即可形成动能将海水往高处或远处输送，以作为发电及供水之用，藉此设计可将海洋资源充分利用，而提供一极具实用性之发电装置。 | 一种海浪动力机抽蓄水力发电装置，该装置於海底设置海浪动力机，该海浪动力机由变速机、飞轮、泵浦组成，飞轮之周缘枢设环状排列之叶片，叶片一侧形成弧缘面，另侧形成近乎直角之顶掣面，使叶片单向倾倒，另於泵浦内部设有连动之叶轮，且於一侧形成进水口，另侧形成出水口，而出水口即以输水管与高处之集水槽衔接，藉由海浪之脉冲，使海水所输往高处或远处，以资利用动能或水源。 | F03B13/12
5857 | TW313216U | 海浪自压使海水输往高处之水力发电装置 | 1997-01-30 | 期限届满 | 庆山茂实业股份有限公司 | 本创作系关於一种海浪自压使海水输往高处之水力发电装置，其系於海底设置沟堤，并於沟堤上设置含有往复推行体之固定座，固定座中形成容置空间，容置空间内侧端面设有加压舱及若干流水空间贯穿出固定座，容置空间的边框上设有导轨，往复推行体的挡板周边枢设导轮可置於导轨中，令往复推行体可於固定座中位移，挡板後侧设有活塞并穿入固定座的加压舱中，藉由海浪的往复脉冲，令往复推行体之活塞可对於加压舱中之海水施以压注，并藉由管路的衔接可将受到加压的海水往高处或远端传送，而能进入集水库及储存库中提供发电及用水之实用功效。 | 一种海浪自压使海水输往高处之水力发电装置，其系包含固定座及往复推行体，固定座可固设於沟堤顶端，沟堤可设置於海底中，其特徵在於：固定座中形成容置空间，容置空间的内侧端面中设有加压舱及若干流水空间贯穿出固定座，流水空间设有通孔贯穿入加压舱中，容置空间的边框内侧面设有导轨；往复推行体的挡板端面与容置空间内侧的端面相同，挡板周边枢设导轮，导轮对应固定座的导轨，而可将导轮设置於导轨中，令挡板可於容置空间中位移，挡板後侧设有活塞，活塞可穿设於固定座的加压舱中，而於导轨端缘则设有定位块。 | F03B13/14
5858 | CN1154432A | 提水及不受枯水期限制的水力发电方法 | 1996-12-31 | 撤回 | 黄启光 | 本发明是提水及不受枯水期限制的水力发电方 法，其采用船行时水排向两侧及铁道运输等原理，在岸边或水中 设直水槽，槽面装轨道，当船通过或对提水结构施力，由于船体 或提水体前行对槽内的水产生作用力，使水位迅速向两侧提高 后流入水池，水满时水轮发电机工作。本发明简便易行，投资省， 实用性强，如在缺电地区用两人的力也能将3600m3/小时提高 1m来灌溉，同样在平原地区设一圆水槽可使水能连续发电，每 小时能发出2.3688亿度电。 | 1、提水及不受枯水期限制的水力发电方法，其特征是： a、在岸边及水中和平原地区设直(或园)水糟，糟面装有轨道， 糟边有输送电源线路，糟外两侧设水池，池边装有水轮发电机组，且 水糟有提水结构(与其连接的提水体两端为直立型或飞剪型和内平型)， 在其上有控制室、配电室和变压器、受电弓和送电弓，并且使整个提 水结构的重力稍大于水对其所产生的浮力，后使船通过或对在轨道上 的提水结构施力，在直水糟内或轨道上不断的均速往返行驶，由于船 体或提水体(此时两端为直立型或飞剪型)向前行驶时对糟内的水产 生作用力，又由于其行驶速度稍大于或等于物体重力运动的速度，因 而使水位迅速向糟内两侧提高后即流入水池，同时糟内的水则由糟口 或闸门流入，其流速又大于船和提水结构的行驶均速度，如作引水灌 溉用的水通过引水道或当水池水满时，水轮发电机组也开始不断的工 作。 b、同样根据需要：将各提水结构(此时与其连接的提水体两端为 内平型)均布在园水糟轨道上或将其联挂成若干组合机列和将其联挂在 一起的组合机列，当注水入糟内有一定的水位时，各组合机车同时在 轨道上不断的牵引提水结构均速行驶园周水糟，这时糟内的水也不断 受到向前行驶的提水体推力，使其水位迅速提高在提水体前部的进水 室内，由于其行驶均速度稍大于或等于和稍小于物体重力运动的速度 (包括水受作用力后的流速)，而使被提高后的水位保持相应稳定， 这时装在提水体中部(机房)的水轮发电机组开始不断的工作，同时 在尾水区的水(此水流速小于提水结构的行驶均速)脱离尾水出口处， 而尾水射流时撞击着此水成旋涡，后其漩流又撞击着立面板(其板有 助进作用)，当尾水落在糟内时，随后的发电机组继续使用，与此同 时各发电机组如此相互的后发电机组使用前发电机组的尾水发电。这 样水在糟内周而复始地被用来发电，当水被蒸发时又及时补充水流。 | E02B9/00
5859 | JP2619094B2 | 一种水力发电设备的运行控制方法 | 1990-01-25 | 期限届满 | Toshiba Corp | 本发明公开了一种水轮机的最大输出控制方法，该方法包括以下步骤：根据立式水箱与前舱之间的液位差和旁通阀开度，计算允许的最大导叶开度，并通过该计算值控制导叶开度限制器，从而以精确的方式控制水轮机的最大输出。 构成：水位WH， 每个液位检测器检测垂直罐和前舱之间的WL， 将由液位差计算单元求出的液位差Hst与由旁通阀开度检测器检测出的旁通阀的开度Abp一起输入到允许的最大导叶开度计算机中。 根据此处计算出的允许的最大导叶开度Acmax，控制水轮机(4)的导叶(14)的开度(a)，使其不超过Acmax。 采用这种结构， 当旁通阀6打开并放出膨胀水时， 液压钢管中的水头损失增大，而具有水平面差Hst的有效水头反向降低，通过该水平面差Hst，开口Acmax能够以这种方式设置得更大。 | 1. Clean water tank and 1 these waters which are arranged between the drainage gardens Vis-a-vis the pressure iron pipe, the hydraulic turbine and the bypass valve of 1 units or the plural stands That at the hydroelectric power plant which is connected in parallel, the aforementioned clean water tank Measuring the water level of water level and the drainage garden, with the water level difference computing element the water To seek rank difference Hst, opening abp of the aforementioned bypass valve the bypass To detect with the valve opening detector, these water level differences Hst and [ba] [ipasu] valve opening abp approved largest guide vane opening computation vessel Or it inputs into the approved largest turbine output computation vessel, makes remember beforehand The [te] on the basis of the data which is put approved largest guide vane opening a To compute cmax or allowance largest turbine output Pcmax, these With computation value, the guide vane opening limiter or the hydraulic turbine The hydroelectric power equipment which features that the gate limiting device is controlled Operation control method. | F03B15/16
5860 | JP2601919B2 | 低水头水力发电装置 | 1989-09-18 | 期限届满 | Toshiba Corp | 本发明提供一种吸气管，该吸气管形成为具有与基准面一致的侧面，该基准面包括与流道轴的轴线大致平行且大致垂直的线，从而减少在吸气管的侧部形成的死角。 并且使得流道面积朝向出口侧逐渐增大。 上水池和下水池通过从取水口导入水的取水流路连接， 与取水流路连通的流道室，以及与流道室的出口侧连接的吸引管。 在流道室内设置有直径略小于水流通道内径的流道， 通过沿轴向通过的水流使流道3旋转，通过流道3的旋转驱动内筒1内的发电机。 在这种水力发电机中， 吸管的侧面与在一侧具有与流道轴线大致平行的线的大致垂直的基准面重合，并且形成为流路面积朝向出口侧逐渐增大。 | [ (57) 1. Lower reservoir between the battery and on the intake passage, the draft tube chamber and connected to the runner, the runner waterwheel cylindrical chamber installed in a hydraulic power generating apparatus is the difference between the draft tube decline, the runner and the axis of the substantially parallel lines substantially perpendicular to the side surface coincides with the reference surface has one of the, the flow path area is progressively increasing towards the outlet side to decline the hydro-power generation device and the difference. | F03B3/04
5861 | CN1108824A | 无刷直流波浪发电机 | 1994-12-08 | 未缴年费 | 中国科学院电工研究所 | 无刷直流波浪发电机是一种新型的波浪力能转 换为电能的装置，电机磁路为轴向，转子为盘式永磁 双磁体，轴向和径向设置磁屏蔽，定子为盘式无交叠 的线绕绕组，不含铁磁材料，置于双磁体转子的气隙 中。在空气涡轮和转子间的轴承室中装有两只轴承， 转轴下段有迷宫式防水部件。本发明波浪发电机无 铁芯损耗和金属壳体的涡流损耗，机械摩擦力矩小， 是一种低空载阻力矩，高效率的发电机，能在0.3米 高的水域中正常运行发电。 | 1、一种无刷直流波浪发电机，其组成包括外罩1、轮盖19、转子2、定子3、迷宫防水部件24，以及由整流管20组成的整流电路，其特征是： (1)装在转轴37上段的转子2为盘式永磁双磁体结构，在双磁体35的上下两端面有导磁材料制成的作为导磁轭的上下盖板36，盖板36之外有防止转子2轴向和径向向外磁泄漏的气隙和用导磁材料制成的导磁盘34，导磁盘34凹面相对以其边包住转子磁钢35的外圆柱面； (2)定子3为盘式无交叠单层或双层线绕绕组，不含铁磁材料，绕组的每一线圈的二个出线端均绕制在线圈的外层，定子绕组位于永磁双磁体转子2的中间气隙中； (3)发电机为立式，转轴37的中段装在有两只轴承39和42的轴承座38中，轴承座38固定在轮盖19上，转轴下段22通过迷宫防水部件24伸出，转轴37的轴伸端与空气涡轮23联结。 (4)整流电路中的整流管20装在电机壳体内； (5)迷宫式防水部件24位于转轴下段22和轮盖19下凸缘21的内孔中。 | H02K21/24
5862 | CN2251629Y | 浮动水力发电装置 | 1995-08-11 | 未缴年费 | 高云溪 | 一种浮 动水力发电装置，是在 两个竖向支架上各安 装有滑座，在两滑座上 安装有可随滑座上下 移动的水轮，在其中一 个滑座上安装有由水 轮驱动的发电机，在两 支架上端安装有一根 由电机驱动的传动轴， 该轴上安装有两个相 同的链轮，绕过链轮的链条一端与滑座连接，另端接有配重，发电 机上安装有光电测速器。本实用新型通过调节水轮的入水深度 来保证发电机在额定转速下运行，制造成本低，使用灵活方便。 | 1、一种浮动水力发电装置，其特征是包括两个竖向的 支架(2)、(17)、两支架上分别安装有可上下滑动的大滑座 (3)和小滑座(16)、在两滑座上通过轴承座安装有水轮(15)； 在大滑座(3)上安装有减速机(6)和由其带动的发电机(4)，减速 机(6)由水轮(15)轴端的链轮(18)通过链条驱动；在两支架(2) (17)的上端通过轴承座安装有传动轴(10)，传动轴(10)的两端安 装有相同规格的链轮(11)，绕过该链轮(11)的链条一端与滑 座(3)(16)连接，另一端连接有配重(13)，传动轴(10)由安装在 支架(2)上的电机(7)和减速机(8)带动其旋转；在发电机(4)上安 装有测定其转速的光电测速器(5)，在支架(2)的上端安装有电 气控制箱(9)。 | F03B17/02
5863 | CA2169520A1 | 垂直轴水力发电机 | 1996-02-14 | 权利终止 | Abb Management Ag | 所述垂直轴水力发电机具有一个转子星形，其被提供有一轮毂(3)和在所述外周边其中一个转子的轮缘(7)被设置。后者携带转子磁极(14)，叠层从极片，和极绕组(15)。所述定子板体(18)是同样地从板的叠层和被提供有凹槽，在所述的内周边用于容纳定子绕组(28)，其具有定子绕组的端部(41，42)和绕组连接在两个端面所述板体的。两个转子轮缘(7)和定子板体(18)被提供有径向运行冷却狭缝(9，19)通过该冷却空气可以通过从所述集线器通过所述狭缝(9)在所述转子的轮缘，所述的距离(16)。所述极之间，所述空气间隙(17)和所述狭缝(19)在所述定子板体(18)成一个环形空间围绕所述后者和装备有冷却器(23)和从那里返回到所述轮毂(3)。该过程中，所述转子的作用是作为传送和压力产生装置，用于所述冷却空气。到分区关断该机的空气间隙(17)从所述绕组端空间(39，40)，密封板(24)被固定在以所述转子的磁极(14)在两个端面，其密封板(24)延伸到该机的空气间隙(17)。靠近所述定子孔上并被设置靠近在一起作为在所述周边方向看，如果需要而留下小的间隙(34)。在这种方式，它们形成一个环形密封。该绕组端(41，42)和因此位于所述绕组连接在所述的新鲜空气流量后面所述冷却器(23)和一种最佳方式中被冷却。 | - 9 The embodiments of the invention in which an exclusive property or privilege is claimed are defined as follows : 1. A vertical-axis hydroelectric machine having a rotor star, which is provided with a hub (3) and on the outer periphery of which a rotor rim (7) is arranged which carries rotor poles (14), laminated from pole plates, and a pole winding (15), and a stator which surrounds the rotor, is separated from the latter by an air gap (17) and has a stator plate body (18) laminated from plates and having slots at the inner periphery for accommodating a stator winding (28), which has stator winding ends (41, 42) and winding connections at both end faces of the plate body, both rotor rim (7) and stator plate body (18) having radially running cooling slits (9, 19) through which cooling air can be passed from the hub (3) through said slits (9) in the rotor rim, the distances (16) between the poles (14), the air gap (17) and the slits (19) in the stator plate body (18) into an annular space surrounding the latter and equipped with coolers (23) and from there back to the hub (3), the rotor itself acting as delivery and pressure-generating means for the cooling air, wherein the rotor poles (14) have sealing plates (24) of non-magnetic material at both end faces, which sealing plates (24) extend into the machine air gap (17) up close to the stator bore and are arranged close together as viewed in the peripheral direction and in this way form an annular seal which separates the machine air gap (17) from the winding-end space (39, 40). | H02K9/04
5864 | KR19970001462B1 | 潮汐升降发电装置 | 1988-06-27 | 期限届满 | Park Yeun Soo | 固定在底座(4)上的结构(3)，该结构具有敞开的底面和封闭的顶面(1)以及壁(2)； 固定在顶面(1)和壁(2)的顶部的孔(5)上的管(6)，长管(7)连接到该管上； 压缩室(9)和真空室(10)，每个都形成在长管(7)的中心部分上，并且每个都具有阀(15，16)和焦炭(15'，16')； 多个风车室(12)，在该多个风车室(12)中安装有风车(11)，该风车在其侧面上安装有永磁体或电磁铁； 水箱(17)，其中设置有阀(18，19)和管道(20)； 以及从其上有多个焦炭(14′，14″，14″′)的长管(7)的端部分支的多个支管(8)。 | 1. Provided on the bottom of the sea based (4) on an upper (1) surface and the water (3) side (2) is closed on its (1) upper surface and is fixed to the framework in the drilled hole (5) of the long pipe (7) connection (6) pipe connecting the vertical portion of the fluid in a space (42) filled with water (3) and construction, in the middle of the long pipe (7) is provided with a framework of water (3) towards the compression chamber (9) is stone bolt (11) connecting the ball (13) and the ball (12), in which the ball (14) is connected to the opposite side opening while the coke (15) is connected in parallel to the long pipe (7) installed in a parallel relation (16) to the middle of the (3) water side of construction of the rod (18) protruding from the vacuum chamber (10) is connected by the ball (20) and the ball (19), which is located opposite the ball (21) cock (22) for closing the long pipe (7) connecting the tank (17) and then connected to the other end of the pole (23) and the lower end of the ball (24) is on the right and left ball (25) protruding rod (27) combined with the intake pipe (26) and closing the ball (29) and the ball (28) and the ball (31) is bonded to a coke (32) discharging pipe is connected (30) to the compression chamber (9) and the vacuum chamber (10) constructed in the (3) compressed air accumulated expansion air motorized device of the polygon. | F03B13/26
5865 | TW296751U | 海水自力输往高处的水力发电装置 | 1996-07-13 | 期限届满 | 庆山茂实业股份有限公司 | 本创作系关於一种海水自力输往高处的水力发电装置，其系於海底设置沟堤，并於沟堤上设置喇叭收集管，喇叭收集管之小径部以单向阀门与集水槽衔接，集水槽再以管路与集水库、储存库衔接，当海浪冲向喇叭收集管时，即可形成动能将海水往高处或远处输送，以作为发电及供水之用，藉此设计可将海洋资源充分利用，而提供一极具实用性之发电装置。 | 一种海水自力输往高处的水力发电装置，该装置於海底设置喇叭收集管，喇叭收集管之大径部朝向海面，而小径部朝向岸边，而其小径部以输水管与高处之集水槽衔接，藉由海浪之脉冲自然现象，使海水所形成之动能充分利用。 | F03G7/00
5866 | US5595013A | 一种水力发电诱鱼跳汰机 | 1994-10-05 | 未缴年费 | Schechter, David A. | 一种改进的水下鱼吸引装置，包括可缩回地连接到船的第一电缆的鱼形设计的壳体。 降落伞通过第三缆绳可缩回地连接到鱼状外壳，并且第二缆绳可缩回地连接降落伞到船上的钓鱼杆。 降落伞上还有一个鱼饵。 所述鱼形壳体在其前部外侧端上设置有螺旋桨，所述螺旋桨与所述壳体内的可移动线轴成致动关系，用于释放和缩回附接有降落伞的第三缆索。所述鱼形壳体的前部外侧端与所述可移动线轴成致动关系，所述可移动线轴用于释放和缩回附接有降落伞的第三缆索。 降落伞可根据降落伞底面的水压打开。 | 1. An apparatus for the attraction of and catching of fish including a jigging device connected by a line to lure, said jigging device being actuated by the motion of water relative to said jigging device and cyclically reeling said line and lure toward said jigging device and releasing said line and lure, said improvement comprising a drag increasing device spaced from said jigging device on said line, said drag increasing device being actuated when said line is released by said jigging device and increasing a dragging force on said line and said lure, said drag increasing device pulling said line and lure away from said jigging device and causing said lure to have a motion relative to said jigging device essentially the same as said motion of the water relative to said jigging device whereupon said lure resembles a stunned fish substantially motionless in the water. | A01K91/00
5867 | US5592816A | 水力发电厂 | 1995-02-03 | 期限届满 | Williams; Herbert L. | 描述了一种水电涡轮机和在开放水体中使用该涡轮机来产生电力的方法。 涡轮机有一个大的开口让水流通过。 涡轮由多个橡胶轮胎支撑，使得来自水流的反作用力保持在轮胎上。 具有浮动室的框架用于将涡轮机降低到水流中的适当位置，并将涡轮机升高到水体表面上的水平位置。 浮选室部分充满水以降低水体中的涡轮机，从而在浮选室中存在气囊以将涡轮机定向在竖直位置。 当腔室中的水被清除时，涡轮机被提升到表面。 涡轮的旋转驱动轮胎，轮胎驱动泵将流体泵送到马达，马达驱动发电机以产生动力。 | 1. A hydroelectric turbine which : has no central shaft; transfers rotational energy from it's outer rim to synthetic rubber tires; has an open area through it's center larger than the area occupied by it's blades; has no bearings, bushings or friction load handling devices but depends on an external means to hold it in position. | F16D31/02
5868 | CN2244267Y | 小型水力发电机电子电动调速器 | 1995-05-15 | 未缴年费 | 范元品 | 本实用新型公开 了一种小型水力发电机电子电 动调速器，其由调速器面板， 电子电路和直流电机等构成， 其特征在于电子电路为RC串 联电路与减法运算放大电路构 成的测频电路与同步触发电路 相连，触发电路与电机工作电路上两只反并联接的可控硅相连 去控制直流电机，直流电机通过机械装置控制水轮发电机转 速。该调速器结构简单，价格低廉、性能可靠，调速平滑。 | 1、一种小型水力发电机电子电动调速器，由设有指 示和控制元件的电子电动调速器面板、电子电路和直流电 机等构成，其特征在于测频控制电路I的RC串联电路或 RL电路通过变压器与发电机输出端相连，R1、C1间 设一接地点，RC串联电路通过输入电阻和反馈电阻与减 法运算放大电路输入端相连，减法运算放大电路输出端与 同步触发锯齿波产生电路相连，触发电路同步变压器原边 接在交流发电机输出端的AB相线上，锯齿波产生电路与 其后的二条脉冲电路间通过二个开关型晶体管相连，脉冲 电路输出端与电机工作电路上两只反并联接的可控硅控制 极或一只双向可控硅相连，经过单向半波可控整流后的直 流电压加在直流电机的电枢两端，直流电机接在交流发电 机输出端的C相线上。 | H02P9/04
5869 | CN2241236Y | 浮力式水力发电装置 | 1995-02-27 | 未缴年费 | 商思旺 | 浮力式水力发电装置，属于一种液力发动装置。 它包括至少一个带有进水口和出水口的水箱，每一水 箱内各有一浮筒，浮筒的上顶通过连杆与曲轴相连。 另有一控制机构通过各自的连杆与进水口上的盖板 和出水口处的闸板相连。与现有技术相比，本实用新 型具有结构简单、成本低、施工容易的特点。 | 1、一种浮力式水力发电装置，其特征是：它包括至少一 个带有进水口和出水口的水箱(10)，每一水箱(10)内 分别带有浮筒(11)，浮筒(11)的上顶通过连杆与曲轴 (2)相连，另有一控制机构通过连杆分别与进水口上的盖板 (1)和出水口处的闸板(13)相连。 | F03B17/04
5870 | JP2559063B2 | 低海浪下发电方法 | 1988-06-08 | 未缴年费 | Takenaka Komuten Co | 本发明的目的是提供一种即使在小波浪下也能间歇发电的恒压罐的供气配管，该供气配管具有切换阀，该切换阀使包含空气涡轮的恒压罐连通，在该切换阀在小波浪下全开的状态下，将空气储存在恒压罐内。 在连通恒压罐和空气涡轮的供气管上设置切换阀。 在恒压罐由于小波浪和由能量吸收器产生的少量空气能而指示下降到下限点的情况下， 在开关阀完全关闭的情况下停止发电，并将空气能储存在恒压罐2中，直到其达到上限Lu。 当恒压罐到达上限Lu时，切换阀打开，发电机通过空气涡轮旋转，从而启动发电。 | [ (57) 1. To wave energy converting pneumatic energy generated by the energy absorbing device is led through the constant-pressure tank to the air energy into the temporary storage, and this smoothed energy supplied to the air of an air turbine driven nafve, of an air turbine generators in the same rotation method performed in a wave generator, at a constant pressure of an air turbine tank and the air feed pipe communicating with the on-off valve is installed in an intermediate position, the energy absorbing device is small waves generated in the lower-pressure less energy is air tank valve is opened and closed when the downlink point to fully close the pause and generates electric power, and at a constant pressure air tank reaches its upper limit point performs accumulation of energy, and at a constant pressure air tank and close at a time point is reached the upper limit energy to open the valve of an air turbine generators in the power generation is performed by rotating the, pressure of the tank and the lower limit of the energy storage air again at the time point reaches a point-and-closing valve is fully closed and, under low to wave a wave method. | F03B13/24
5871 | JP2559064B2 | 一种利用波浪能发电的恒压罐 | 1988-06-08 | 未缴年费 | Takenaka Komuten Co | 本发明涉及一种发电机的励磁压力控制方法，其目的在于通过液位计测量爬坡率来控制发电机的励磁压力，从而使发电输出稳定。 空气能导入恒压罐2，恒压，暂存。 该平滑的空气能被送入空气涡轮5并被驱动。 恒压罐2的上升和下降速度由液位计12测量，其测量值输入到控制器10。 在控制器中，根据液位测量输入来判别稳定罐是处于上升趋势还是处于下降趋势。 当处于上升趋势时，发电机6的励磁机13的励磁电压升高，当处于下降趋势时，控制励磁电压降低。 | [ (57) 1. Air energy waves generated by the energy absorbing device to convert pneumatic energy and pressure to the pressure tank and is guided into the temporary storage, that has been smoothed in air to the air turbine and to supply the energy, of an air turbine generators in the same rotation method performed in a wave generator, and the elevation change of the pressure tank is measured by the level indicator is its measurements to the controller input nafve, the level measurement based on the input of the controller in an increasing tendency tank pressure or a decreasing tendency nafve Liftnmax, tends to rise when the excitation of the exciter generator voltage is increased, when the downward trend and lowers the excitation voltage is made and to notify, to reduce the pressure of the wave-power generation method used in the fuel tank. | F03B13/24
5872 | JP2559065B2 | 空气涡轮因波浪能发电的方法 | 1988-07-01 | 未缴年费 | Takenaka Komuten Co | 本发明的目的在于，在利用空气能转换波浪能由空气涡轮驱动发电机时，始终利用与空气涡轮并联运转的辅助电动机驱动发电机来进行固定输出的生成。 本发明提供一种海浪发电装置，该海浪发电装置通过设置在海岸上的能量吸收装置将海浪能转换为空气能，并通过供气管将该空气能供给到固定压力罐。 在固定压力罐中被平滑的空气能通过供气管供给空气涡轮，从而空气涡轮驱动发电机旋转。 这里，辅助电动机7通过齿轮9与发电机6连接。 辅助电动机由控制单元控制，以便与空气涡轮并行工作，从而驱动发电机。 以这种方式，固定输出的产生在波能可能改变的任何水平上连续进行。 | [ (57) 1. To wave energy from the energy absorbing device converts the energy of the air, the air is supplied to the air turbine energy, of an air turbine power generated by the power generation is performed by rotating a generator in the electric power generation method in wave-power unit, an auxiliary motor connected to the generator and installed, wherein the auxiliary motor of an air turbine by operation of the rotational speed of the maximum efficiency of the generator so as to turn the additional nafve characterized by wave-power generation method of an air turbine. | F03B13/24
5873 | JP2539742B2 | 一种摆式波浪发电装置 | 1993-06-30 | 未缴年费 | Kanchi Kowan Gijutsu Kenkyu Sentaa; Narasaki Seisakusho Kk; Hitachi Zosen Kk | 本发明提供一种发电装置，该发电装置不需要小型化，也不需要设置水闸，简化了安装作业，降低了发电装置的制造成本。 本发明提供一种发电装置，通过预先组装摆锤，摆锤轴和泵，通过支撑体将摆锤轴和泵的组装体支撑在两个部分上，能够容易地安装发电装置的主要部分。 因此，安装工作简单，不需要设置水闸即可进行。 安装后，摆锤6及其轴7被波浪摆动，从而使泵运转以产生动力。 | [ (57) 1. Swung by a wave in such a manner that the axis of the pendulum and pivotally mounted on a support, said pendulum, linked to the pump provided on the support, by pivoting motion of the pendulum by operating the air pump, and pump discharge fluid so as to actuate the generator by the pendulum and the power generator shown in wave-power unit, said pump as a rotary pump, operating shaft of the pump pendulum axis to one end of the integrally formed continuously, pump of both end portions of the actuation axis, the first and second of the one bearing of 1 with 2 2 and pivotally attached to the case of the pump, closer to the axis of the pendulum towards the outside of the bearing, the upright support of the pump case extending cantilevered support piece pivotally supported, and, to support said within a case, the axis of rotation of the working case inhibitory locking detent means is provided, and the other end of the axis of the pendulum further to, with the first bearing 3 pivotally supported on a support pendulum wave characterized in that the electric power generating apparatus. 2. Pump case, rotatably supported with a spherical bearing piece to swing in the pivotally supported as possible according to claim 1 pendulum of wave power generation device. 3. Detent means, extending laterally from one case into and out of the arm, the front end of the arm portion and the support body to connect and that the connecting rod is made of a wherein 1or 2pendulum of power of the wave generator. 4. Detent means, and a bearing surface of the support piece, the second restoration by which bear on the outer peripheral surface of the pump case provided eclipse, and engages with each other and, around the case so as to stop the crowning spline composed of spline grooves wherein 1 pendulum wave force of the electric power generating apparatus. | F03B13/16
5874 | JP3029043U | 垂直轴液压工作台上的用于检查的所述发电机的定子 | 1996-03-15 | 期限届满 | Tohoku Electric Power Engineer | 目的 : 垂直轴液压检查或修理工作，所述发电机的定子，安全，并有效地转动型。在去除所述的发电机的转子通过一开口，所述开口中心轴被接通，所述工作点可以被容易地移动。结构 : 发生器将所述开口的一部分所述构件5上，该轮2被连接到所述该工作平台1的下端被连接到所述支撑部件3被安装。在所述的中心部件5，其接收所述支撑部件3的一个端是提供与一轴承4，通过推动该工作平台1，轴承4可自由旋转的左和右周围移动。 | A vertical shaft hydrogenerator stator inspection work stand constituted by a work stand (1) having wheels (2) mounted on a lower end thereof, a support member (3) to which the work stand is attached, and a member (5) that passes into an opening provided with a bearing (4) that receives one end of the support member at a center thereof. | H02K15/02
5875 | US5551237A | 水力发电方法 | 1995-06-06 | 未缴年费 | Johnson; Arthur F. | 通过允许蒸汽置换水箱中的水来运行涡轮或冲击轮的过程，将蒸汽转化为水力发电的过程。 这一过程使水力发电的效率大大提高。 优选地，两个混凝土地下腔室用于接收蒸汽，蒸汽施加压力以置换水。 该方法允许现有的发电厂利用多余的蒸汽来产生额外的动力，从而大大提高发电厂的整体效率。 太阳能加热水以在透明外壳中产生低压蒸汽，并进一步加热通过通向地下腔室的透明管道的蒸汽。 | 1. A process for producing hydro-electric power from vapor which comprises : providing water in an enclosure; exposing the enclosure to sunlight to heat the water and generate vapor; removing the vapor from the enclosure; providing a tank having first and second ends, and a plate which is capable of movement therein; providing water in the tank between the first end and the plate; passing the removed vapor into the tank to displace the plate toward the first end and to release water from the tank through an aperture which has a relatively small area compared to that of the tank; and directing the released water to drive a power producing device. | B60K16/00
5876 | US5551238A | 水力-空气可再生能源发电系统 | 1995-08-23 | 未缴年费 | Prueitt; Melvin L. | 一种发电系统由循环工作流体提供动力，该循环工作流体被沉积在浓缩盐水溶液中的冷凝热加热。 冷凝器将来自涡轮的工作流体蒸汽排出物的热量传递到冷却水以形成冷凝的工作流体并将冷却水加热到第一蒸汽压力。 传热室具有与冷却水蒸汽连通的浓缩盐水，使得在第一蒸汽压力下来自冷却水的蒸汽将冷凝在盐水上以稀释和加热盐水。 为了有效的热和蒸汽传递，使冷却水和盐水沿相对的表面流动。 锅炉设置成与盐水溶液热传递连通，用于从盐水溶液接收热量并将冷凝的工作流体加热到蒸汽以输入到涡轮。 | 1. A power generating system having a turbine powered by a circulating working fluid, said system comprising : a condenser for transferring heat from working fluid vapor exhaust from said turbine to cooling water for condensing said working fluid vapor and heating said cooling water to a first vapor pressure; a heat transfer chamber having a concentrated brine solution in vapor communication with said cooling water so that vapor from said cooling water at said first vapor pressure will condense on said brine solution for diluting and heating said brine solution; and a boiler in heat transfer communication with said brine solution for receiving heat from said brine solution and heating said condensed working fluid to a vapor for input to said turbine. | F01K1/04
5877 | CN2233468Y | 大气压力真空抽吸同步流量水力发电机组 | 1995-01-11 | 未缴年费 | 周锦宇 | 大气压力真空抽吸同步流量水力发电机组，它包 括上储水箱、真空抽吸泵、下储水池等，在上储水箱和 真空抽吸泵之间设有真空水流管道，其内串列安装有 多级水轮发电机组。还设有电动抽水泵。真空抽吸 泵底部浸没于下储水池中，其底盖设有开关阀门。在 水流真空管道上方还设有压力稳压储水箱，其底部与 真空水流管道连通。本实用新型可利用大气压力和 真空抽吸力使水流加速以大幅度提高发电效率，造价 低，可在任何场合用作照明或动力源等，一次加水，无 需大量自然水源。 | 1、一种大气压力真空抽吸同步流量水力发电机组，其特征是 整机包括设有上落差储水箱(11)、真空抽吸泵(1)、下储水池 (3)和机架(15)，其中在上落差储水箱(11)与真空抽吸泵(1) 之间设有一真空水流管道(6)，在该真空水流管道(6)内具有多级 串列安装的水轮发电机组(7)，在上落差储水箱(11)与下储水池 (3)之间还设有一根抽水泵管道(12)，在该抽水泵管道(12) 下方安装有电动抽水泵(13)，它可将下储水池(3)中的水抽吸到 上落差储水箱(11)中，其中真空抽吸泵(1)设置于下储水池(3) 中，该真空抽吸泵的底部浸没于下储水池(3)的水中，其底盖(4) 上设有一个可控制水流出入的阀门，在真空水流管道(6)的上方还 设有一个装满水的压力稳压储水箱(10)，该压力稳压储水箱 的底部与真空水流管道(6)之间设有连通管路，工作时，它可使真 空水流管道(6)中的水流保持稳定压力。 | F03B13/00
5878 | CN2232935Y | 桶式水力发电站 | 1995-03-21 | 未缴年费 | 林晓春 | 一种发电设备。为获得经济的能源，本实用新型 公开了桶式水力发电站，它主要由处于杠杆两端的一 对压水桶，与压水桶相配合的一对贮水桶，压水桶底 部的启闭机构，与杠杆连锁的进水阀门开关杠杆以及 水轮机和发电机组成，该发电站广泛适用于农村、山 区的小溪、小河等水源。 | 1、桶式水力发电站，包括通向水源的水管(1)及阀门(2)，从 阀门(2)出来的水管(5)及水管(22)，以及水轮机(14)和发电机 (15)，其特征是： 1.1在阀门(2)下方的支架(7)上有杠杆(6)； 1.2阀门(2)有开关杠杆(3)，它的两端分别通过左、右连 杆(21、4)与杠杆(6)铰接； 1.3杠杆(6)两端分别铰接着左、右压水桶(20、8)，压水桶 均有盖板和底板，在两个压水桶的底板上均有若干个通孔，在贴 近底板处，分别安装制有与底板相应的若干个通孔的左、右孔板 (17、10)，孔板中心与底板中心相连；左、右压水桶(20、8)分别 与水管(22)及水管(5)相连； 1.4在左、右压水桶(20、8)下方，分别有与之配合的左、 右贮水桶(18、11)，贮水桶的内径均稍大于压水桶的外径，两个 贮水桶的底部有水管(13)； 1.5在两个压水桶中分别有从其盖板上插入的左、右上楔 板(19、9)，在两个贮水桶的底部分别有左、右下楔板(16、12)。 | E02B9/00
5879 | EP586861A1 | 组合的推力和用于水力发电机与垂直轴支撑轴承。 | 1993-07-29 | 期限届满 | Asea Brown Boveri | 在一与一垂直轴线的水力发电机，一轴(1)安装在一星形-形轴承支承(6，7)和具有一个轴联接法兰(30)上设置有一支撑头。这种具有轴承表面(3，4)和\/或用于一支撑轴承的轴承环和一止推轴承。所述段(12)的所述止推轴承是通过调节元件(20)上支承一止推环(11)牢固地连接到该星形-形轴承支撑。各止推轴承段(12)是通过一单段载体(14)上支承所述止推环(11)的该星形-形轴承支撑。该段载体(14)被拧到所述止推环(11)，所述内的所述推力环直径(11)被所述轴的外直径较大的比所述的连接法兰(30)。在这种方式，它是可能的，以获得所述轴承的小直径，因此保持下所述轴承损失。推力环的存在是不需要的组件分割(用于该目的)到份。 | Combined thrust and guide bearing of a vertical axis waterpower machine mounted with a bearing support rating (6.7) a wave coupling flange (30) having shaft (1) which is provided with a supporting head (2), the running surfaces (3, 4) and / or having races for a guide bearing and a supporting bearing, wherein the segments (12) of the supporting bearing on setting elements (20) supported bandaged on a fixed manner to the bearing support rating (6.7) supporting ring (11), characterized in that each supporting bearing pad (12) is supported each on a single segment support (14) on the supporting ring (11) of the bearing-supporting star, in that the segment carrier (14) with said support ring (11) are screwed and that the internal diameter of the supporting ring (11) is greater than the outer diameter of the shaft coupling flange (30). | F03B11/06
5880 | CN1123885A | 水力发电机装置 | 1995-04-22 | 撤回 | 马里奥·泰可雷·卡瓦海罗 | 一种自给型连续工作水力发电机装置，包含：一个水平设置的第一水箱和一个竖直设置的第二水箱，多个容器由枢轴式连接的轴柱连结成一个链条，一个第一斜槽用于将所述容器中的水汇集起来并送至一个驱动轮，而一个第二斜槽用于将水从驱动轮中收集起来并送回所述的水平水箱，其中每一个所述容器的内底部带有一个密封腔，该密封腔内充满空气并作为浮体使所述容器能穿过水向上运动。 | 1、一种水力发电机装置，包含一个水平设置的第 一水箱(1)和一个竖直设置的第二水箱(8)，所述 竖直水箱(8)上设有导引装置(9)，该装置(9) 具有用于密封住多个容器(6)的绝水密封垫圈，所述 多个容器(6)由枢轴式连接的轴柱(7)连结成一个 链条(5)并且绕上、下六角形轮(4，10)转动， 一个第一斜槽(11)位于所述上轮(10)一侧，以 将所述容器中的水汇集起来并送至一个驱动轮(2)， 而一个第二斜槽(12)用于将水从驱动轮(2)中收 集起来并送回所述的水平水箱(1)，其中每一个所述 容器(6)的内底部带有一个密封腔(13)，该密封 腔(13)内充满空气并作为浮体使所述容器能穿过水 向上运动。 | F03B17/02
5881 | JP08135558A | 液压循环发电装置。 | 1994-11-08 | 期限届满 | Sasaki Fujimatsu | 目的 : 以节省能量通过一种方法，其中一水存储池和一个水罐被互连通过一液压铁管和一动力液压气动泵，水是连续循环，和产生的能量是通过利用所述所述水中的水头罐。构成 : 两个水储罐1被安装在一个水池3和提供了一种水头到所述水储池3。一管是所述水的罐安装到所述下部件1和一个反向流动料阀8是其设置在所述尖端。通过一种虹吸式中的一个水罐1连接到所述外侧通过一液压铁管6; 所述水罐1中的水是连续泵出到该水储池3侧。在这种情况下，所述水涡轮4位于在所述中间的所述液压铁管6被旋转和一动力产生是通过驱动一个发电机。两个水的罐1和1被相互耦合的通过一个泵2通过驱动一个油压力和一空气压力和该构成循环水具有高的效率。 | 1. Providing a reservoir, a drop of water 2 installed to obtain two aquarium. A lower portion of the water tank is attached to the pipe. The check valve is attached to a distal end thereof, with a pneumatic pump hydraulic power to direct water to water bath. A water pressure to the water tank provided on the iron pipe, filled siphon and outside of the water tank and connected, continuously falls out of the water. The pressure of the water wheel is provided in the front and rear of the iron pipe, the water pressure drops and thereby rotate hydraulic. Which are linked by the generator to rotate, the electric power. In addition, with respect to the other tank, narrowing the funnel-shaped bottom. Thus water pressure to be increased, increasing the rotational speed of the wheel, a water circulation action becomes great. 2 In one of the hydraulic pump by linking the power aquarium, more efficiently can be circulated through the water. Configured as one or more hydraulic circulation generator. | F03B13/06
5882 | CN1092846A | 海洋潮汐能波浪能综合发电装置 | 1993-11-29 | 未缴年费 | 郑凤才 | 潮汐能波浪能综合发电装置，属于水力发电技术 领域。本发明利用海水潮汐能波浪能，通过一套装置 实现综合发电。本发明的装置由海区的管口管网，坝 区水箱水轮发电机组和库区管口等部分组成。海区 管口错列竖置于海水面下方，ㄈ形管道分别与上下水 箱连通，海水经两相向而置的发电机组时，冲击水轮 发电。本发明实现全天候海洋动能综合发电，无污 染，节约能源，发电功率大，社会意义深远。 | 1、海洋潮汐能波浪能综合发电装置，其特征在于，由位于海区的管网，位于坝区的水箱，发电机组，位于库区的管口组成；管网包括若干平行的匚形管道，上下共用管及收集或释放海水的管口，上共用管与上水箱Ⅰ连通，下共用管与下水箱Ⅱ连通，上水箱与一置有正向水轮发电机组的上流道Ⅰ相通，下水箱与一置有反向水轮发电机组的下流道连通，上、下流道位于库区的管口敞口，两流道的两内侧垂直通过水闸各一个。 | F03B13/12
5883 | CN2222812Y | 水力发电升降装置 | 1995-05-16 | 未缴年费 | 王庆普 | 本实用新型提供了一种水力发电升降装置，其主 要特点是安装水轮发电机组的工作平台为可移动 式。因此当水位发生升降变化时，可操纵工作平台随 之升降，以保证水轮发电机组正常工作。使用该种升 降装置的电站不需另设蓄水工程，只要有流动水源， 水位落差在0.5m以上，流速在0.5m3/S即可满足 建站要求，建站投资只占现有建站投资的十分之一。 与现有技术相比，具有建站时间短，建站投入资金少 等显著优点。 | 1、一种水力发电升降装置，具有工作平台、机 架、防洪罩，其特征是工作平台为可移动式，还具有 固定器、控制器，固定器一端装在工作平台上，另一 端卡装在机架的立柱上，控制器装在机架的顶板上， 控制器的钢丝绳的一端装在工作平台上，防洪罩一端 装在工作平台上，另一端通过滚轮与机架的立柱相连。 | F03B17/02
5884 | CN1115358A | 一种利用波浪发电的方法和装置 | 1994-07-21 | 撤回 | 祁国英 | 本发明“一种利用波浪发电的方法和装置”属于 海洋能源开发的技术领域。本发明公开了一种利用波浪发电的方法和装置， 其是由水面浮体、高压气筒、储气室、高压集气罐、气 动马达、发电机组所组成的波浪发电装置可方便的将 波浪能转化为电能，可广泛用于海上作业供电，边远 岛屿的动力供电，发电量可达MW级，具有广泛的经 济效益和社会效益。 | 1、一种防止“波浪发电装置”的载体(水面浮体)摇摆的方 法其特征在于：波浪发电装置的载体(水面浮体)浮于水面，形 状呈圆漏斗形，上大、下小，圆锥向下并与浮体下部的高压气 筒相接成为一体，以高压气筒的长度制约浮体摆动，同时是 浮体横向平衡的主体，水面浮体的最大直径应小于或等于二 分之一波长。 | F03B13/24
5885 | TW267528U | 小型水力发电机之水轮喷嘴结构 | 1995-04-06 | 期限届满 | 张鸿荣; 郑换登 | 本创作系关於一种小型水力发电机之水轮喷嘴结构，系於水轮机上设置有数个喷嘴，该喷嘴的喷出口朝向水轮的轮叶处，俾造成水轮转动以供水力发电用，喷嘴内部的喷出口处具有锥头部，而锥头的末端具有一螺杆，该螺杆与压力室内部的弹力橡皮连接，且末端设置压缩弹簧与可调整压缩弹簧松紧度的调整螺，当於喷嘴内部的水柱压力较小时，可使锥头部朝内侧推移，以增加由喷嘴处喷出的水压，又当喷嘴内部的水柱压力较大时，俾使锥头部朝外侧推移，以释放较多水量，俾藉由此种方式以驱使水轮的轮叶保持最有效的运转，以达成高效率水力发电。 | 一种小型水力发电机之水轮喷嘴结构，若干个喷嘴系装设於一小型水轮机内部，小型水轮机的内部中央具有一水轮，该水轮外侧具有若干可被水流驱动的轮叶，小型水轮机外部具有一外框，其特徵在於：喷嘴系延伸设置於小型水轮机的外框内，该喷嘴的喷出口系朝向水轮的轮叶处，俾造成水轮转动以供水力发电，而喷嘴内部的喷出口处具有一锥头，该锥头的末端具有一螺杆，该螺杆系分别穿过喷嘴壁面而与一密封的压力室连接，该压力室的末端设有一可供伸缩的弹力橡皮，由压力室与喷嘴之间设有固定架，於压力室与喷嘴间设有进水管，於压力室的底部设排水管，螺杆末端分别设置两隔板，该螺杆系分别穿过隔板，其中一隔板的两侧分别设有压缩弹簧；藉此，当喷嘴内的水柱压力较小时，可使压缩弹簧顶回锥头朝内侧推移，以增加由喷嘴处喷出的水压；又当喷嘴内部的水柱压力较大时，俾使锥头部朝外侧推移，以略减少由喷嘴处喷出的水压，俾藉由均匀稳定之水压驱使水轮机内部水轮的轮叶运转。 | F03B1/04
5886 | US5426332A | 潮汐发电机 | 1994-03-11 | 期限届满 | Tidal Electric Inc | 一种发电设备，通过使用多个能量产生系统从水体的潮汐运动产生电力。 这些能量产生系统包括 : (1)与液压缸相关联的可移动油箱系统，其中油箱相对于潮汐的向上和向下运动用于产生电力； (2)封闭系统，其中封闭系统与周围水体之间的水的受控流入和流出用于发电； (3)一种波纹管系统，其中潮汐运动的影响被用来迫使水从波纹管箱通过发电机，从而产生电力； 以及(4)浮力质量致动活塞系统，其中浮动物体(例如停靠的船舶)相对于潮汐的运动用于产生电力。 | 1. An apparatus for generating electrical energy from the tidal movements of a body of water having tides and a floor comprising : an enclosure securely fixed to the floor of the body of water, the enclosure being formed by substantially vertical walls and a substantially horizontal bottom wherein the walls extend above the extreme high tide level and below the extreme low tide level of the body of water, and the walls are adapted with means for selectively directing water to flow in and out of the enclosure through turbines operatively associated with the walls; at least one substantially hollow moveable tank adapted with means for selectively allowing water and air to flow in and out of the tank; a support means including a rigid frame and a hydraulic cylinder operatively associated with the moveable tank to allow for vertical movement of the tank wherein the hydraulic cylinder is in fluid communication with hydraulic fluid that is pressurized in response to the upward and downward vertical movements of the tank; a means for storing pressurized hydraulic fluid; a locking means operatively associated with the support means for selectively retaining the tank at specific positions in the vertical plane relative to the tide level of the body of water; and a turbine associated with the means for storing pressurized hydraulic fluid that generates power as the pressurized hydraulic fluid is released into the turbine. | F03B13/12
5887 | CN1111722A | 海洋水力自动发电机组 | 1994-05-20 | 驳回 | 华曙林 | 本发明涉及一种利用海洋和各大江河的顺水急 流，便可直接发电的一种“海洋水力自动发电机组”。 它主要是由龙洞支架(13)主动轴(14)主动防砂齿轮 (15)特制大连条(16)90度角框式支架(19)门式活页 动力板(18)防砂主传动轮(26)漂浮筒(25)等所组成 的动力机组产生动力原理如下。在行船时，桨大面迎水产生动力，而必须窄面返 回1个人在水中手盒大面积的木板不能逆水而行如 将木板刀立式窄面逆水就可前进。(18)就依上述原理大面迎水产生拉力，而下半周 返还时，则是刀立成线返还后端，因此22个(18)便可 周向循环的旋转而产生动力达到发电的目的。 | (1)一种海洋水利自动发电机组主要是由龙洞支架(13)主动轴(14)主动防砂齿轮(15) 特制的大链条(16)90度角框式支架(19)门式活页动力板(18)防砂主传动论(26)漂浮筒(25) 等所组成的。 | F03G7/04
5888 | US5461858A | 水力发电法 | 1994-04-04 | 未缴年费 | Energy Conservation Partnership, Ltd. | 通过允许蒸汽置换水箱中的水来运行涡轮或冲击轮的过程，将蒸汽转化为水力发电的过程。 水箱包括一个足够小的轻质浮子，以防止蒸汽与浮子下方的水混合，但允许水在浮子周围和浮子下方通过。 优选地，两个混凝土地下腔室用于接收蒸汽，蒸汽施加压力以置换水。 该方法允许现有的发电厂利用多余的蒸汽来产生额外的动力，从而大大提高发电厂的整体效率。 | 1. A process for generating hydro-electric power which comprises : producing steam in a power plant; feeding the steam into a vertical cylindrical tank of water which is provided with a light weight float upon the water; introducing the steam into the tank in a quantity sufficient to exert pressure on the float and cause the water to exit the tank; and directing the exiting water to a hydro-electric apparatus for operation of same to generate power. | F16D31/02
5889 | JP07255199A | 液压发电控制器 | 1994-03-15 | 期限届满 | Meidensha Electric Mfg Co Ltd | 目的 : 以自动调整所述恒定的控制系统以一种适当的值通过自动改变参数诸如所述增益，等，该控制系统使得所述特征量的如所述量的过冲的所述indaycial响应该控制系统的波可以被预先设定的适当的特征量。结构 : 一电压控制器((gov)AVR)211和一调速控制器212进行控制操作的一个放大器，等; 与所述程序使计算机具有。所述的中取一设定值，检测值，等，需要用于这种操作和所述信息输入及输出与一个控制状态监控和保护器是由通过I\/O接口213。此外，所述控制信号被该设备211和212所述操作的结果被发送到一个电功率转换器7，等被返回到模拟信号之后或作为它们是数字值。以及，一装载器22被用作一个恒定的自动调节器，和所述加载器22加载一数字处理器21与程序和数据，和它执行所述传送的设定数据，等等，电压控制器211之间及所述速度调节控制器212用于自动调整的常数。 | 1. A voltage controlling the output voltage of the generator and a control system that, of the water wheel to control the rotational speed of the water wheel speed control and a control system for the electric power generation control device comprising, the control system for setting parameters, and changing a step disturbance generated data, and wherein the control system comprises a measurement data response waveform and taking it as a loader, the loader, the characteristics of waveform data in response to each of a control system of a proper value of the amount of indicial set, wherein the control system of the automatic adjustment constant target objects when the disturbance to a control system of the detected measurement data and the feature amount, and the feature quantity and the feature amount which is nearly identical to the proper value of the control system of the processing for changing the parameter repeatedly, both feature substantially aligned with the center of the control system when the feature amount and the response waveform includes means for displaying the hydro-power generation and control device. | H02P9/04
5890 | CN1108737A | 真空抽吸水力发电机组装置 | 1994-03-14 | 撤回 | 周锦宇 | 真空抽吸水力发电机组装置，特点是设有上落差 储水箱和下储水池，两者之间设真空水流管，在该真 空水流管道上串列式地设置多个水轮发电机组，在上 落差储水箱和下储水池之间还设有一个带电动抽水 泵的抽水管，在真空水流管上方还设有密闭压力稳压 储水箱，其底部与真空水流管道之间设有连通管路。 本发明利用引力大气压力产生真空抽吸的原理，使水 管内水流加速产生水力势能转化为机械能和电能，本 装置可应用于多种场合照明或提供电力。 | 1、一种真空抽吸水力发电机组装置，其特征是该装置包括设有 上落差储水箱(1)和下储水池(16)，在上落差储水箱(1)和下储水 池(16)之间设有真空水流管(22)，在该真空水流管道上的流量行 程内串列式地设置有若干个水轮发电机组，在上落差储水箱1和下储 水池(16)之间还设有一个抽水管(17)，在该抽水管(17)上安装 有电动抽水泵(10)，在真空水流管(22)上方还设有一个装满水的 密闭的压力稳压储水箱(7)，压力稳压储水箱(7)的底部与真空水 流管道之间设有连通管路(8)，它可使真空水流管(22)中的水流保 持稳定压力。 | F03B17/02
5891 | CN1108034A | 多级式水力发电站 | 1994-01-19 | 撤回 | 瓦尔特·郭辞 | 本发明提出在常规单级水力发电站所利用的水头可在任何时候被分为几部分构成多级式水力发电站，每一级由压力管，水轮机和发电机组成。发明者确信，并以物理理论为基础，这一发明可以使原有发电大幅度提高。 | 下属签字人所要求的多级式水力发电站的方法的专利的特征 在于将可利用的水头分为几部分利用。 | F03B13/08
5892 | JP07217525A | 液压循环发电装置。 | 1994-01-28 | 期限届满 | Sasaki Fujimatsu | 目的 : 以得到始终稳定的能量通过连接一个储液器和一水罐到每个其它通过一液压钢管和一动力的液压气动泵，和循环水连续地以产生电能量利用所述的水下落在所述水的罐。构造 : 一储存器3是另外提供与一个水罐1中的顺序，以获得所述的下落水和一种动力的液压气动泵2被设置在该下部分所述水的罐1。该泵2所述的抽吸侧是由以面，所述水在所述储存器3通过一个管设置有一止回阀8，和所述储存器3中所述水被泵入所述水罐1，通过该泵2所述的操作。所述内部的所述水虹吸罐1中被连接到所述外侧形成由一液压钢管6。液压涡轮机4与发电机5连接于其上分别安装在所述中间部分和出口的所述液压钢管6。该液压涡轮机4被旋转，利用所述的能量所述液压钢管6中循环水使作为以驱动所述发电机5。水的流动进行所述液压钢管6流入后到所述容器通过一通道7。 | 1. Provided in the reservoir, the water tank is installed to obtain a drop of water. The lower portion of the water pipe is attached to the tube. The check valve is attached to a distal end thereof, with a pneumatic pump hydraulic power to direct water to water bath. A water filled in the siphon iron pipe and connected to an external hydraulic pressure in the water and continuously falls outside. The pressure of the water wheel is provided before and after the iron pipe, the pressure of a hydraulic falls, the rotation of the wheel. Thereby, coupled with the generator to rotate, to generate electric power. Configured as one or more hydraulic circulation generator. | F03B13/08
5893 | US5440176A | 海流发电机 | 1994-10-18 | 未缴年费 | Michael L. Haining | 本发明公开了一种水力发电设备，其包括多个组合涡轮/发电机，所述多个组合涡轮/发电机从水下张力腿型平台悬浮到洋流中。 每个涡轮机/发电机可独立地水平、垂直和方位定位，以便在任何给定时间充分利用海流发电。 | 1. A subsea hydroelectric generating plant comprising a tension leg platform supported on the ocean floor and a plurality of water turbines driving electric generators independently supported by said platform such that each turbine may be independently raised or lowered, moved laterally and rotated in response to the movement of the ocean current. | F03B13/10
5894 | US5435134A | 波浪发电系统 | 1993-04-30 | 未缴年费 | Danish Wave Power Aps | 一种波浪发电系统，包括位于海底的泵。 泵的活塞通过柔性连接件连接到位于海面的浮体上。 泵的吸入室通过阀装置连接到吸入室，吸入室通过水驱动马达与周围的海水连通。 为了实现负载均衡，在吸入室中提供具有可变体积的气藏，气藏与周围的海分开。 | 1. A wave-activated power generation apparatus which comprises : a float means for floating on a surface of water above a seabed and for moving up and down with passage of waves along the water surface, a structure positioned on the seabed generally beneath said float means, said structure comprising : a housing which defines therein a single pump chamber and a suction chamber, said housing including a base that has an opening therein and is positioned on the seabed, and a pipe communicating said opening with said suction chamber, said suction chamber containing water and either gas above the water or connected to a reservoir containing gas, a pump cylinder mounted within said single pump chamber, a piston movably mounted within said pump cylinder, said single pump chamber beneath said piston containing water, a channel means for enabling water from around said housing to flow into said suction chamber, said channel means defining a lower end which is lower than the water level in said pump chamber, a turbine positioned within said channel means for rotation upon the passage of water through said channel means, an electrical generator connected to said turbine for the generation of electrical power upon the rotation of said turbine, and valve means for communicating said suction chamber with said single pump chamber beneath said piston when said piston is moved upwardly by upward movement of said float means and for communicating said pump chamber beneath said piston to the water around said housing when said piston moves downwardly with downward movement of said float means, and a flexible line connecting said float means with said piston. | F16D31/02
5895 | US5428916A | 一种水力发电诱鱼跳汰机 | 1993-09-17 | 未缴年费 | Schechter, David A. | 图中示出了一种用于拖曳的钓鱼装置，其利用水的力来接合螺旋桨，该螺旋桨转动与齿轮组接合的轴。 齿轮交替地接合磨损的轴和线轴。 线轴取回一根电缆，电缆上连接一个弹簧加载降落伞，该降落伞对电缆施加一个阻力。 这种降落伞包括一个释放装置，鱼线连接到释放装置上。 线缆在卷轴上收回时，会加速连接到鱼线上的诱饵。 蜗杆轴接合棘爪，该棘爪承载在棘爪保持器中，该棘爪保持器沿着蜗杆轴轴线行进，从而使可旋转地安装在平行于蜗杆轴安装的轴型轴上的线轴远离齿轮组。 线轴上连接有电缆，当线轴接合在齿轮组中时，电缆缠绕在线轴上，当线轴脱开时，水对连接到电缆上的降落伞的作用力使电缆松开。 解开鱼饵时，鱼饵一动不动地悬着，像一条惊呆了的鱼饵。 该装置有一个外壳，形状像一条鱼，并纳入一个突出的侧线，似乎是一个食肉动物。 这一明显的喂食场景，正如其他鱼类所看到的那样，触发了这些鱼类喂食的本能。 | 1. An improved underwater, waterpowered device, which enhances the lifelike action of various artificial lures by imparting an erratic motion to the lure through a means of changing the relative speed and motion of said lure attached to a fishing line wherein the improvements comprise a housing with means by which it is attached to a boat or a cable from a boat or a float towed behind a boat, and a propeller attached to one end of a shaft and inserted into the front of said housing with a bevel gear attached to the opposite end of said shaft that will turn with said shaft and said propeller and an axle passing from top to bottom of said housing perpendicular to said propeller shaft on which is rotatably mounted a bevel geared spool and a bevel/spur gear, both of which mesh with the bevel gear on the propeller shaft and turn in opposite directions when driven by said propeller, propeller shaft and bevel gear a spur gear mounted on a worm shaft, the spur gear driven by said bevel/spur gear causing the worm shaft to rotate with said spur gear causing a pawl in a pawl retainer to travel along a continuous helix groove in the worm shaft from one end of the worm shaft and returning to the opposite end of the work shaft and continuing this motion as long as said worm shaft is turning and means to mount said worm shaft so that the worm shaft is parallel to said axle and as said pawl and pawl retainer travel along the wormshaft they come in contact with the bevel geared spool causing the spool to travel along said axle and disengage from said bevel gear on said propeller shaft and a compression spring mounted on said axle with one end contacting said bevel geared spool and the opposite end contacting said housing top, the compressed force of the compression spring, engaging said bevel geared spool to said bevel gear on said propeller shaft and a cable attached to the inner radius of said spool a strap around the outer edge of the spool extending towards the rear of said housing and said cable passing through the end of said strap and continuing to the rear of said housing, said cable extending out of said housing Whereby a fish witnessing such device and such change in motion of a lure is instinctively decoyed into joining the apparent feeding activity and upon striking the lure the line is detached and the angler plays the fish. | A01K91/00
5896 | CA2137967A1 | 一垂直水力发电装置，用于控制所述的几何形状植物shaftline | 1994-12-13 | 权利终止 | Electricite De France | 过程的控制和调整所述的几何形状的所述原子能的树的组线与垂直轴; 上述组被通过一个枢轴支撑的，被其特征在于 : -一个拆除所述主轴承(3，4，5)，从而作为以允许所述树的线的一自由旋转; -用于每个树(3，4，5)，一个确定，在两个不同的水平规划，所述的所述中心位置的所述树中的所述计划考虑用于该树的多个角度位置，所述相应角度位置的所述树的所有所述相同的垂直平面中被对准用于所有所计划的测量。; -一个确定，每个计划中，该轨迹随后通过该树所述的中心位于这个计划中; -一个确定，通过计算，所述的轨迹中心的所述的包络该树在整个这最后的长度; 和-一个计算该树所述的缺陷和，如果需要，该垫木要实现。 | 14CLAIMS 1. Method for controlling and adjusting the geometry of the line of shafts of a hydroelectric group with a vertical axis, said group being supported by a pivot, characterized in that : - The bearings (8, 9, 10) of the line of trees (3, 4, 5) are dismantled so as to allow free rotation of the line of trees; - for each tree (3, 4, 5), the position of the center of the tree in the plane considered for several angular positions of the tree, the respective angular positions of the tree, are determined in two different horizontal planes being all aligned in the same vertical plane for all the measurement planes. ; - in each plane, the path followed by the center of the tree located in this plane is determined; - the envelope of the trajectories of the center of the tree is determined by calculation over the entire length of the latter; and - the defects of the shaft and, if necessary, the settings to be calculated are calculated. | H02K15/00
5897 | US5424582A | 缓冲式双作用恒速波浪发电机 | 1993-06-23 | 未缴年费 | Elektra Power Ind Inc | 一种波浪发电装置由一对浮子基本连续地驱动，该浮子连接到一个共同的驱动轴上并沿着垂直于波浪运动方向的线并排地定位，一个浮子专门设计成在波浪的上升部分期间有效地驱动轴，另一个浮子在波浪的下降部分期间有效地驱动轴。 发电机的飞轮通过自动负载控制在整个波型范围内保持恒定速度，所述波型范围足以涵盖发电机位置处70%以上的统计上期望的波型。 一种斜底浮子用于升波驱动，公开了一种用于降波驱动的底重浮子。 浮子可以一个在另一个之上设置，并且可以具有配合圆锥形表面以缓冲浮子之间偶尔的接触。 根据本发明的另一个特征，本发明的装置的效率通过保持下降的浮子不移动直到它基本上离开水，然后释放它基本上自由落体而提高。 | 1. A wave power generating system, comprising : a) a platform positioned over a body of water exhibiting wave motion; b) a drive shaft mounted on said platform; c) first float means for driving said draft shaft only during the rising portion of a wave; d) second float means for driving said drive shaft only during the falling portion of a wave; e) a flywheel operatively connected to said drive shaft to be driven thereby; and f) generating means operatively connected to said flywheel for generating electrical power when driven by said flywheel; g) said first and second float means being positioned side by side along a line substantially perpendicular to the motion of the waves so as to drive said flywheel with maximum regularity and without overlap in order to achieve a substantially constant operating speed for said generating means; h) whereby the constancy of speed necessary for commercially usable power generation is achieved with a substantially less massive flywheel. | F03B13/12
5898 | KR19950011838A | 一种利用其浮力将波浪力转化为正数的发电方法 | 1993-10-09 | 撤回 | Lee, Sang Ha | [目的]利用其浮力将波浪力转化为正数的发电方法。 [构成]提供利用波浪的高度与时间的差来提高浮力从上升到上方的物体(5)的受力而使水管(4)a收缩以提高上升水的生成。 [效果] | 1. Drawing by using a difference between the height of a surface wave device such as by using the method of power generation positive buoyancy.※ references : the contents of the original application as published by the beam. | F03B13/14
5899 | JP07042930B2 | 水力发电机 | 1985-11-13 | 期限届满 | Kikuchi Naomi | 本发明提供一种涡轮发电机，在将发电机的驱动轴与构成涡轮发电机的输出轴连接的同时，将增速装置的输入轴与水轮机的主轴连接，并将多个这样的涡轮并列配置，从而能够产生低水头的动力。 发电机。 在海底上沿横向设置混凝土基座，在所述基座上以预定间隔横向突出用于发电机的混凝土基座。 然后将位于水面11上方的水轮机W的主轴8安装在混凝土底座4上，发电机2的驱动轴通过增速装置I与水轮机8的端部连接。 安装在各基座4上的涡轮发电机G组合在一起并通过导线传送。 | The device includes : a memory cell array; and a controller coupled to the array; wherein the controller reads a group of sentinel cell s in the array; and does not read some other groups of cells of the array. Decisions that the data stored in the sentinel cell group is inconsistent; It is identified by a first write stamp corresponding to the data stored in the group of sentinel cell and a second write stamp corresponding to the data stored in some other group of the cell. Based on the determination that the data stored in some other groups of the cells are older than the data stored in the group of the sentinel cell, the data stored in some other groups of the cells are determined to be inconsistent, and the data are determined. Only when the first write stamp is incremented to a multiple of a specific number of increment of the first write stamp, it is configured to update a second write stamp corresponding to the data stored in some other group of the cell; and The incremented first write stamp corresponds to the number of times that the data is written to the array when the data is written to the group. the sentinel cell. | F03B7/00
5900 | NZ248771A | 波浪发电设备 : 波作用的工作挠性泵元件 | 1993-09-27 | 期限届满 | Previsic Branislav; Previsic Mile | 该装置利用的能量波(32)在一个敞开的壳体(30)的水。它包括至少一个浮子(34)，该锚定，至少一个可延伸的泵部件(10)和压力介质(流体)(24)。所述泵构件(10)，其悬挂在所述浮子(34)，具有至少一个软管(12)，径向可膨胀收缩的纵向方向，不可渗透气体和/或液体和具有一个入口和/或出口开口，每个用于至少一个液压和/或气动压力介质(24)。紧配合在每根软管(12)是柔性的，纵向延伸的纤维(14)的高拉伸强度，拉伸时优选地平行延伸。纤维(14)具有上传力附件(16)，其连接到浮子(34)，和下传力附件(18)，其连接到锚(38)。拉伸力(z)不会作用在软管(12)在纵向方向的泵部件(10)。环(20)引导纤维(14)可方便地设以规则的间隔。该装置用于，例如，用于电为能源的发电站，用于供水，储水，静置水的混合和鼓气体和用于海水淡化。 | WHAT WE CLAIM IS : 1. A device for generating hydrodynamic power by converting the energy of waves of an open body of water, which comprises at least one anchored float, at least one extendable pumping element attached to the float, and a pressure medium within the pumping element, wherein the pumping element comprises at least one fluid impermeable hose which expands radially while shortening in the longitudinal direction and which has at least one of an inlet opening and an outlet opening for at least one pressure medium, wherein said hose has flexible longitudinal fibers of high tensile strength operatively associated therewith, an upper force attachment connected to the float and fibers and a lower force attachment connected to the fibers and a fixing means so that a tensile force applied in the longitudinal direction of the pumping element is not applied to the hose. | E02B9/08
5901 | CN2191292Y | 定调双浮两翼横式潮汐发电站 | 1992-09-23 | 未缴年费 | 管理 | 一种能够衡稳运行和高效率(适用于潮差两米的 站址)发电的潮汐电站，它是以定调双浮体构两翼并 受轨于横臂，臂抬仿古水轮、发电机房和空心闸门成 横浮堤，结合潜堤、连岸聚能重力堤等各聚能应力设 施聚得海洋潮汐能发电，与此同时，向海翼一侧设一 列定调双浮变斜立坞板消浪发电装置。因而，海洋潮 汐、海浪、海流以及河流攻坡临滞态积得常备水头，其 综合利用效率提高到50-70％。 | 1、一种潮汐发电站，其特征是：连岸聚能重力堤(40)和潜堤(19)、横浮堤(30)横截河流入海口或两米以上潮差站址的海滨区为海(25)、池(26)成两个水头递差区；潜堤(19)内设闸门轨道，道口置定滑滚承轮组(17)，道内空心闸门(15)的门底有动滑滚承轮组(20)；横浮堤(30)以潜堤(19)为应力基础，仿古水轮(1)为中脊，轮叶基间置有吐流管(24)以接受发电机房(27)壁上的吐流充气口(45)不断充气，中脊高出两侧定调双浮(10、12)的用滑动游轮组(7、8)和调位齿轮(9)于调浮体(11)掖间抱定横臂(13)并在其臂(19)侧体齿条轨道上机动单展的两翼(50)半体与发电机房(27)高度相等；脊以五十米长为独立分脊，各以发电机房(27)相联接并由发电机(29)励磁“离合”式总通轴(5)构成各轮(1)共传动结构；每分脊的轮(1)两侧各对称设两条横臂(13)，其四臂(13)共抬受道口定滑滚承轮组(17)与门底动滑滚承轮组(20)的综合应力而只能垂直升降的空心闸门(15)；向海翼(50)的一侧海水上横设一列定调双浮变斜立坞板消浪发电装置，其双浮体(10、11)为上下分体的相对调整位置结构的组合体，上部是微型超长体仿古水轮(46)、发电机房(27)立坞板(38)变斜板(31)、防碎板(35)、迎流板(36)、橡胶薄带(37)及板(31)体后橡胶连板伸缩壁(33)组成的在定浮体(10)背面体上的积水槽(32)并随体(10)游动以进退式推顶变斜板(31)，结合下部的由系泊总成(39)定泊而相对静止的前后两独立调浮系统的调浮体(11)的前锋端面线上所设的变斜板定轴(48)而调整变斜板(31)迎流斜度。 | F03B13/26
5902 | US5179837A | 波浪能发电机 | 1991-04-02 | 期限届满 | Sieber J D | 提供了一种用于从波浪的运动产生能量的方法和装置。 流体被输送通过一系列流体加压单元，当流体在该单元内的压差力作用下通过时，每个单元递增地增加流体的压力。 来自前一单元的加压流体从该单元出口并串联地输入到后一单元中。 每个单元包括第一构件和相关联的第二构件，第一构件浸没在水体的表面中或漂浮在水体的表面上，第一构件随着波浪运动的上升和下降而上升和下降，第二构件被浸没和锚固。 当流体通过一个单元时，由于第一和第二构件之间的相对运动，流体被加压。 然后，加压流体可用于驱动涡轮机和发电机或其它能量转换装置。 | 1. A method of generating energy from the motion of waves upon the surface of a body of water comprising : conveying a fluid through a series of at least two stages; and incrementally increasing the pressure on the fluid as the fluid passes by means of a differential pressure, between successive stages from an initial pressure input at an initial stage to a final pressure output at a final stage, the output from a preceding stage being input to the succeeding stage in series, the fluid pressure in each stage being incrementally increased in a compression chamber by means of relative movement between a first and an associated second member of the stage which form said compression chamber, said first member being at least partially immersed in the body of water and including a buoyant float member for floating on said surface and thereby rising and falling with the rise and fall of wave motion, said second member, in use, being positioned beneath said surface and slidably carrying a conduit extending into said compression chamber, the degree of movement of the first member in response to the motion of waves being greater than the degree of movement of the second member. | F03B13/12
5903 | CN2188658Y | 水力发电装置 | 1993-12-14 | 未缴年费 | 罗化然 | 一种发电装置，包括地表输水管、水位自升塔、高 空输水管、落水塔、链轮、挡水板、传动轮和发电机。 该装置一改传统水力发电装置的设计原理，能十分充 分地利用水利资源，提高发电效率，且设置位置不受 地理因素制约。 | 1、一种水力发电装置，其特征在于，水位自升塔(4)两侧分别连有地表输水管(3)和高空输水管(5)，高空输水管(5)另一端连有落水塔(6)，由链轮(7、7′)带动的链条(10)穿过落水塔(6)，链条(10)上装有数个挡水板(9)。 | F03B1/00
5904 | IE62200B1 | 用于流量控制的方法和装置的水在水力发电装置 | 1990-04-30 | 期限届满 | Fingleton John Martin | 一种水流量控制方法涉及一种水力发电装置，包括利用存水收集从集水区域互补，变流量的水收集到从另一汇水区，两个集水区域位于远程位置。用于进行所述方法包括 : 设备远程控阀(3)在出口的存水，阀(3)通过无线遥测链路控制(7)，从控制现场在生成植物。该装置还包括传感器(5，8)用于测量从存储的水流量下发和可变流量，和电源(4)，用于操纵所述阀(3)。图像> | CLAIMS : I ? A method for regulating water flow from a remote location to a hydroelectric generating plant comprising storing water collected from a first catchment area and 5 merging a first stream derived from the stored water with a second variable stream of water derived from a second catchment area, so as to achieve a third constant stream of water, said merging being effected by remote control means. 10 2. A method according to Claim 1 including collecting and storing the water from the first catchment area in a lake or reservoir. | E03B1/00
5905 | US5374850A | 潮汐和波浪发电装置和方法 | 1993-09-29 | 未缴年费 | Cowen; Hal C. | 一种利用潮汐和/或波浪力从储存在深水体中的势能产生有用能量的装置。 支撑在海底上方的中空底座可滑动地在其中容纳活塞。 第一气缸在其下端刚性地附接到活塞，并在其上端刚性地附接到浮动结构，使得浮动结构和活塞响应于波浪和/或潮汐作用而竖直移动，并且浮动结构和活塞可通过锁定销沿其固定在任何位置处。 底座的上端和下端设有单向阀，只允许水通过阀流出底座。 水通过第一缸中的单向阀和第一缸中的管进入基座。 当水流过管道时，位于管道中的涡轮机由水驱动。 涡轮驱动发电机。 管中在浮动结构上端上方延伸的第二汽缸提供流入和流出基座的气流，以防止活塞运动的真空阻力，并用净化水的空气基座室再填充。 | 1. An apparatus for producing energy from the potential energy stored in a deep body of water using tidal and wave action in the body of water, comprising : (a) a sealed base having a plurality of one-way valves provided in its upper and lower surfaces for expelling water therefrom to said body of water; (b) a first cylinder the lower end portion of which is slidably received within said base; (c) a piston rigidly attached to said lower end portion of said first cylinder and slidably movable within said base; (d) floating means on said body of water and rigidly attached to the upper end portion of said first cylinder; (e) a second cylinder slidably received through said floating means and extending within said first cylinder to the lower end portion of said piston and having therein means for allowing the flow of air from the upper to the lower end portion of said second cylinder; (f) a turbine positioned within a tube positioned within said first cylinder; (g) power generating means operably engaged with said turbine; and, (h) means mounted in said first cylinder for forcing water from said body of water to flow through said tube and across and drive said turbine and then flow into said sealed base from which it is expelled by the movement of said piston. | F03B13/12
5906 | CN1091810A | 新型低水头水力发电装置 | 1992-03-19 | 撤回 | 周彬 | 本发明涉及新型低水头水力发电装置，最适合在 各大中小河流水位变幅大(暴涨暴落)的河段修建低 水头径流电站使用。 | 1、本发明涉及应用于水力发电的装置，特别是应用在中低水头条件下的新型水力发电装置，本发明的主要技术特征是：在垂直升降型或斜面升降型水力发电装置的主要机架(1)上装有发电机(20)、圆盘叶轮(41)、传动(转动)增速装置(27)、(28)、(29)、(30)、(31)、(32)、(34)为主要部件组成，圆盘叶轮(41)靠水流推动并通过上述传动增速装置带动发电机(20)运行发电本发明的新型水力发电装置以能作整体移动(包括垂直升降移动、斜面升降移动，水平移动)为主要特征并通过控制装置使它时刻处于最佳运行状态。 | F03G7/00
5907 | CN2176447Y | 浮筒齿条式波浪发电装置 | 1993-09-20 | 未缴年费 | 玄永辉 | 浮筒齿条式波浪发电装置，属于发电设备类。采 用两个固定平行的导向杆，在导向杆上装有一个浮 筒；浮筒中心处有一个方立管孔，管孔两侧壁上有一 个密封转动的动力输入轴，轴上装有两个单向离合器 齿轮，各齿轮上分别有一个啮合的齿条；浮筒中装有 与动力输入轴相联接的变速器，该变速器的输出轴联 接一个发电机。该装置可利用海水波浪的能量直接 发电，无污染，减轻波浪对海岸的冲刷，经济效果比较 显著。 | 1、一种浮筒齿条式波浪发电装置；其特征在于： a.有两个固定平行的导向杆；在导向杆上套装有一个浮筒；浮筒中心处有一个方立管孔； b.方立管孔两侧壁上有一个密封转动的动力输入轴，轴上装有一个单向离合器齿轮，齿轮上有一个啮合的齿条； c.在浮筒中装有与动力输入轴相联接的变速器，变速器的输出轴端联接在个盘簧的里端，盘簧外端固定在盘簧壳体的内壁上； d.盘簧壳体中心的套轴联接在另一个变速器的输入轴上，该变速器的输出轴联接一个发电机。 | F03B13/18
5908 | RU2018026C1 | 电压调节方法用于便携式小型水力发电植物 | 1991-02-11 | 期限届满 | Aktsionernoe Obshchestvo Tjazhmash; Aktsionernoe Obshchestvo Tjazhmash | 领域 : 电压调节技术。物质 : 液压涡轮转轮是加速在一次负荷。直接电流被施加到场绕组premagnetized交流发电机的转子。供应电压是通过改变控制参数调节在有用负载电路根据结果。提到的供给电压的电流值的检查。一次负载被限制到值提供自-励磁的发电机由于以其转子的初步磁化，直到额定交流电压被获得，其被供给到卷绕领域，当有用负载被连接，场绕组电流为用于作为控制变量，它是调节通过装置的集成继电器。发生器定子电路是通过领域出短路的电磁继电器插入在定子绕组与辅助电路，直到额定值获得的交流电压是。效果 : 提高可靠性的电压调节。2Cl，3划出 | 1. A method of voltage stabilization PORTABLE micro hydro in the changing of the payload, which is carried out at the promotion of hydraulic turbine impeller to the initial load, constant current is supplied to the excitation winding pre-magnetized rotor of the alternator, and the stabilization of the supply voltage in the circuit payload is produced by exposure to a regulated control parameter according to the results of control of the current value of said supply voltage, characterized in that the initial load limit value allowing self-excitation oscillator through preliminary magnetisation of the rotor before reaching the rated value of AC voltage, which is rectified to power the excitation winding, while connecting payloads is used as control parameter the current in the field winding, which is used for controlling the integral switch. | F03B15/06
5909 | CN1090626A | 泵式水力发电装置 | 1991-10-23 | 驳回 | 马景荣 | 属流体力学该装置是泵、船和水轮发电机组的组合。在水中 置一空心圆环，环里均布水轮发电机组。每组有主、 辅两套水轮发电机。辅机尾水管套在主机尾水管的 端部。主机尾水管端设泵排水，使水轮发电机组产生 水头。同时切线排水的反作用使圆环旋转，拖动主发 电机发电。目的开发新能源。 | 1、属流体力学。现时泵只起输送液体的一个作用。该装置是泵、船和水轮发电机组的组合，泵起三年作用：输送水使主机产生水头，排水的反作用使园环转动，排水的射流作用使辅机产生水头。这是基本形式。其他两种形式：水轮发电机组在外圈固定，排水推动里圈水轮机工作和内外圈同时反向转动，也发挥了泵两个以上作用。都可以获得动力、能源。 | F03B3/10
5910 | CN2173314Y | 循环学微损能源循环水力发电装置 | 1993-02-17 | 未缴年费 | 庞钰茹 | 本实用新型涉及一种循环水力发电装置，其目的 是利用循环学原理，应用通流浮力随水的升降原理和 杠杆组合，进行循环水力持续发电。主要结构是由上 水库1、水轮发电机组3、尾水储水库4、浮力室7到 排水活塞筒10，均采用流水上进低出，利用浮力体5 升降带动杠杆动作，使活塞11上下工作，将活塞筒 10内的水排压返回到上水库1。优点是：整个设备 可迁移，仅用流水循环作功，随时发电。 | 1、一种循环学微损能源循环水力发电装置，包括：上水库1出水端下部设有水轮发电机组3，发电机组3下方是尾水储水库4，其特征是：与尾水储水库4出水道相连的浮力室7中，有可升降的浮体5，过渡排水储水库8上端入水口与浮力室7出水口相通，其下端出水口与排水活塞筒10上部入水口相通，活塞筒10下部出水口通过上升排水道9与上水库1相通，上述高进低出的各水口处均设有自动开闭的拉闸门6，机架上固定的杠杆支点13上，装配支承的主杠杆2和小杠杆12，主杠杆2左右两端通过连杆分别连接小杠杆12右端和浮体5，小杠杆12左端用连杆与排水活塞筒10内的活塞11相连，排水活塞筒10出水道中装配单向控制阀14。 | F03B17/02
5911 | CH684113A5 | 水力发电站。 | 1991-07-12 | 权利终止 | Escher Wyss Ag | 联接器(9)形成为使得当超过特定速度时，其断开发电机(8)。 它是液压操作的并且具有内板和外板，所述内板和外板可以通过致动器彼此压靠。 设置有当超过预定速度时使致动器卸载的部件。 联接器的板由钢和/或烧结材料制成。 使用/优点-控制由水力驱动的发电机的功能。 | claims1. Hydroelectric power plant with a water turbine (2), to the shaft (5) via a transmission (6) an electric generator (8) is connected, characterized in that between the transmission (6) and electric generator (8) a switchable under load clutch ( 9) is provided. | F03B15/18
5912 | CN1088661A | 海水静压与海流联合发电系统 | 1992-12-19 | 撤回 | 国家海洋局天津海水淡化与综合利用研究所 | 本发明是同时利用海水静压势能和海流动能的 联合发电系统。整个系统呈船体结构，锚定海中使 用。该系统通过利用海流能量为动力的集流扩散式 排水装置将位于水下一定深度的水轮机尾水排出后 形成水位落差，以实现把海水静压势能转换成水流动 能而发电。本系统结构简单，运行可靠，操作、管理方 便，具有推广应用价值，为开发利用蕴藏量巨大的海 水静压势能开辟了新的前景。 | 1、一种水流发电系统，其特征在于由水轮发电机组和集流扩散式排水装置组成，水轮机的尾水通过集流扩散式排水装置排出。 | F03G7/04
5913 | US5324988A | 海底波浪发电系统 | 1993-07-23 | 未缴年费 | Newman Edwin | 一种利用海底波浪对袋结构发电的系统，该袋结构可移动地安装在塔架上。 袋体结构为大型尼龙袋，内填压缩海水，向下延伸50米以上，围绕支撑塔。 围绕袋结构中的中心孔设置有多个包含发电机/整流器/斩波器组的发电机吊舱。 这些发电机吊舱具有齿轮，该齿轮与围绕塔架周边竖直安装的齿条啮合，并且还与围绕袋结构中心孔周边水平安装的齿条啮合。 海底海浪的运动使袋子旋转并在塔架上上下垂直移动，转动发电机吊舱齿轮，发电机吊舱齿轮转动交流发电机，产生电力。 如本发明所述，站在300米或更深的地方的系统可以清洁地且以每千瓦时的经济成本产生50兆瓦以上的电力。 | 1. A system for generating electrical power from the motion of undersea waves, the system comprising : (a) A tower, having multiple portions adapted to support a large external structure underwater; (b) A bag which is large and cylindrically shaped, supported centrally by said tower; said bag being internally stiffened by compressed water to maintain its shape, and configured to produce rotational motion and vertical motion with respect to said tower when impacted by undersea waves; (c) Means interconnecting said tower and said bag, permitting said bag to move with respect to said tower; (d) A multiplicity of power generator pods retained by said bag; said power generator pods disposed with pinion gears which interact with said tower support portions and with portions of said bag; said pinion gears operatively connected to generator/rectifier/chopper sets which produce DC electric power; and (e) A multiplicity of output power AC invertors mounted on said tower to convert said DC electric power to AC power for transmission to the shore. | F03B13/10
5914 | CN1088366A | 数控低品位水力发电机 | 1993-01-07 | 撤回 | 北京市西城区新开通用试验厂 | 一种数控低品位水力发电机，是在环形稀土全速 同步电机的转子外壳上焊装平板状叶片构成的叶轮 构成的。该电机的转子是在钢管制成的外壳内壁上 环衬有导磁性能良好的软钢作基体，在环绕基体的圆 周上镶嵌着用稀土永磁材料制成的磁极而组成。转 子的中间是与普通绕线式电机的转子结构相同的定 子，可从定子支持轴端直接引出电源线，经电子开关、 自偶变压器和逆变电源馈入电网。 | 1、一种数控低品位水力发电机，包括有叶轮、发电机和控制装置，其特 征在于：该发电机的转子是在钢管制成的外壳内壁上环衬有用导磁性能良好的 软钢制成的基体，在环绕基体的圆周上镶嵌有用稀土永磁材料制成的磁极而构 成的，转子的中间是与普通绕线式电机的转子结构相同的圆柱状定子，在转子 外壳的外缘上装有多个平板形叶片构成的叶轮，定子由其两端的支撑轴固装在 框架上，从定子轴端直接引出的输电线经由电子开关、自偶调压器和数控逆变 器、不间断电源接入电网。 | H02K7/18
5915 | CN2169702Y | 波浪拍岸发电装置 | 1993-09-20 | 未缴年费 | 玄永辉 | 波浪拍岸发电装置，属于发电设备类；采用两个 固定平行的导向杆，导向杆上套装有一个浮筒，浮筒 中装有动力输入轴，轴端固定有两个摆杆，摆杆前端 固定有一个波浪板；在输入轴上装有两个方向相反的 单向离合器齿轮，其中一个齿轮与输出轴上的齿轮啮 合，另一个齿轮经介轮与输出轴上的另一个齿轮啮 合，输出轴将动力依次传递给变速器、盘簧及盘簧壳 体、变速器及发电机，使发电机转动发电；该发电装置 有结构简单，直接利用波浪发电，不污染环境，缓解波 浪冲击海岸的特点。 | 1、一种波浪拍岸发电装置，其特征在于： a.有两个固定的平行导向杆；两个导向杆上套装有一个浮筒； b.浮筒中装有一个动力输入轴，输入轴两端固定有摆杆，两个摆杆前端固定有一个迎浪板； c.在输入轴上装有一个单向离合器齿轮；单向离合器齿轮与箱体中的输出轴上的齿轮相啮合； d.输出轴端部与一个变速器的输入轴相联接，变速器的输出轴端固定在一个盘簧的里端，盘簧的外端固定在盘簧壳体的内壁上；盘簧壳体的中心套轴与另一个变速器输入轴相联，该变速器的输出轴联接一个发电机。 | F03G7/00
5916 | CN2167207Y | 浮筒摆杆式波浪发电装置 | 1993-09-21 | 未缴年费 | 玄永辉 | 浮筒摆杆式波浪发电装置，属于发电设备类。采 用一个固定在海面上的箱体，箱体中装有动力输入 轴，输入轴两端分别固定有一个摆杆，两个摆杆前端 固定有一个浮筒；输入轴上装有两个单向离合器齿 轮，其中一个齿轮与输出轴的齿轮啮合，另一个齿轮 经中间介轮与输出轴的另一个齿轮啮合；输出轴端部 将动力依次传递给变速器、盘簧及盘簧壳体、变速器 及发电机，使发电机转动发电。这种发电装置有不污 染、利用自然能、经济效果好的特点。 | 1、一种浮筒摆杆式浪波发电装置，其特征在于： a.有一个固定在海面上的箱体，箱体中装有一个动力输入轴，输入轴两端分别固定有一个摆杆，两个摆杆前端固定有一个浮筒； b.输入轴上装有一个单向离合器齿轮；单向离合器齿轮与箱体中的一个输出轴上的齿轮啮合； c.输出轴端部与一个变速器的输入轴相联接，变速器的输出端联接在一个盘簧的里端，盘簧的外端固定在盘簧壳体的内壁上，盘簧壳体中心套轴联接一个变速器输入轴端上，该变速箱的输出轴端联接一个发电机。 | F03B13/16
5917 | CN1086878A | 一种利用波浪发电的方法和装置 | 1992-11-13 | 撤回 | 祁国英 | 本发明公开了一种以水面浮体摆动为发动力的 方法和装置，是由变速及换向机构(11)发电机(5)摇 摆圈(14)环形支柱(4)控摆连杆(9)重砣(7)等组成。 可广泛用于海上航标灯及海上作业动力，照明供电， 也可用于浪区的海岸发电。 | 1、一种高效采集波浪能的方法，其特征在于水面浮体(1)既是发电装置的载体，又是提供波浪能的主体，发电机的动力是由在波浪作用下浮体(1)摆动惯量提供的。 | F03G7/08
5918 | CN2164467Y | 数控低品位水力发电机 | 1993-01-07 | 未缴年费 | 北京市西城区新开通用试验厂 | 一种数控低品位水力发电机，是在环形稀土全速 同步电机的转子外壳上焊装平板状叶片构成的叶轮 构成的。该电机的转子是在钢管制成的外壳内壁上 环衬有导磁性能良好的软钢作基体，在环绕基体的圆 周上镶嵌着用稀土永磁材料制成的磁极而组成，转子 的中间是与普通绕线式电机的转子结构相同的定子， 可从定子支持轴端直接引出电源线，经电子开关、自 耦变压器和逆变电源馈入电网。该装置水力、电机结 构简单、能量转换效率高。 | 1、一种数控低品位水力发电机，包括有叶轮、发电机和控制装置，其特征在于：该发电机的转子是在钢管制成的外壳内壁上环衬有用导磁性能良好的软钢制成的基体，在环绕基体的圆周上镶嵌有用稀土永磁材料制成的磁极而构成的，转子的中间是与普通绕线式电机的转子结构相同的圆柱状定子，在转子外壳的外缘上装有多个平板形叶片构成的叶轮，定子由其两端的支撑轴固装在框架上，从定子轴端直接引出的输电线经由电子开关、自偶调压器和数控逆变器、不间断电源接入电网。 | F03B13/10
5919 | CN1023338C | 海洋波浪能发电装置 | 1990-04-01 | 未缴年费 | 张廷余 | 海洋波浪能发电装置，包括船体及安装在船体内的发电机、由支架支撑的主轴、主轴下悬挂的动力体、与主轴连为一体的曲臂、由曲臂的两个拨叉擎举的一对杠杆、每杠杆一端连接同轴的棘轮机构和输入轮、另一端装有重体。在海浪作用下，动力体带动主轴相对船体左右摇荡，两拨叉交替上下运动，从而使重体上下运动，带动棘轮机构及输入轮单方向转动，通过变速装置将动力传给发电机。本发明发电功率大、周波平稳、较充分地利用波力，达到实际用电要求。 | 1、一种海洋波浪能发电装置，包括一个浮于水面的船体(1)， 船体通过两端锚环(14)描定在预定位置，一台安装在船体(1)内的发 电机(13)，一根沿水平方向支承在两个固定于船底的支架(10)间的主 轴(6)，该主轴(6)可以相对所述支架(10)绕主轴(8)轴心线扭动，主 轴(6)上悬挂有一个动力体(9)，当所述船体(1)在波浪作用下左右摆 动时，动力体(9)相对船体(1)摆动，引起主轴(6)相对轴心线扭动， 从而通过一套单向传动装置和变速装置(11)将主轴(6)扭动的动力传 递给发电机(13)，本发明的特征在于，所述的单向传动装置包括一个 曲臂(5)、一对杠杆(18)、一对重体(8)和一对棘轮机构(17)，所述的 变速装置(11)包括一对轴心位置固定的输入轮(7)，该曲臂(5)固定在 所述的主轴(6)上，具有一对对称设置在所述轴心线两侧的拨叉，所 述的一对杠杆(18)中的每一杠杆的一端通过棘轮机构(17)分别与所述 的一对输入轮(7)中的一个连接，每一杠杆的另一端设有一个重体(8)， 并分别压靠在所述曲臂(5)的拨叉中的一个上，当所述主轴(6)扭动时， 所述曲臂(5)亦随之扭动，其上的拨叉分别擎举每一杠杆的设有重体 (8)的一端上下运动，从而使所述的一对输入轮(7)在棘轮机构(17)作 用下交替沿给定方向转动。 | F03B13/18
5920 | JP05284793A | 泵浦存储水力发电机的控制方法用于操作设施 | 1992-03-27 | 期限届满 | Tokyo Electric Power Co; Electric Power Dev Co; Toshiba Corp | 目的 : 提供一种用于操作一泵浦方法中存储水力发电机设备，其中电压失真的一个一发电机中的一个主电路的电压波形在一滑动一NPC类型的GTO逆变器的中间范围可被改进。结构 : 所述泵浦存储水力发电机设备包括一具有一绕制转子的发电机1，一种PWM控制NPC式逆变器6用于施加一个可变频率的交流到所述转子，一个转换器3用于转换一交流输入以一种直流，然后输出它到所述逆变器，和一个直流链电容器4提供作为一个直流所述逆变器的所述逆变器之间的电压源和所述转换器。它是以控制作为到该电容器4的下所述直流电压不改变基本波要从所述逆变器输出部件6以形成一个输出要从所述逆变器产生的脉冲电压6两个步骤中的方波。同时，所述输出脉冲电压被降低，操作所述的发电机和所述脉冲宽度被增加1。 | 1. A generator motor having a wound rotor, the rotor to provide variable frequency AC inverter PWM control NPC type-pattern data and, after being converted into direct current of the inverter AC input-pattern data to a converter output-host computer and, wherein the inverter control PWM-pattern data, a converter-inverter between the diffused-machine of the direct-current voltage source and the DC link capacitors provided as the pumping power plant comprising, wherein the inverter-of the data to be output from the fundamental wave component is changed without changing, the DC-link capacitor is controlled so as to decrease the DC voltage of said inverter-of the data to be output is generated from a two-stage pulse voltage and a square wave, the output pulses to reduce the voltage, and increasing the pulse width of the power generation motor is operated in a method of operating the equipment characterized in that the pumped-storage power generation. | H02P9/00
5921 | JP05284794A | 用于操作变速泵浦方法和装置存储水力发电机设施 | 1992-03-27 | 未缴年费 | Tokyo Electric Power Co; Electric Power Dev Co; Toshiba Corp | 目的 : 以容易地重新启动事故后被恢复的连续操作的一个功率转换器，以再生一个事故电流以被输入到一个直流链电容器到一个主电路时，一主电路电压在该时间一系统的事故达到一预定电压，电容器和所述的控制电压到一个恒定电压。构造 : 当一个三相短路事故发生在一个传输线路8，等，和一个总线电压检测由电压检测装置16不达到一预定电压，一个功率转换器12和一个逆变器15被停止。然后，当一个直流链电容器电压Vc是由于事故电流升高到被输入到该电容器13通过该逆变器15，所述电容器中存储的能量被消耗的所述斩波器的操作14。在另一方面，当它判断是使所述总线电压达到一预定的电压在该时间事故的，所述逆变器15被停止，但该转换器12被连续地操作，以再生。因此，它是如此控制使得所述电压Vc变成恒定。 | 1. The reversible pump coupled to the generator motor having a wound rotor, the converter converts the alternating current input into direct current, which is output from the converter are formed in this order to maintain a constant voltage direct current and the converter and the DC link capacitors to convert DC to AC output from the power generation rotor of the electric motor from the inverter to energize a conversion apparatus including, wherein the stator of the generator motor and connected to the main circuit which are connected via a variable speed pumping system in the power generation facility, the main circuit detecting the voltage of the voltage detection unit is provided to the main circuit, a variable speed pumping during operation of a power generation installation, the main circuit to the voltage detection means at the time of a system fault has been detected by the main circuit reaches the predetermined voltage when the termination of the operation and the inverse conversion of the continuous operation of the forward converter and the DC link voltage of the capacitor is controlled to be constant, wherein said main circuit voltage reaches a predetermined voltage not reverse converter and when to stop the forward converter characterized in that the method of operating a variable speed pumping power generation facility. | H02P9/00
5922 | JP05284795A | 泵浦存储水力发电机的控制方法用于操作设施 | 1992-03-27 | 期限届满 | Tokyo Electric Power Co; Electric Power Dev Co; Toshiba Corp | 目的 : 以一种提高一电压的电压波形的失真通过控制主电路的一个直流电压一个直流链电容器被提供作为一种逆变器的一个直流电压源，以减少一个脉冲电压要从一个PWM控制产生的逆变器和增加一个脉冲宽度。结构 : 一泵浦存储要使用的水力发电机设备包括一发电机1通过反馈到自激励部分产生的交流电压。所述部分所产生的电压是变换后由电源变压器2，它被转换到一个通过一个PWM控制变换器3直流电压到直流链电容器4充电。所述直流电压从所述电容器4被转换到一可变频率低频率脉冲交流电压和施加到所述的发电机1。在这种情况下，它具有变换器控制装置6，该电容器3所述的直流电压被降低，而不改变一个要从一个逆变器输出基波分量5，一待产生的脉冲电压从所述逆变器5被降低，和一脉冲宽度被增加。 | 1. A generator motor having a wound rotor, the rotor and the PWM-controlled inverter providing variable frequency alternating current, the alternating current input into direct current and the converter output to the inverter after the conversion, wherein the PWM control inverter, the inverter DC voltage source converters to the DC link capacitors provided as the pumping power plant comprising, wherein the output from the inverter without changing the fundamental wave component of, wherein a DC voltage of the DC link capacitors and controlled so as to decrease the output pulse generated by the controlled inverter PWM The method to reduce the voltage, and for increasing the pulse width of the electric motor to the power generation operation of the engine and controlling the operation of the pumping power generation facility. | H02P9/00
5923 | JP05263413A | 潮汐电流动力发电设施 | 1992-03-19 | 期限届满 | Kaiyo Kensetsu Kk | 目的 : 以利用潮汐电流而不中断船舶的导航和非常有效。构造 : 一打开水通道4或一个隧道水通道被形成在一个陆地或一个岛3大致平行于一个狭窄1或一海区域之间的岛状物，其中潮汐电流被产生。一种电动力产生装置5利用水的流作为一个驱动源是直接安装在所述水通道或在一个地方，其中一个孔被形成。 | 1. Generating a flow of the floats, sea island between and substantially parallel to the land or the like with respect to each of the island, and the open channel or tunnel form channels, the channels forming an orifice or intact in the water stream at the location where the driving source is a tidal power generation device are installed in the facility. | E02B9/08
5924 | CN1076762A | 一种导浪式波浪发电装置 | 1992-03-25 | 撤回 | 朱国志 | 本发明涉及一种波浪发电装置，其结构主要由 曲径喇叭状导浪筒、发电机、水槽、导轨、喇叭状聚浪 坝组成。其原理是利用喇叭状聚浪坝和曲径喇叭状 导浪筒对波浪的聚集叠加和导向，最大限度地利用波 浪的能量。 | 1、一种由曲径喇叭状导浪筒、发电机、水槽、单向泄水阀、气箱、导轮、导向轮、喇叭状聚浪坝组成的导浪式波浪发电装置，其特征在于采用喇叭状聚浪坝和末端出水口与海平面垂直的曲径喇叭状导浪筒结构。 | F03B3/14
5925 | JP05153800A | 可变速度的泵浦-存储水力发电机系统 | 1991-11-27 | 未缴年费 | Mitsubishi Electric Corp | 目的 : 操作，即使如果一个二次激励器的一个部分电路是有缺陷的和以抑制生成的一种当一个系统事故发生过电压和\/或激励转换器是有缺陷的。结构 : 一激励转换器6的一个组的一个多相，或多组式结构是断开从一激励器在所述的一个系统故障时，所述激励器是随后通过一激励操作转换器6的所述其它组。一个直流电路是由一个上翻的短路晶闸管的栅极的一逆变器12在所述一个系统故障的时间，和一个过电压被抑制。进一步，所述直流电路是由一保护GTO晶闸管的短路和所述逆变器12即使在该时间该转换器6的一个麻烦的，和一种防止由于该过压装置的故障。 | 1. The reversible pump-caused by a reversible AC-excited synchronous machine directly connected to, the secondary side of this exciting converter 2 is controlled by a variable speed pumping to a variable speed operation in the power generation system, the multi-phase the multi-group with one of the excitation transducers, for excitation of the failed group 2 is separated from the secondary side of the converter, remains for excitation of the other normal group 2 by exciting the secondary side of the converter to allow the inverter control circuit is provided in a variable speed pumping-characterized in that the power generation system. | H02P9/00
5926 | US5209632A | 水力发电设备 | 1991-09-25 | 期限届满 | Hitachi, Ltd. | 一种水力发电设备，包括 : 水轮机，其具有叶片开口可调节的转轮和安装在转轮上的中空涡轮轴；发电机，其具有连接到涡轮轴的中空轴；液压缸，其安装在转轮上以驱动叶片；以及第一和第二液体通道，其各自穿过涡轮轴和发电机轴并将油供给到液压缸以调节转轮叶片的开口。 限定第一和第二液体通道的构件之一围绕第一和第二液体通道的轴向中间部分拧入轴的内壁中，以抑制通道限定构件的径向运动。 一些构件可滑动地或牢固地插入其它构件中，从而易于拆卸。 | 1. A hydroelectric power generation equipment comprising : a hydraulic turbine including a runner with a plurality of blades each having an adjustable opening, and an axially extending hollow turbine shaft connected to said runner; an electric power generator having a hollow shaft aligned with and connected to said hollow turbine shaft to transmit a rotation of said runner to said electric power generator, said hollow turbine shaft and said hollow shaft of the electric power generator connected thereto forming a shaft assembly; drive means, disposed in said runner, for driving said blades to adjust the opening of the blades; feed means for feeding pressurized liquid; passage means for defining a liquid passage through which the pressurized liquid is transferred between said feed means and said drive means, said passage means being disposed so as to pass through said shaft assembly and supported by said feed means and said runner; said passage means comprising a first passage means for defining a first liquid passage and a second passage means for defining a second liquid passage, said first passage means including a cylindrical member fitted in said shaft assembly at both ends thereof and an inner tubular member disposed axially to said cylindrical member, said inner tubular member being connected to said cylindrical member so that an inner surface of said inner tubular member aligns with an inner surface of said cylindrical member, thereby forming said first liquid passage, said second passage means comprising said cylindrical member, said inner tubular member being connected thereto, an outer tubular member surrounding said inner tubular member with an annular gap therebetween to form a first portion of said second liquid passage and a part of an inner wall of said shaft assembly surrounding said cylindrical member with an annular gap therebetween so as to form a second portion of said second liquid passage between said part of said inner wall of said shaft assembly and said cylindrical member, said first portion of said second liquid passage communicating with said second portion of said second liquid passage; and wherein radial movement of said outer tubular member of the passage means is restricted by said cylindrical member and said inner wall of said shaft assembly supporting said cylindrical member. | F03B30/06
5927 | US5184936A | 多气相潮汐发电装置和方法 | 1990-12-07 | 未缴年费 | Yuugen Kaisha Parasight, A Corp. Of Japan | 一种潮汐发电设备，包括 : 第一组容器，其固定在具有海平面高度潮差的天然海中的多个堆中；第二组容器，其固定在自然海中的多个堆中；第三组容器，其固定在自然海中的多个堆中， 所述容器以固定的间隔彼此平行地间隔开， 其中每个容器在其下侧开口并能够在其中容纳空气，在人工坝内的无潮水中以多个堆固定的第二组容器，其中第二组容器以固定间隔彼此平行地间隔开，每个容器在其下侧开口并能够在其中容纳空气，以及空气管，在天然海中的第一组容器的各个容器和人工坝内的第二组容器的各个容器之间提供连通。 利用该装置，潮汐中的能量以高潮时由水压产生的压缩空气中的能量的形式收集。 压缩空气储存在人工坝内，并在低潮时转移到位于天然海中相对较深位置的容器中，以在下一个高潮时获得甚至更大能量的压缩空气。 重复上述步骤可使潮汐能聚集，否则分散在很广的区域。 | 1. A multiple-gas phase tidal power generation apparatus comprising a first plurality of containers fixed in plural piles in natural sea water having a tidal difference in height of sea level, said first plurality of containers being arranged one above the other in spaced parallel relation at fixed intervals, each container of said first plurality of containers having an open lower side such that each of said first plurality of containers is operable to hold air therein, tideless water container means containing tideless water, a second plurality of containers fixed in plural piles in said tideless water container means, said second plurality of containers being arranged one above the other in spaced parallel relation at fixed intervals, each container of said second plurality of containers having an open lower side such that each of said second plurality of containers is operable to hold air therein, and a plurality of hollow air pipe means connected and providing communication between each of the respective containers of said first plurality of containers in the natural sea and each of the respective containers of said second plurality of containers within said tideless water container means, said first plurality of containers comprising an uppermost container and an underlying second uppermost container, said uppermost container and said underlying second uppermost container being disposed below the sea water level during high tide, said uppermost container being disposed above the sea water level during low tide, said underlying second uppermost container being disposed below the sea level during low tide, said second plurality of containers comprising a top container, said plurality of hollow air pipe means comprising a first air pipe between said of hollow air pipe means comprising a first air pipe between said uppermost container and said top container, first valve means in said first air pipe to control the flow of air from said uppermost container to said top container via said first air pipe during a rising tide, said plurality of air pipe means comprising a second air pipe extending between said top container and said second uppermost container, and second valve means in said second air pipe to control the flow of air from said top container to said second uppermost container via said second air pipe during low tide. | F03B13/12
5928 | CN1067710A | 综合水力发电装置 | 1991-08-19 | 撤回 | 高浩程 | 本发明主要由装于浮体或固定底座上的水轮带 动活塞泵工作，活塞泵产生压力油驱动油压马达，带 动发电机发电，本发明置于流水中可作移动或固定的 发电装置，充分而有效地利用小流量，低流速之水力 资源。 | 1、一种综合水力发电装置，主要由水轮[1]，浮体[3]，活塞泵[10]，压力油罐[4]，油压马达[6]，发电机[8]，贮油罐[9]，底座[18]等组成，其特征在于活塞泵[10]的压力油出口由连接管[20]连通到压力油罐[4]，压力油罐[4]的压力油出口经由调节阀[5]连通到油压马达[6]，油压马达[6]的轴经由联轴器[7]与发动机[8]轴联接，油压马达[6]的出油口经连接管[20]与贮油罐[9]连通，活塞泵[10]进油孔口由连接管[20]与贮油罐[9]连通，活塞泵[10]的活塞杆藉助万向节[11]，偏心机构[12]和水轮[1]的轴联接；水轮[1]，活塞泵[10]，压力油罐[4]，油压马达[6]，发电机[8]，贮油罐[9]均装于浮体[3]上；或者水轮[1]，活塞泵[10]，压力油罐[4]，油压马达[6]，发电机[8]，贮油罐[9]均装于底座[18]上。 | F03B1/00
5929 | CN2125019U | 漂浮式小型水力发电机 | 1991-12-27 | 未缴年费 | 廿立山 | 一种漂浮在水面上的小型发电装置，属于一种供 电电源装置。本实用新型由缆绳将其定在一定位置上(可任其 漂浮)。其流动的水流通过内、外套夹层导流入导流 尾水套筒内。一定流速的水流将尾水套筒内的叶片 水轮冲动旋转，通过传动杆带动发电机使其能供应一 定的电源，本装置由漂浮平衡器、定向舵、定向重砣等 装置保证本实用新型正对水流方向，并有闸板调节水 流量。本实用新型装置可在有一定水流速的江、河地 区和停靠的船上用作提供照明及家用电器的供电装 置。 | 1、一种可漂浮在水面上的小型水力发电机，其特征在于它有一个流线型外型并为密封的内壳<15>，在内壳<15>内有尾轴套筒<8>传动杆<6>增速器<5>联轴器<4>发电机<3>等机件，内壳<15>并同外壳<14>组合可迫使水流经过内、外壳夹层而流进入尾水套筒<7>，位于尾水套筒中央的叶片水轮<9>因流水冲动而旋转后，其旋转运动经内壳<15>内的传动杆<6>增速器<5>联轴器<4>而带动发电机<3>转动而发电。 | F03B3/00
5930 | CN1066910A | 集成水力发电站 | 1992-02-21 | 申请终止 | 丁华清 | 本发明是集成水力发电站。它使用亦压串递式 发电法，在低于上池的地面上或坠洞中，向同一方向 浓缩串联地集合数座水头相近的常规分站，在两分别 站间设亦压室，用压力坠洞串联之，形成水龙川入、数 站传递吞吐补压发电、尾(首)部泵站时时抽水之无限 循环。其发电量为所集成分站丰水出力之和与泵站 耗电量之差。本发明具有破常规、多水源、大容量、低造价、高 效益等特点，在电网中有各种应变能力，实用于更新 改造常规水电站。它有替代化石能源之广阔前景，并 有“一举而三役济”之社会效益。 | 1、一种采用亦压串递式发电法的集成水力发电站，由常规水电分站[1]至[9](分站数不限)、水泵站[10]、进、出水口[11]、[12]、闸阀[13]、水泵[14]及压力坠洞//[21]、亦压室[22]、水轮机组[23]等组成，[1]至/[10]和[22]按集合型式与各站的设计水头[27]，在低于上池[19]的地面上或坠洞中，浓缩串联地集合而成。 | F03B13/08
5931 | CN1066712A | 新型低水头水力发电设备 | 1991-01-16 | 申请终止 | 周彬 | 本发明是一种新型低水头水力发电装置，最适合 在各大中小河流水位变幅大(暴涨暴落)的河段修建 低水头径流电站使用。 | 1、本发明涉及应用于水力发电的装置，特别是应用于(中)低水头条件下的新型水力发电装置，本发明的主要技术特征是：由主要机架(1)上装有发电机(20)、圆盘叶轮(41)、转动(传动)增速装置(27)、(28)、(29)、(30)、(31)、(32)、(34)为主要部件组成，圆盘叶轮(41)靠水流推动并通过上述传动增速装置带动发电机(20)运行发电。本发明的新型水力发电装置可以作整体升降移动(包括垂直升降移动、斜面升降移动、水平移动)使整个装置时刻处于最佳运行发电状态。 | F03B13/08
5932 | CN2118827U | 平河浮式水力发电装置 | 1992-03-12 | 未缴年费 | 杨森威 | 平河浮式水力发电装置，是一种不受自然条件限 制，可以直接利用任何平河水流能量进行发电的装 置。它是把整套发电装置安装在一个船体上。水轮 机采用长直径转轮以增大转动力矩，转轮的叶片设计 成凹面状，并采用双叶轮以增大受力面，用钢索或链 条把船体牵制。在农村使用本平河浮式水力发电装 置，建立小水力发电站，不用专门开挖引水渠道或建 筑拦河坝，因此投资低，工程期限短，见效快，易于推 广。 | 1、一种平河浮式水力发电装置，它是由集水道、水轮机、变速器、离合器和发电机构成，其特征在于：它是把整套发电装置安装在船体上，水轮机采用长直径转轮，转轮的叶片为凹面状和双叶轮，集水道的入口为喇叭形。 | F03B1/00
5933 | CN1064917A | 波浪发电的方法及装置 | 1991-11-29 | 撤回 | 陈剑波 | 本发明属利用波浪的能量的方法和装置。主要 由浮体、弹簧、连杆(或连接带)、发电机、基底、固定杆 和基底位置的自动调整系统构成。基底与水面的相 对位置可通过自动调整系统调节，发电机装在基底 上，在波浪的作用下发电机、基底、固定对位置可通过 自动调整系统调节，发电机装在基底上，在波浪的作 用下，浮体和弹簧使发电机的转子不断运动，从而使 发电机发电。本发明开拓了科学利用波浪这一自然 能源的新路，在能源短缺的今天具有很高的开发和应 用价值。 | 1、一种用浮体(1)、弹簧、连杆(2)[或连接带(20)]、发电机(3)、基底(4)、固定杆(5)和基底(4)的位置自动调整系统等来转换和利用波浪能量以发电的方法和装置，其特征在于基底(4)的位置调整系统能使水中的基底(4)自动与水面保持一个合理的距离，使浮在水面的浮体(1)得以在波浪的作用下，通过连杆(2)[或连接带(20)]和弹簧使装在基底(4)上的发电机(3)的转子相对定子运动，从而使发电机(3)发电。 | F03B13/18
5934 | KR19920007517B1 | 用于变速水力发电设备的控制系统 | 1988-08-10 | 期限届满 | Hitachi Ltd; Kansai Electric Power Co | 一种变速水力发电设备，包括在涡轮机运行时具有S形特性的泵涡轮机(2)。 在泵涡轮(2)的涡轮特性图上掌握当前时间涡轮工作点。 预先形成泵涡轮(2)的极限运转特性曲线(NR)，以使其不到达S形特性涡轮运转区域。 检测极限运转特性曲线(NR)的到达，降低泵涡轮(2)的转速(N)。 消除了泵涡轮机(2)对S形特性涡轮机运行区域的冲击，因此能够确保稳定可靠的涡轮机运行的连续性。 | The operation area has a characteristic of aberration u.s.c. S pump having variable guide vanes (11) and aberration (2), the aberration (2) is the rotational speed of the pump depending on the operational status change (N) in spite of the electric power grid (4) frequency such that the power has a frequency of the generated electricity and maintains the pump adapted to be driven by the aberration of the (2) frequency converter having a variable speed generator (1) having a power generation plant operation mode in the positive astigmatism, wherein the operating point in a power generation plant variable positive astigmatism aberration approaches the unstable operating region is detected that the rotational speed of the pump to reduce the aberration (2) (N) the positive and control system for a variable in a power generation plant. | H02P9/00
5935 | CN1060138A | 一种浮在水面上的水力发电站 | 1990-09-17 | 撤回 | 张迪仁; 张峰 | 一种浮在水面上的水力发电站，由一个或多个单 元发电站组成，所述的单元发电站由发电机，传动机 构、叶片式水轮机连接组成，其特征在于：所述的单元 发电站的发电机、传动机构和叶片式水轮机安装在一 个浮船系统上，浮船系统上还具有定位结构，利用定 位结构可以固定住单元发电站在河水中的位置，当河 水流动时，叶片式水轮机转动，并通过传动机构带动 发电机转动，产生电能。本发明的发电站具有安装方 便，无需建水坝的特点，可在泥沙多的河流中使用，特 别适于建立小型水电站。 | 1、一种浮在水面上的水力发电站，由一个或多个单元发电站组合而成，每个单元发电站均是由发电机、叶片式水轮机，连接在所述的发电机的转动轴和所述的水轮机的转动轴之间的传动机构连接构成，所述的水轮机具有一个或多个固定安装在所述的水轮机的转动轴上的叶片式转动轮，其特征在于： 所述的单元发电站具有一个可以漂浮在水面上的浮船系统，浮船系统是由两个浮子和两个浮子之间的支撑结构连接构成； 所述的叶片式水轮机的转动轴通过轴承固定安装在所述的两个浮子之间，叶片式水轮机的叶片式转动轮上的任意一个叶片均可以从浮船系统的水位线下通过，且无论何时，至少有一个叶片位于所述的水位线以下； 所述的叶片式水轮机之上还具有一个平台，该平台的两侧与所述的两个浮子相固定，平台的上部固定安装所述的发电机； 所述的浮船系统的外侧还具有两个以上的，用于固定浮船系统在水中位置的凸起结构。 | F03B1/00
5936 | US5100630A | 一种用于生产氮磷肥具的水力发电机 | 1990-04-26 | 未缴年费 | Treharne Ronald J | 一种利用通过空气和磷矿放电的电弧生产氮肥和磷肥的系统，其中该过程所需的电弧由水压驱动的磁电发电机产生。 电弧放电产生的氮磷氧化物被抽入水中作为氮磷肥源。 本发明的最终结果是，操作者可以在供水的同时提供氮肥和磷肥。 这个系统的唯一输入是空气、磷矿和加压水源。 | 1. An apparatus for the production of nitrogen and phosphorus fertilizer comprising : a water powered high voltage magneto generator for supplying voltage to a cylindrical chamber containing an inner rod electrode, a cylindrical chamber with an inner wall which acts as an outer electrode for a portion of the axial length of said chamber, an inner rod electrode at one end of said chamber concentrically positioned within said chamber and creating an annular space where an electrical arc between said inner rod electrode and said portion of said chamber is discharged whereby said arc is of sufficient energy to ionize a portion of air to nitrogen oxides, a means for containing phosphate rock within a portion of said chamber adjacent to the portion of said chamber containing said inner electrode, a means for excluding said rock from a portion of said chamber adjacent to the portion of said chamber containing said rock, a means for introducing air into the annular space which allows the air to first pass through the annular space between said inner rod electrode and then through the portion of said chamber containing said phosphate rock, and then through the portion of said chamber which excludes said rock, a means for removing the air from said portion of the chamber which excludes the phosphate rock, a means for bringing water in contact with said chamber for the purpose of cooling said chamber, a means for introducing and pre-heating the air that passes through said chamber into water. | B01J19/08
5937 | CN2099205U | 波浪发电原动装置 | 1991-08-03 | 未缴年费 | 青岛银达(集团)光电计时设备公司 | 一种波浪发电原动装置，属于液力机械和液力发 动机技术领域，用作波浪发电机原动力。其特征是该 装置由锚索、纫带、纫带盘、卷簧、发条盒、棘轮棘爪、 主转动轴、变速箱、稳速器、转矩输出轴、内外锚和漂 浮壳体构成，波浪上升时靠壳体所受浮力和冲击力输 出转矩，下降时靠发条储存的势能输出转矩。具有结 构简单、安装使用方便、造价低、应用范围广、全部机 件密封抗浪能力强不易受损，功能不受高低潮影响， 不需人工管理等优点。 | 1、一种波浪发电原动装置，由浮体、锚、锚索及能量转换机构组成；本实用新型的特征在于所述的波浪发电原动装置，由锚索1、纫带2、纫带盘3、卷簧4、发条盒5、棘轮6、条轴棘爪7、主转动轴8、变速箱9、稳速器10、转矩输出轴11、外锚12、内锚13和漂浮壳体14构成，上述所有构件除内外锚及锚索外，其余均用金属支架安装于密封的漂浮壳体14内，其中卷簧4、纫带盘3和发条盒5都装在同一根和漂浮壳体14纵向轴线相平行的主转动轴8上，锚索1穿过壳体14底部的通管后与缠绕在纫带盘3上的纫带2连接，其下端和固定于海底的内外锚13、12连接，波浪上升时壳体14受到波浪的上浮力和冲击力作用，纫带2拉动纫带盘3并带动主转动轴8转动，卷簧4收紧，发条盒5上的发条通过小飞轮上弦储存弹性势能，同时发条盒5外沿推动变速箱9的齿轮转动，经稳速器10稳速后，由转矩输出轴11传至发电机；当波浪暂时平息及下降时，上述的纫带2松弛，卷簧4的恢复弹力推动主转动轴8反向转动，纫带2被卷回纫带盘3内，发条盒5靠发条储存的弹性势能继续推动变速箱9的齿轮转动，待下一波浪冲来重复上述过程。 | F03B13/18
5938 | CA2024513A1 | chedrod计划用于抽水蓄能水力发电植物 | 1990-09-04 | 权利终止 | Rodrigue Charles Edouard | 用于活动计划chedrod电流，未来，旋转中死记理论的思想和本发明的图像在通用。用于什么的计划chedrod这里水电站的泵浦储备的由活动。计划由在回收涡轮机的出口侧上的水的液电活动，使其恢复或通过在附加涡轮。该附加的涡轮提供电泵以使它们与主要功能的升降水止其维持在其级。该水回收漏斗中进行的形式。在此其中的一些实施例的附图的操作油électricue电站与备用泵根据计划通常chedrod。 | CLAIMS The realizations for which a patent is requested are : 1.CHEDROD system for Hydroelectric power station with pumped reserve. | F03B13/10
5939 | US5084630A | 波浪发电装置 | 1989-03-24 | 未缴年费 | Azimi Hossein | 一种波浪发电机，包括多个桨叶和液压缸单元。 每个桨叶和液压缸单元在波浪路径中具有桨叶，并且被枢转地支撑以往复运动和操作液压泵。 每个液压泵排放到蓄能器中，蓄能器又将流体输送到发电站。 蓄能器自动适应来自液压缸的流量变化。 规定了适应海浪高度和速度的变化、海浪周期的变化和海平面的变化。 | 1. A wave powered generator system comprising : a plurality of plates; means for pivotally supporting the plurality of plates in a path of waves progressing through a body of water, the means supporting the plurality of plates in both a laterally spaced relationship across the path of the waves, and in a longitudinally spaced relationship into the path of the waves; power generating means; fluid conduit means connected for operation of the power generating means upon circulation of fluid through the fluid conduit means; a plurality of pumps in the fluid conduit means; means operatively connecting the plurality of plates with the plurality of pumps for causing the plurality of pumps to circulate fluid through the fluid conduit means in response to pivotal movement of the plurality of plates; and fluid accumulator means in the fluid conduit means between the plurality of pumps and the power generating means for maintaining steady fluid flow conditions through the fluid conduit means. | F03B13/12
5940 | SU1696727A1 | 用于控制的热条件的地下水力发电装置的动力站 | 1989-03-13 | 期限届满 | Institut Tekhnicheskoj Teplofiziki An Ussr | 本发明的[otnosits]到所述开采，是预期的[DL]的[用于]的[tsii]和[矿井的空气和konditsionirovani][M]。[B]。使用[DL]的[snizheni]的其温度。矿山工作之前，。本发明的对象-一个在所述有效性增加在该工作的装置。[DL]该装置含有[用于]所述圆环体，其基于在冷的空气吸入在[urovn]所述的镜的储液器和迫使它通过所述热换热器和矿山工作中的空气-供给杆，热[器是包括在所述的系统tsirkul][tsii]的冷的水从所述通道的所述水供给下所述水-涡轮机。此外，该通道通过热交换机，常压空气另外的[okhlazhdaets]。同时与所述的供应冷却空气发生该矿中的大气空气供应工作在所述部分的[vozdu]-的所述[khopodayushchego]杆; 隔离由隔板和报告与该气氛由于到所述重力的力。加热空气是从矿井daringyets巷。[podderzhivaets所述的系统是最佳的所述的工作]由[izmeneni]制品的装置。-[STI]的所述泵，其反应在[pokazani][uvlazhneni的所述的传感器]。所述后者是建立在所述隔板之前，该空气-供给杆。在这种情况下treasonsyets一个的冷量，施加到供给下矿井巷矿空气。1illus。Cl | Claim A device for controlling the thermal regime of underground hydroelectric power plants, including an air supply barrel, an air intake and an air cooler located on the surface of the earth, an intermediate coolant circulation circuit with a heat exchanger for heat removal installed in the underground mine, and a pump, which relies on the fact that. in order to increase the efficiency of air cooling, the air intake device is located above the reservoir mirror, and the underground generation with a heat exchanger is in communication with the bottom part of the reservoir and a hydraulic turbine, while the air supply barrel is divided by means of a vertical partition into the supply channels of the cooled and uncooled air flows, and the partition is equipped with a humidification sensor, installed in the channel for uncooled flow, and the pump is connected to a humidification sensor. | E21F3/00
5941 | US5066867A | 一种利用波浪力发电的方法及装置 | 1987-07-06 | 期限届满 | Shim Hyun J | 本发明涉及一种利用波浪力发电的方法和装置。 根据本发明，可以使用浮囊随波浪反复升降作为动力，使用浮囊随波浪反复升降作为动力源，以及通过绳索连接到浮囊的齿轮的旋转力来获得所需的动力。 本发明的优点在于，发电装置及其支撑装置的结构简单，工作容易进行，动能可利用浮囊转换成电能，而不受波浪大小的影响，即使在深海中，底座也不是安装在海床上，而是安装在平均海平面以下的固定深度内，因此设备的维护和维修没有任何困难。本发明的优点在于，发电装置及其支撑装置的结构简单，工作容易进行，动能可利用浮囊转换成电能，即使在深海中，底座也不是安装在海床上，而是安装在平均海平面以下的固定深度内，因此设备的维护和维修没有任何困难。 | 1. A device for generating electric power from waves on a surface of a body of water, comprising : a lattice-shaped frame; a rotary column mounted on said frame; a floatation bladder floating up-and-down on the water surface in response to rise and fall motion of the waves; means for transmitting the up-and-down motion of the floatation bladder to a transducer, including a chain coupled to said floatation bladder and a plurality of sprockets being coupled to said rotary column and rotating in gear with the chain; and means for maintaining said frame at a predetermined depth under mean water level. | F03B13/10
5942 | CN1055039A | 水力风力双桶式叶片转子发电装置 | 1990-03-19 | 撤回 | 朱敬邦 | 本发明是关于发电装置，特别是水力风力双桶式 叶片转子发电装置，该装置上有一个喇叭形进水箱， 箱内有二个喇叭形进水口，水或风从喇叭口的大口进 从小口出，推动转子的一半叶片使转子旋转，喇叭形 进水箱的中间有一个三角形分流板使流动的水或风 不能直接冲到另一半的转子叶片上，减少了转子旋转 的阻力。其装置转子的旋转半径小，该装置的旋转半 径小，所以安装在海、河、高层建筑、船上方便。 | 1、发电装置，特别是水力风力双桶式叶片转子发电装置，其立柱①固定在海底、河底、陆地、船(33)(35)上，立柱①上装有二个轴承②③，轴承②③可以顺立柱①上下移动，也可以围着立柱①转动，二个轴承②③连接在二根连杆④⑤上，二根连杆④⑤连接在框架(24)上，其特征是：框架(24)前面装有喇叭形进水箱⑥，进水箱⑥内有二个喇叭形进水口⑦⑧，二个喇叭形进水口⑦⑧中间有一个三角形分流板⑨，进水箱⑥后面两侧装有二个挡板(25)(26)，框架(24)内装有二个立式叶片转子(27)(28)，叶片转子(27)(28)的V形叶片(29)固定在叶片支架(30)上，叶片支架(30)固定在转子中心轴(14)(15)上，转子中心轴(14)(15)插入轴承(20)(21)(22)(23)中，4个轴承(20)(21)(22)(23)固定在框架(24)上，其中一个转子中心轴(14)上装有一个皮带轮(13)，另一个转子中心轴(15)上装有二个皮带轮(16)(17)，二个转子中心轴(14)(15)上的二个皮带轮(13)(16)用三角皮带(18)连接，转子中心轴(15)上的另一个皮带轮(17)用三角皮带(12)与发电机⑩上的皮带轮(11)连接。 | F03B1/00
5943 | US4719754A | 波浪发电装置 | 1985-11-29 | 期限届满 | Nishikawa Koichi | 一种浮标形式的波浪激励发电设备，包括 : 可浮动的主体，其设置有垂直延伸的中心管，当主体漂浮在水面上时，中心管的底端开口向水中开放，其顶端开口位于水面之上，当主体漂浮在水面上时，中心管的底端开口向水中开放，当主体漂浮在水面上时，中心管的顶端开口位于水面之上，当主体漂浮在水面上时，中心管的底端开口向水面开放， 设置在中心管的顶部开口端的空气涡轮机、可操作地联接到空气涡轮机的发电机、以及固定地附接到主体的板状引导板，板状引导板与中心管的底部开口端相对且远离中心管的底部开口端。 底部引导板的设置允许在引导板和主体的底部之间限定横向打开的圆形开口，水通过该开口进出中心管。 这种结构允许即使在浅水中也能使用本发明的装置。 “ | 1. A wave-activated power generating apparatus, comprising : a main body floatable in the water surface, said main body including a central working passage defined therein as extending vertically straight through said main body, having a bottom open end opened into the water when said main body floats in the water surface and a top open end located above said water surface; at least one air turbine rotatably mounted on said main body so as to be driven to rotate by a forced air flow moving through said top open end of said central working passage due to an up and down motion of a water column in the central working passage; at least one generator mounted on said main body and operatively coupled to said at least one air turbine so as to be driven by said at least one air turbine to generate electricity; and a flat guide plate which is larger in size than the cross section of said central guide passage and fixedly attached to the bottom of said main body as opposed to and spaced apart from said bottom open end of said central working passage through a plurality of supporting struts extending between the bottom of said main body and said guide plate, whereby a lateral passage defined between two adjacent ones of said plurality of supporting struts is in fluid communication with the bottom open end of said central working passage. | F03B13/12
5944 | US5027000A | 一种利用波浪能发电的方法及装置 | 1989-09-07 | 期限届满 | Takenaka Corporation | 一种利用自然波浪能发电的波浪发电系统，包括 : 波浪能转换器，用于将波浪能转换成空气压力；恒压箱，用于存储来自波浪能转换器的空气压力以均衡空气压力的波动；空气涡轮机，由均衡的空气压力固定地驱动；以及发电机，用于利用空气涡轮机的旋转动力产生稳定的电力。 波浪能转换器安装在海底，高度足以用作消波设施。 控制器将恒压罐内的气压自动控制为目标值，并根据测得的波动幅度和周期值以及恒压罐的当前气压计算目标值。 当恒压水箱中的气压设定为目标值时，波浪发电系统能够以最大的效率运行；当恒压水箱中的气压设定为目标值时，波浪发电系统能够以最大的效率运行。 | 1. In a method for generating electricity using wave power including the steps of converting wave energy into air pressure energy, supplying the air pressure energy to a constant air pressure tank to temporarily store and equalize the air pressure energy, and applying the equalized air pressure to an air turbine of a generator stationarily, the wave power generating method further comprising the steps of : providing a wave amplitude meter within the sea area where wave energy converters are settled; providing an air pressure meter in the air chamber of the each wave energy converter; providing a vertically moving air tank as the constant air pressure tank, the top portion thereof having a load container storing a load; providing an air pressure control apparatus for controlling the air pressure in the tank by adjusting the load supplied to the load container, using a variable turbine as the air turbine; inputting to a controller the signals representing the amplitude and period of the wave measured by the amplitude meter and the air pressure in the chamber measured by the air pressure meter to cause the controller to calculate an effective wave amplitude and a target air pressure for properly stabilizing the air pressure in response to the effective wave amplitude; controlling the air pressure controller in accordance with the calculated results to adjust the load applied to the load container whereby the total weight of the load and the air tank is applied to the air in the chamber for setting the pressure to the target value; and controlling the variable turbine for driving the generator to generate electricity. | F03B13/24
5945 | CN2077844U | 水力发电船 | 1990-09-05 | 未缴年费 | 熊道德 | 一种将水轮机设置于船体底部的水力发电船，其 水能转换机构由具有伸缩轮叶的转轮和环形滑动导 向结构构成，转轮的转轴在环形滑动导向结构内偏心 设置。此种水力发电船具有结构合理、效率高的特 点。 | 1、一种将水轮机设置于船体底部的水力发电船，其特征是水能转换机构由具有伸缩轮叶(7)的转轮和环形滑动导向结构(8)构成，转轮的转轴(6)在环形滑动导向结构(8)内偏心设置，伸缩轮叶(7)嵌设与与之配合的轮毂(5)上的轮叶滑道(9)内，在轮叶(7)的伸出端固定设置有与环形滑动导向结构(8)相配合、可沿环形滑动导向结构(8)运动的滑动机构(11)。 | B63B35/00
5946 | US5009568A | 波浪发电装置 | 1990-07-11 | 未缴年费 | Bell George S | 一种波致发电设备，包括安装在外壳内的直立输出轴上旋转的脉冲型水轮机。 所述壳体包括背板和相对的侧面以及上表面和下表面，所述相对的侧面和上表面和下表面形成入口水喷嘴。 水喷嘴被定向成面对迎面而来的波浪并将它们引导到壳体中。 波分离器将每个迎面而来的波的一部分直接引导到水轮机叶片的相对表面上，而另一个波部分首先引导到壳体的后面板上，然后引导到叶片的相对表面上。 每个波浪部分向前弓形地向内朝向壳体的中心部分改变方向约180度，从而使水轮机旋转。 此后，进入壳体的每个波内的水通过位于分波器后面的壳体下表面中的出水口向下排出。 通过这种波分裂的布置，实现了用于旋转水轮机以产生动力的更均匀的和扩展的波脉冲。 | 1. A wave-actuated power generating apparatus comprising : an impulse-type water turbine having a plurality of blades each with a facing and a following surface and operably mounted for rotation within a housing onto an upright output shaft about a hub for use; said housing having a back panel, opposing sides and opposing lower and upper panels, said lower and upper panels in close proximity to the upper and lower edges of said water turbine; said sides and lower and upper panels extending to form an inlet nozzle which faces oncoming waves; a wave splitter positioned centrally within said inlet nozzle forming a first and second inlet nozzle portion structured to separate each oncoming wave so that a first and second portion of each wave passes through said first and second inlet nozzle portions, respectively and into said housing; said first wave portion passing through said first water nozzle portion striking said facing surfaces of said water turbine blades before contacting said housing back panel while being reversed in direction through about 180 degrees toward the center of said housing; said second wave portion passing through said second water nozzle portion striking said housing back panel and being reversed in direction through about 180 degrees toward the center of said housing before striking said facing surfaces of said water turbine blades; a water outlet positioned centrally in said housing lower panel behind said wave splitter for downwardly discharging water entering said inlet nozzle after rotationally acting upon said water turbine; said housing lower surface positioned generally at mean water level. | F03B13/12
5947 | US4781023A | 波浪发电系统 | 1987-11-30 | 期限届满 | Sea Energy Corporation, 1330 Whitney Bank Bldg., New Orleans, La 70130 A Corp. Of La | 本发明涉及一种用于从海浪中的功率产生有用能量的系统。 所述波浪发电系统是单独的吸收器单元的阵列，每个吸收器单元包括浮力筏，所述浮力筏通过轭连接到稳定系泊组件，以便允许浮力筏和系泊组件之间响应于波浪的运动的相对运动。 浮力筏和轭之间的连接允许将相对运动转换成机械、液压和/或电力。 该系统被设计成对海浪中存在的宽频谱作出响应。 可以改变各个吸收器单元的响应特性以匹配入射波的条件，从而提供最大的功率转换效率。 阵列的每个单元通过控制形状、质量、力矩和功率提取阻抗来调整到最大功率吸收的条件。 部署该系统的目的是将系统的资本和运营成本降至最低。 展开配置被选择为对环境产生最小的美学效果，但又足够靠近海岸，以将输电和系泊成本保持在最小，并提取每单位安装面积的最大功率量。 该系统能够向大型电网产生基本负载功率。 | 1. A power generation system for extracting energy from the motion of waves in a wave field and converting the energy into useful energy, comprising : a floating structure rotatably connected to a mooring buoy by means of a yoke and allowed to move in heave and pitch in response to the motion of the waves in the wave field; said mooring buoy acting as a stable reference platform to said floating structure; energy extraction means extending between said floating structure and said yoke and responsive to said motion of said floating structure for extracting energy from the heave and pitch motion of the waves; and energy conversion means disposed on said floating structure for converting said extracted energy into useful energy. | F03B13/12
5948 | EP412088A1 | 封闭的系统，竖管操作水力发电装置。 | 1989-03-13 | 撤回 | Pelin Charles | 所述动力设备采用该内接头和所述压力之间的流体流动通道和tailwater收集室，其被限制作为向流，和使用有被阀装置在一个通道，以使该乳头，以排出所述tailwater以所述压力室，和然后restabilize在所述的所述相同的压力，当所述偏置的容器被扩展和缩回与相对到所述的乳罩。 | Claims of equivalent WO 8908793 A1 Claims In a hydroelectric power plant comprising : casing means defining a first chamber filled with a first column of water and a stand¬ pipe relatively inclined to the horizontal thereabove to pressurize the first column of water, a housing enclosed in the first chamber and defining a second chamber therein for containing water in a second column horizontally offset from the first column of water, the housing having a series of penstocks about the perimeter thereof which open into the first column of water at a first level above the second chamber and discharge at a second level below the first level, hydroelectric power generation means including turbines in the penstocks and means for discharging the tailwater from the respective turbines, the tailwater discharge means including elongated hollow- bore, open ended nipples extending into the first chamber from the housing at a third level below the first and second levels and having open ended, thimble-like SUBSTITUTE SHEEΓ vessels telescopically engaged on the end portions thereof which are relatively remote from the housing, to be 5 extended and retracted in relation to the respective nipples, axially thereof, drive means operable to extend and retract the respective 10 vessels, float operated check valves in the vessels adjacent the end openings of the vessels relatively remote from the 15 housing, each of which is adapted to permit flow through the bore of the respective nipple in the direction relatively away from the 20 housing toward the first column of water in the first chamber when open, and to prevent flow in the opposite direction when closed, and 25 control means connected to the drive means to extend and retract the respective vessels in staggered sequence to one another about the circumfer- 30 ence of the housing, with each vessel undergoing an at-rest period between the respective retraction and extension stages • thereof, when the 35 vessel is fully retracted, the improvement wherein : SUBSTITUTE SHEET the housing is surrounded by a moat¬ like recess and has an overhang thereover, the nipples are secured to the 5 periphery of the housing and depend into the recess below the overhang so that the vessels are telescopically engaged thereon in the recess, 10 offset from the housing, the second chamber extends above the overhang and has discharge openings in the same adjacent the respective nipples, and 15 there are means below the overhang defining passages intercon¬ necting the discharge openings with the end portions of the nipples relatively adjacent to 20 the housing, movable closure means for opening and closing the respective passages to the second chamber through the discharge 25 openings, when the respective vessels are disposed in the at-rest condition thereof, and means defining stabilization openings through which the 30 passages communicate with the first column of water to provide a constant state of equilibrium between the pressures of the first and 35 second columns of water when the vessels are in the SUBSTITUTESHEET extended, retracted, and at- rest conditions thereof, the control means for the vessels being operable through movement of the respective closure means, to control the rate of extension and retrac¬ tion of the respective vessels and the length of their respective rest periods, as a function of the water level in the second chamber, and the height of the first column of water in the standpipe being adapted to drive the turbines, the vessels being each adapted in buoyancy to hover in equilibrium in the first column of water when at rest, and the number of nipples and vessels being adapted in relation to the number of penstocks and turbines so that the vessels collectively discharge the tailwater from the turbines at a rate adapted to maintain the water level in the second chamber between the predetermined limits. | F16D33/00
5949 | CN1048432A | 无落差(自然水流)水力发电方法 | 1989-04-20 | 撤回 | 卢智 | 本发明涉及一种无须要有落差的水力发电方法， 其特点是无需要筑坝将下游水位提高，而是利用自然 水流的动力发电，所以它对水流无落差要求。在春夏季水位上涨和秋冬两季水位下降时，在自 动控制系统的操纵下，水轮能随水位的上升而上升、 下降而下降，因此能稳定发电量及电压，并能长年发 电。本发明具有简单、技术要求低、易造、寿命长、经 济实用投资少、效益高等特点，在我国四化建设中占 有非常重要的位置。 | 1、一个由水轮(11)、动力传动齿轮(12)、加速器(13)、发电机及调节控制机构所组成的发电机构，一个由升降齿轮(半边齿轮)(7)柱状螺旋齿杆(5)，传动螺旋齿杆(A)减速器(2)、电动机(1)及自动升降控制电路所组成的自动升降控制系统所组成的无落差水力发电站，其特征是： A、水轮(11)的转动轴装在设在升降齿轮(半边齿轮)(7)上的轴承(G)内，水轮轴头上的动力传动齿轮(12)带动加速齿轮(13)，加速齿轮(13)带动发电机旋转。 B、由自动升降控制电路，(图1、图2)控制的电动机(1)带动减速器(2)，减速器(2)带动传动齿杆(A)，螺旋传动齿杆(A)带动柱状螺旋齿杆(5)，柱状螺旋齿杆(5)带动升降齿轮(7)，升降齿轮(7)带着装在齿轮上的水轮(11)上升和下降。 | F03B13/10
5950 | TW148013B | 波浪发电机 | 1989-01-26 | 期限届满 | 劳伦斯C 伯顿 | 本发明是用来将海洋之波浪能量变换成电能的一种机器。有一个长形之刚性横杆被一个枢轴支持在其端点之中间，该枢轴被一个平台支持成离开地面。该横杆之一端朝向海洋向外延伸。有一个圆形浮动器被一个万向接头支持在该横杆之外部端点。在浮动器之相对端之该横杆之内部端点连接到一个液压泵，用来产生加压之流体藉以回应在该浮动器之波浪运动。此具有动力之流体用来驱动一个发电机。 | 1.一种用来将水之运动变换成可使用之能量 之装置, 包含有 : 一个平台, 由地来支持, 延伸到该水之高 水线之上; 一个刚性之横杆, 具有一个第一端点和一 个第二端点; 装设在该刚性横杆上之轨道; 一个重量体, 该重量体可沿该刚性种杆移 动, 因而可得该装置之一个选定的共振频 率; 一个枢轴, 由该平台来加以支持, 并且用 来支枢式的支持该横杆, 其支持点是在该 第一端点和该第二端点之中间点; 至少为一个之泵, 由该平台来加以支持; 连接装置, 用来将该横杆之第一端点连接 到该泵, 使该横杆之移动可以操作该泵藉 以产生加压之流体; 一个浮力构件, 该浮力构件被分成多个室 , 并且每一室具有一入和和一出口; 用来将流体加入到该浮力构件或将流体从 该浮力构件移出之装置; 一个万向接头, 用来将浮力构件连接到该 机杆之该第二端点; 该浮力构件未被抑制, 除非在该浮力构件 和该机杆之间有利用该万向接头来做结构 连接; 和 发电装置, 可以利用该加压之流体来操作 。 | F03B13/18
5951 | CN1030632A | 一种新型水力发电机防止飞逸转速器 | 1988-01-12 | 未缴年费 | 甘肃工业大学 | 一种新型水轮发电机防止飞逸转速器，在水轮机 转轴与发电机转轴之间用磁粉离合器联接，通过防飞 逸转速器的测速反馈装置控制磁粉离合器调节所传 递的转矩，使发电机保持额定转速，保持水电机组的 电压稳定，同时又可防止水轮发电机飞逸转速的发生 和由此造成的严重后果。 | 1、一种新型水轮发电机防止飞逸转速器，能防止水轮发电机飞逸转速的发生，其特征是它由测速发电机[6]、给定指令装置[7]、运算放大器[8]、功率放大器[9]和磁粉离合器[3a]、磁粉离合器[3a]的励磁线圈[3b]组成。给定指令装[7]将由额定转速折算的电量加在运算放大器[8]的输入端，与由测速发电机[6]转换的、反映发电机[5]实际转速的电量比较，得一偏差信号，经运算放大器[8]、功率放大器[9]放大偏查信号，最后通过磁粉离合器[3a]的励磁线圈[3b]控制磁粉离合器[3a]向消除偏差信号的方向调节由水轮机[1]的转轴[2]传给发电机[5]的转轴[4]的传递力矩，使发电机[5]保持额定转速，防止飞逸转速发生。 | F03B11/00
5952 | US4958629A | 水力发电口腔卫生装置 | 1988-06-21 | 未缴年费 | Teledyne Industries, Inc., D/B/A Teledyne Water Pik, A Corp. Of Ca | 口腔卫生装置的外壳可连接到水龙头。 外壳内的调节器对受到压力变化的水作出响应。 调整器适应在恒定压力下自动产生水流的变化。 外壳内的涡轮机响应于流中的能量而旋转。 活塞泵吸入涡轮上的叶轮偏转的水，并将水形成一系列脉冲。 连接到外壳的柔性软管包括手柄，用于以期望的压力将脉冲引导到使用者的牙齿和牙龈上。 | 1. An oral hygiene device comprising : a housing; an inlet in said housing for receiving water from a source at a pressure subject to variation; a regulator, within said housing, coupled to said inlet and responsive to said water from said inlet to accommodate said variation and develop automatically a stream of said water at a constant pressure; a turbine having a rotor mounted within said housing for rotation; a plurality of impellers successively spaced peripherally around said rotor; a nozzle mounted in said housing and coupled to said regulator for directing said stream against said impellers to rotate said rotor; a pump disposed within said housing and having a piston mounted for reciprocation within a cylinder; means responsive to rotation of said rotor for driving said piston in reciprocation; a head disposed over one end of said cylinder; means responsive to water from said stream deflected by said impellers for enabling movement of said piston away from said head to draw water into said cylinder; means for enabling said water in said cylinder to exit from said cylinder, upon movement of said piston toward said head, as a series of pulses; and means coupled to said head for delivering said pulses from said housing. | A61H9/00
5953 | CA1274147A1 | 设计便携式潮汐重力电动发电机 | 1988-04-21 | 期限届满 | Lessi Frank | 一种便携式电动发电机在其一个浮箱在响应，以潮汐上升和下降流，所述浮箱是可操作地连接到一个轮具有一个多个的圆周槽，其被水填充的一半，其被可旋转绕一水平轴线在两个一顺时针和逆时针方向。一种全罐时达到所述顶部所述轮的，脱扣装置的操作，以释放所述流动水，其在一涡轮到对应的空罐在所述底部的所述轮。 | CLAIMS 4 Canada A B S T R AÇ T.„0F _ T H E... D IS CL O SUR E A portable electric generator in which a float tank rises and falls in response to tidal flow. The float tank is operatively connected to a wheel having a plurality of circumferential tanks, half of which are water filled and which is rotatable about a horizontal axis in both a clockwise and anticlockwise direction. When a full tank reaches the top of the wheel, trip means operate to release the water which flows over a turbine to corresponding empty tank at the bottom of the wheel. Field of Invention This invention relates to an electric generator machine and more particularly to a portable, tide and gravity operated electric generator. Background of Invention Tidal flow and wave action generators are, of course, known to the art. However, such generators rely upon extremely high tides to create a static head of water, the potential energy of which can be converted into kinetic energy by flowing the water down over a turbine, or by use of the inconstant motion of the waves to raise and lower a float attached to a crank mechanism to create a rotational force. Such generators are, however, relatively inefficient because low head power generation is inherently inefficient. Sufficiently high tides are found only in relatively few places on earth and wave action is relatively unreliable as it is in itself dependent upon wind action. Further, such generators are relatively massive and are not portable. Object of Invention It is an object of the present invention to provide a portable electric generator which combines the use of tidal power and the force of gravity. Tidal power is used to raise a self contained water supply above a turbine over which it can be flowed under gravity to an empty container located directly beneath. The newly filled container is, in turn, raised to the ?.. -11274147 high point, either by upward pressure on a float during a rising tide or by the downward weight of the float on a falling tide. Brief Statement of Invention Thus, by one aspect of this invention there is provided a portable electric generator for deriving power from a selfcontained head of water comprising : (a) frame means for mounting in tidal water; (b) float means arranged to rise and fall in response to movements of said tidal waters and pivotally mounted at a first end of a lever mounted on said frame means; (c) gear means rotatably mounted on said frame for movement about a horizontal axis and operatively connected to a second end of said lever so that rotation thereof occurs in response to movement of said float means; (d) wheel means coaxially mounted with said gear means including a plurality of substantially water tight tanks circumferential1 y spaced there around; (e) means providing a liquid flow path between each opposed pair of tanks, each said flow path passing through a common axial centre ; (f) rotor means axially mounted at said common axial centre and rotatable by water flowing through said liquid flow path from an upper water tank into its opposed lower tank, to thereby generate power; and (g) trip means operatively associated with each said tank, to open said liquid flow path when a respective tank is located -21274147 vertically above its opposed tank, and close said liquid flow path when a respective tank moves away from said vertical position. Brief Description of Drawings | F03B13/12
5954 | CA1274147C | 设计便携式潮汐重力发电机 | 1988-04-21 | 期限届满 | Lessi Frank | 一种便携式发电机，其中浮箱响应于潮汐流而上升和下降。浮箱可操作地连接到具有多个圆周箱的轮子上，其中一半充满水，并且可绕水平轴线在顺时针和逆时针方向上旋转。当满水箱到达车轮顶部时，跳闸装置操作以将流过涡轮的水释放到车轮底部的相应空水箱。 | I claim : 1. A portable electric generator for deriving power from a self-contained head of water comprising : (a) frame means for mounting in tidal waters; (b) float means arranged to rise and fall in response to movements of said tidal waters and pivotally mounted at a first end of a lever mounted on said frame means; (c) gear means rotatably mounted on said frame for movement about a horizontal axis and operatively connected to a second end of said lever so that rotation thereof occurs in response to movement of said float means; (d) wheel means coaxially mounted with said gear means, including a plurality of substantially water tight tanks circumferentially spaced therearound; (e) means providing a liquid flow path between each opposed pair of tanks, each said flow path passing through a common axial centre; (f) rotor means axially mounted at said common axial centre and rotatable by water flowing through said liquid flow path from an upper water tank into its opposed lower tank, to thereby generate power; and (g) trip means operatively associated with each said tank, to open said liquid flow path when a respective tank is located vertically above its opposed tank, and close said liquid flow path when a respective tank moves away from said vertical position. | F03B13/12
5955 | CN1045290A | 虹吸式水力发电方法 | 1990-01-02 | 驳回 | 郭元生 | 本发明利用虹吸原理进行水力发电，把水从低处 吸到高处，通过给高处水加一定压力使高处的水流到 低处的同时做功发电。本发明造价低，结构简单，到 处可建立电站，克服利用自然水流落差水力发电的约 束，本发明不需任何能源即可发电，为人类提供电能， 解决世界面临能源短缺的危机。 | 1、一种利用虹吸原理进行水力发电的方法，其特征在于： a、利用虹吸管6把水从储水池4吸到低压区9经过漏斗11流入储水器10内。 b、利用加压阀8给储水器10里的水加压。 | F03G7/04
5956 | CA1272937A1 | 水力发电装置，用于所产生的功率和相同的制造和安装方法 | 1987-08-14 | 期限届满 | Williams & Broome Inc | 一种水电功率产生的植物包括单独的驳船上游和下游的一个坝，和一虹吸水阀门连接到和跨越所述驳船以使流体之间的通信在所述坝，以适当的动力发生设备，在构建所述动力产生装置，所述驳船和远程水阀门被构造在一个方便的制造设备，或者浮到该坝位点在水，或输送到所述坝位点在陆地。在所述坝现场所述驳船被位于以作为到跨度该坝，和停泊的位置中，和所述虹吸水阀门被连接到和在所述驳船使用耳轴支撑，它使各自的枢转运动。 | 1. An apparatus for generating hydroelectric power in association with damming means spanning at least portions of a fluid flow, said apparatus comprising : a first body adapted for floating and located adjacent to and upstream of said damming means, said first floating body supporting means for withdrawing fluid from said fluid flow; a second body adapted for floating and located adjacent to and downstream of said damming means, said second floating body supporting means for generating said power in response to a received water flow and head; and penstock means having respective ends attached to and extending between portions of the first floating body and portions of the second floating body so that said fluid withdrawing means is placed in fluid communication with said power generating means, and so that fluid with- drawn by said fluid withdrawing means is capable of being delivered over the damming means to said power generating means to develop said water flow and head. | E02B9/00
5957 | CA1272937C | 水力发电装置及其制造和安装方法 | 1987-08-14 | 期限届满 | Williams And Broome Inc | 水力发电厂包括大坝上游和下游的独立驳船，以及附接至驳船并跨越驳船之间的附属压力管道，以实现大坝上方和适当发电设备的流体连通。在发电厂的建设中，驳船和压力管道在方便的制造设施远程建造，要么在水面上漂浮到坝址，要么在陆地上运输到坝址。在大坝现场，驳船定位成跨越大坝并停泊在适当位置，虹吸压力管道使用耳轴支架连接到驳船和驳船之间，耳轴支架能够实现各自的枢转运动。 | THE EMBODIMENTS OF THE INVENTION IN WHICH AN EXCLUSIVE PROPERTY OR PRIVILEGE IS CLAIMED ARE DEFINED AS FOLLOWS : 1. An apparatus for generating hydroelectric power in association with damming means spanning at least portions of a fluid flow, said apparatus comprising : a first body adapted for floating and located adjacent to and upstream of said damming means, said first floating body supporting means for withdrawing fluid from said fluid flow; a second body adapted for floating and located adjacent to and downstream of said damming means, said second floating body supporting means for generating said power in response to a received water flow and head; and penstock means having respective ends attached to and extending between portions of the first floating body and portions of the second floating body so that said fluid withdrawing means is placed in fluid communication with said power generating means, and so that fluid withdrawn by said fluid withdrawing means is capable of being delivered over the damming means to said power generating means to develop said water flow and head. | E02B9/00
5958 | CA1198653A1 | 便携式潮汐重力电动发电机 | 1985-05-13 | 放弃 | Lessi Frank | “”所述便携式潮汐重力操作的电动发电机是一简单构造，和操作机，即一旦设定在通过一个垂直往复运动是自动操作浮罐，在与所述上升和下落潮汐节律，该机可以被拆卸，并因此是便携式与电发生器在普通的使用在存在其使用该力所述实际水从任河堤坝，非常高的潮汐，或变波运动以产生电动力，该潮汐重力电动发电机机使用非本发明的所述的方法，但被设计以利用所述恒定的机械能量普通高和低潮汐在组合与重力，因此该机可以产生电动力，在低潮汐作为井为高，并因此可高效地操作的是在几乎任何海岸线在土，或其它内陆位置具有访问到两个普通日高和低潮汐。所述机器不使用所述的潮汐水域每-硒以产生电，但携带和使用其自己的独立的永久水供应，相对水中包含的存储罐定位在所述相对的一梁杆的末端，它在一个全圆形方向移动，一个的所述罐被交替地升高和暂时锁定，自动，用于排水目的，当它达到一种立式高位置，的一个第80°的相对到其下的相对罐，因此水弯部从较高的定位槽通过一个封闭电路的配管系统，以旋转一个涡轮转子，在其外壳，中间该梁杆上，以相反的空水罐，所述涡轮机轴是通过一个spurgear连接到该机甲板上的一电机，以产生电由于该机“S的初始功率源是几乎通用它可以通常被安装靠近该位置，其中所述的电动力是以被使用，其使它有用的作为一个单独的家用动力源，在远程区域具有访问到所述潮汐或任何等效的人工产生的高和低移动的水源，该机可被操作为双或多双单元或单独电连接的共-操作单元中。 | THE EMBODIMENTS OF THE INVENTION IN WHICH AN EXCLUSIVE PROPERTY OR PRIVILEGE IS CLAIMED ARE DEFINED AS FOLLOWS.1. A PORTABLE TIDE GRAVITY OPERATED ELECTRIC GENERATOR MACHINE HAVING THE MEANS TO DERIVE MECHANICAL POWER FROM MOVEMENT OF COMMON HIGH AND LOW TIDES IN CONJUNCTION WITH GRAVITY, OR ANY ARTIFICIAL SOURCE OF HIGH AND LOW EQUIVALENT MOVING WATER, TO PRODUCE ELECTRICITY WITHOUT USING THE TIDAL WATER PER-SE, AND WHICH MAY BE OPERATED AS A DUAL UNIT WITH A COMMON AXEL, OR AS SINGLE CO-OPERATING UNITS ELECTRICALLY CONNECTED TO EACH OTHER, SAID MACHINE USING ITS OWN WATER SUPPLY CONTAINED IN STORAGE TANKS POSITIONED ON A ROTATING BEAM LEVER, TO PRODUCE ELECTRICITY, COMPRISES IN COMBINATION, MEANS FOR SECURING A FLOATING TANK IN A STEADY VERTICALLY RECIPROCATING POSITION DURING ROUGH SEAS AND TIDAL CHANGES, A NUMBER OF ADJUSTABLE LEVERS LINKED TO AND BETWEEN MACHINE DECK AND A FLOATING TANK PROVIDE THE MEANS FOR INCREASING OR DECREASING MECHANICAL POWER OR STROKE DISTANCE TO A VERTICALLY RECIPROCATING ADJUSTABLE RACK PIVOTALLY SECURED TO SAID LEVERS, OR ALTERNATELY DIRECTLY TO CONNECTION ON FLOAT TANK, SAID RACK ENGAGING AND ROTATING A TWO WAY PINION GEAR, SAID GEAR ROTATABLE OVER AND SUPPORTED BY A BEAM LEVER AXEL, AND ROTATABLY LINKED TO A RATCHET WHEEL AND PAWL BY A SUPPORTING FRAME, FIXED ON ONE SIDE TO SAID PINION, SAID RATCHET INTEGRAL WITH AND URGING A BEAM LEVER AND AXEL TO ROTATE IN AN INTERMITTENT CIRCULAR DIRECTION UNDER PRESSURE FROM FLOATING TANK, AND ATTENDING RACK, PINION, PAWL AND RATCHET, DURING TIDAL CHANGES SAID WATER STORAGE TANKS, FIXED TO A BEAM LEVER OPPOSING EXTREMETIES, MEANS FOR TRACKING, LIFTING, LOCKING, AND RELEASING, A CIRCULAR MOVING BEAM LEVER AND ITS WATER STORAGE TANKS, TO AND FROM A VERTICAL HIGH POSITION DURING TIDAL MOVEMENTS OR INTERVALS, A TURBINE ROTOR AND HOUSING POSITIONED INTERMEDIATE ON SAID BEAM IS CONNECTED TO A CLOSED CIRCUIT WATER FLOW SYSTEM FROM OPPOSING WATER STORAGE TANKS, A TURBINE ROTOR AXEL IS ROTATABLE THROUGH OPENINGS IN CENTRAL PORTION OF A BEAM LEVER AXEL TO REDUCE FRICTION ON TURBINE SPEED, WATER FLOW FROM SAID STORAGE TANKS, SPIN TURBINE AND DYNAMO AXELS THROUGH GEARED CONNECTING WHEELS TO PRODUCE ELECTRICITY, MEANS FOR A CONTINUOUS WATER FLOW IN SAID CLOSED CIRCUITED WATER FLOW SYSTEM DURING TIDAL INTERVALS, AN AUTOMATIC WATER VALVE CONTROLLING WATER FLOW IN SAID PIPE SYSTEM, OPENS AND CLOSES AS BEAM LEVER ROTATES, A SELF CLOSING AIR VENT LEVER OPENS AUTOMATICALLY WHEN ENGAGING A TRIP BAR, ALLOWS AIR INTO WATER STORAGE TANKS, WHEN A HIGH VERTICAL POSITION OF BEAM LEVER IS REACHED. | F03B13/12
5959 | US4941771A | 水力发电厂 | 1989-09-06 | 未缴年费 | Perper Robert | 公开了一种水电系统，其被设计成间歇地运行以补偿低流量源。 浮子系统用于通过在一个预定池塘水位处打开进气阀并在较低的预定水位处关闭进气阀来控制涡轮机的操作点。 本发明还公开了一种新颖的涡轮机入口管入口，其消除了当池塘水位接近预定下限时的问题紊流。 | 1. A hydroelectric system comprising : a water-powered turbine having a water inlet and a water outlet, an electrical generator operatively connected to said turbine, a float valve system comprising a level sensing means for sensing the water level in a body of water which feeds the water inlet, and a flow control means mounted in said water inlet and operatively connected to said level sensing means for controlling the flow of water through the water inlet, whereby said level sensing means comprises a float means movably mounted on a foundation and located to rise and fall with the level of said body of water, an electrical switch means operatively connected to said float means and to said flow control means whereby when the level of the body of water rises to a predetermined height, the float means activates the switch means and the switch means sends a signal to the flow control means which causes it to allow water to flow to the turbine by fully opening and staying open until the level of the body of water falls to a predetermined level at which point the float means again activates the switch means which causes the flow control means to fully close thereby stopping the water flow to the turbine. | E02B9/00
5960 | CN2058400U | 履带波水板式水力发电船 | 1989-07-04 | 未缴年费 | 李桂森 | 本实用新型属于水力发电装置，尤其是一种履带 波水板式发电船。它包括船体及其上的支架、驱动机 构、发电机，由于本实用新型的驱动机构设计采用了 履带波水板式结构，以及在支架上设置了升降机构和 伸缩机构，因此其结构简单、容易制造、投资小，驱动 机构可以上下调节、使用方便，同时其还具有动力损 失小、效率高等特点。 | 1、一种履带波水板式水力发电船，包括船体及其上的支架、驱 动机构、发电机，本实用新型的特征是： A、驱动机构设计采用履带波水板式结构，其由设置在支架的下 横梁前后安装槽孔内的驱动轴及安装其上的驱动轮、与驱动轮通过卡 槽和链条联接的链条履带及其上的波水板组成，其中卡槽在驱动轮的 圆周上均匀设置； B、在支架上设置升降机构。其由手轮及与其固连的传动轴。小 伞齿轮及其下面的大伞齿轮。纵向传动轴和横向传动轴。升降螺杆及 升降螺母组成，其中大伞齿轮分别设置在支架的四个导柱上，共设置 四个大伞齿轮，它们的下端分别与升降螺杆固连，而上端则与小伞齿 轮啮合，小伞齿轮在支架前端的左、右两边的大伞齿轮上分别设置一 个，在支架的后端的左右两边的大伞齿轮上分别设置两个。 | B63B35/00
5961 | KR19900002960B1 | 波浪发电装置 | 1987-07-14 | 期限届满 | Choi, Ssang-Ho | 一种发电装置(1)，包括：活塞(9)，所述活塞(9)与工作杆(7)连接，所述工作杆(7)通过拉绳(12)与浮标(11)连接；以及缸体(4)，所述缸体具有海水进排气管。 蓄水池(2)包括连接到汽缸的排气管的加压水入口管(13)，加压水流管(15)和加压水排气管(16)，调节器(19)，水轮机(19)和发电机(20)。 调速器与加压水流管相连。 版权1997 KIPO | 1. The bottom portion is connected to the (1) power generation apparatus and having a seawater inlet pipe (5) in the cylinder (4) pipe and a (6) link between the (8) tie onto the support by the operation of the shape of a junction between the (7) puncture""installed on a bottom of the piston (9) and the piston (9) and the elastic spring (10) is provided in the operation of the particulate""shape between (7) the (12) front end of the float body (11) and an engaging support said tension, the pressure reservoir (2) is provided on top of the inlet tube (13) and the number of, which is then sent to the governor (14) pressure generally inwardly of the transfer pipe (15) and the water exit (16) pressure can set the pressure in the longitudinal direction and the transfer pipe (15) between the reservoir (2) can be liquefied gas (17) layer is formed on the inside upper reservoir (2) pedestal (18) mounted on the outer upper side at the same time as the governor (14) and the aberration (19), in a conventional generator (20) is installed, wherein the outlet tube (6) and the bottom of the reservoir (2) cylinder (4) pressure between the inlet tube (13) to support said transfer tubing (21) characterized by using the wave power generating device. | F03B13/14
5962 | RO98782B1 | 从低水头钼水力发电厂残液中回收铼的方法 | 1987-11-18 | 期限届满 | Inst De Cercetari Ing Tehnolog | 从回收钼的残余溶液中回收驯鹿的方法，钼的含量为0.01...0.05克/升Re，0.2...0.7克/升Mo，70...90克/升Cl-，15...40克/升SO，超过3，低于4/e，pH=6...7.5，该方法包括将驯鹿吸附在颗粒为0.4...5毫米的活性山毛榉木木炭上，该木炭最初用5%盐酸处理，并在150℃下干燥，吸附柱的直径是木炭颗粒平均直径的15...30倍。驯鹿吸收是通过溶液以600-1200m/hm的流速向上流过木炭，直到木炭在铼中饱和而实现的。用盐酸和去离子水洗涤装有铼饱和炭的柱，然后用由15...40vol 25%氨和85...60vol 90...95%乙醇组成的溶液在55...75℃的温度和500...750m/hm的洗脱液流速(见上文2)洗脱驯鹿。通过浓缩和结晶从醇溶液中回收驯鹿，并通过在冷凝中蒸发回收醇和氨，然后将其在洗脱过程中再循环。 | Claim Process for the recovery of reindeer from residual solutions from molybdenum hydromalexate with a content of 0.01. 0.05 g / 1 Re, 0.2 ... 0.7 g / 1 Mo, 15 ... 40 g / 1 SOj and 70 ... 90 g / 1 CI - and pH | C01G47/00
5963 | US4580400A | 一种利用波浪力吸收波浪能发电的方法及装置 | 1985-05-15 | 期限届满 | Muroran Institute Of Technology | 根据本发明，一种简单、坚固且经济的共振型波浪能吸收装置，其能够高效率地发电，并且能够以最小的投资和维护成本承受诸如台风之类的异常海洋现象。 | 1. In a resonant type apparatus for generating electric power by wave force including at least one caisson having a bottom plate, a back plate and side plates opening in an opposite side of the back plate and opening at least part of an upper portion of the caisson to form therein a water chamber, said caisson being arranged to form at least part of a break-water, bank and the like facing to the sea, and a pendulum with a pressure-receiving plate having a natural period in swinging substantially the same periods of stationary wave surges of water caused in the water chamber and arranged in the caisson at a distance from the back plate one fourth of lengths of the stationary wave surges which swing the pendulum to absorb wave energy to convert it into electric energy, the improvement comprising an incident wave-severer arranged in the caisson at the sea side relative to the pendulum for severing an excessive upper part of the incident wave which exceeds a given limit height at the time of an extraordinary sea phenomenon to introduce the severed excessive upper part of the incident wave into a small water chamber formed in the caisson between the pendulum and the back plate over the pressure-receiving plate of the pendulum, and a guide means composed of an oblique back plate which forms an upper part of the back plate facing obliquely and downwardly to the pendulum and a top plate connected to the oblique back plate for reversing the water flow in the samll water chamber obliquely and downwardly to impinge a part of the reversed flow upon the front surface of the pendulum and to discharge main part of the reversed flow into the sea behind the pendulum over the pressure-receiving plate of the pendulum. | F16D31/02
5964 | CN1040251A | 集成水力发电站 | 1989-04-08 | 撤回 | 丁华清 | 本发明是集成水力发电站，它是以地壳稳定的水 源为位能，按设计型式从上至下梯级地集合数座常规 水电分站，进水渐变管(池)将各分站联结起来，形成 水龙串入、数站同时吞吐发电、底部水泵站配水弃水 之无限循环。其容量为数座规模相等的常规水电站 常年丰水发电量之和或与其水泵站耗电量之差。本发明具有不择水域、投资少、见效快的特点，在 电网中具有稳定基荷、调峰调频和灵活多变的特点， 它还有供水供气、转向调水、节电蓄能之功能，它具有 替代化石能源之广阔前景。 | 1、一种集成水力发电站，由常规水电分站[1]至[9](可多可少)、水泵站[10]、上池[11]、锥池[12](或渐变管)、水轮发电机组或水泵[14]、深式进、出水口与池壁闸阀室[13]、[15]、[16]、水轮机组进、出水压力坠洞或压力钢管[17]、水泵进、出水压力钢管[18]、设计水头线[19]、下池[20]等组成，各分站按设计型式、各自的设计水头梯级地集合而成。 | F03B13/06
5965 | CN2054234U | 混流式计算机控制水力发电机 | 1989-07-29 | 未缴年费 | 徐尔骏 | 本实用新型提供一种混流式计算机控制水力发电机，由水轮机与混流式发电机构成，并设置有一个由电子计算机、取样电路、放大电路、操作电路、报警器与电磁耗能装置组成的自动控制系统，适合于在中等水头、小流量水利条件下自动发电。当水位变化或负载功率变化时，可自动调节控制，使发电电压及频率不发生波动。在自动控制系统发生故障时，自动转换机构可自动改换成手动控制并报警，因此不影响正常发电。 | 1、一种混流式计算机控制水力发电机，由进水管、阀门、水轮机、发电机及尾水管组成，其特征是所说的发电机为混流式，即具有一个截面积均匀缩小的蜗壳，同时设置有一个电子计算机控制器，其中包括计算机与取样电路、放大电路、操作电路与报警器，另外设置有与计算机控制器相连接的电磁耗能装置，在主轴上设置有离合器与皮轮。 | H02P9/06
5966 | CA1265997C | 用于控制海底油井工厂的地下合并水力发电厂 | 1986-01-28 | 期限届满 | Societe Nationale Elf Aquitaine | 详细公开：填充有流体的储液器将介质通过中央开口与囊的内部连通，将罐的内容物与海洋环境隔离，并确保罐内部的压力与外部静水压强的平衡。 内部隔板将水箱分成两个隔室，中央隔室终止松弛的流动管线并容纳通向平台和排水的排放泵，外围环形室容纳通向蓄能器的压缩流体输送泵。 当加压流体来自地面时，用作独立液压中心或流通储罐的装置 | The embodiments of the invention, for which an exclusive right of ownership or privilege is claimed, are defined as follows : one. Submerged hydraulic power plant for the control of an underwater oil exploitation station, comprising : a reservoir filled with fluid communicating by means of a central opening with the interior of a flexible bladder fixed at its top and isolating the contents of the reservoir from the marine environment, and an annular internal partition, coaxial and flared upward which divides said reservoir into two compartments, a central compartment which terminates a relaxed hydraulic fluid line used to actuate station members and housing a fluid delivery pump to a surface or water discharge platform and a peripheral annular compartment, in which are housed pumps displacing the compressed fluid to accumulators or directly to the organs of the station to be controlled. | E21B43/01
5967 | DE3702701C2 | 水力发电厂 | 1987-01-30 | 期限届满 | Sulzer Escher Wyss Gmbh | 在具有对齐的入口管(3)、涡轮机转子(1，2)和直接位于入口管(3)和转子(1，2)之间的吸入管(4)的水力发电设备中，提供了旋转对称的偏转空间(7)，在该偏转空间中，最初离心的流被偏转并具有涡流，然后在涡轮机入口中向后转向。 在不使用大尺寸的复杂蜗壳的情况下，这可以容易地在加宽的工作范围内提供具有最佳效率的水力发电设备 | 1.Hydropower plant with a water-flow impeller (1, 2) and a pressurized water supply line (3) and a suction tube (4), wherein at least the approach of the feed line (3) and the suction tube (4) with the impeller axis (A) are arranged in alignment, wherein directly between the approach of the pressurized water line (3) and the impeller (1, 2) a rotationally symmetrical water deflection space (7) is provided, which is designed in such a waythat the water flow is first diverted in a direction with centrifugal component and then in a direction with centripetal component towards the impeller, and in the centripetal part of the deflection space (7) guide vanes (10) are provided for load regulation of the impeller, characterized, that the impeller (1, 2) is a Francis impeller, and that in the centrifugal part of the deflection space (7) blades (9) are provided for swirl generation in the water flow. | F03B3/02
5968 | CN2046690U | 永磁交流微型水力发电机组 | 1988-06-10 | 未缴年费 | 胡宏辉 | 一种立轴斜击式永磁单相交流微水发电机组，属 微型水力发电技术领域。由定子、转子、永久磁铁、电枢绕组和立轴斜击式 水轮机组成。其特征在于发电机立轴垂直紧固在固 定的机座上固定不动，水轮机通过轴套紧固在飞轮式 外转子框架上，永久磁铁依次反向排列紧固在框架每 相邻两块磁铁U形固定板的两相邻侧板之间，电枢 线圈用单线同向绕制反向连接镶嵌于线槽中。发电 机无需炭刷、滑环、电容器等辅助设备。 | 1、一种立轴斜击式永磁单相交流微水发电机组，其特征在于发电机主轴(6)垂直紧固在固定的机座上，水轮机轴套(11)套装在发电机主轴(6)的一端，且紧固在发电机飞轮式外转子框架(8)上，永久磁铁(3)沿框架(8)圆周方向呈辐射形均匀分布，依次反向排列，紧固于框架(8)上相邻两块磁铁U形固定板(2)的两相邻侧板之间，形成切向磁化，电枢线圈(4)用单线同向绕制反向连接镶嵌于定子铁芯线槽(10)中，电枢线圈(4)的两个引出线头(1)从发电机主轴(6)的轴槽中向外引出，经外接可调电组，接入负载。 | H02K21/22
5969 | US4864152A | 用于在海流和河流中放置以获取能量的浮动潮汐发电站 | 1988-08-01 | 未缴年费 | Pedersen Hans M | PCT编号PCT/DK87/00148秒 日期1988年8月1日371秒 102(e)1988年8月1日PCT提交日期1987年11月30日PCT PUB。 编号WO88/04362PCT PUB。 浮式水流电站包括环形浮筒(3)，该浮筒借助于系泊桩(5)锚固在锚(1)上。 所有涡轮机(21)可拆卸地设置在公共梁(11)上，并可作为一个单元向上摆动到由环形浮筒(3)限定的区域内的表面。 动力站可围绕钻头(5)摆动，钻头(5)的上端连接到前浮筒(9)，下端(6)固定到锚固件上，此外，钻头(5)还具有到涡轮梁(11)的张力分布经线(16)和到与钻头固定到的浮筒侧相同的浮筒侧的经线(7)。 | 1. Floating tidal power station for placing in sea or river currents for gaining energy by means of turbine generators submerged in the water current, comprising a ring-shaped pontoon floating on the surface of the water, said pontoon being anchored to the bottom and supporting a number of turbines which are all arranged in a common turbine formation under the pontoon, means for moving the turbine up to the surface within an area defined by the pontoon so that the turbine formation is limited in its upward movement by the ring pontoon. | F03R13/10
5970 | SE458754B | saett和器具foer立式涡轮室宽的封檐护环水力发电代理 | 1987-08-21 | 期限届满 | Hydrolin Ab | 用于该目的的翻新一涡轮室一种十字形支架(2)被连接到所述下部件的所述腔室和一进一步的十字形支架(20)所述室被连接到所述的上部分，和一个可旋转和可升起和下降的工具夹持器(16分钟)是所述支撑件之间设置用于进行精度工作在所述室壁上。该机包括一柱(6)，其是可旋转地支承在一止推轴承(5)和两个径向平面轴承(8，11)。连接到所述柱是一滑动路径(15)具有导螺钉(16)。一种平台(16)是引导所述滑动路径中。所述柱(6)是用于旋转驱动通过一电机(30)和所述导螺钉(16)被强制与所述柱(6)一起转动。 | 7, 458, 754 ι in 1. Insert the renovation of vertical turbine kara down at hydro plants, in r i z said that yes) a horizontal, first bärkors (2) fastened underneath the j turbine Kaira mixer wall, b) a horizontal second bärkors (20) attached to turbinkamma- j inlet, c) on the first cross (2) to let centered relative to the turbine chamber a rotatable device with a central column (6) via a thrust bearing (5) and a radial bearing (8) is rotatable toward the first cross, BESIDES wHICH central pillar (6) stored in a radial bearing (11) to the second bärkorset (20), the central pillar is fixed a slide in relation to the central column parallel columns (15) and lead screws (16), d) a main motor (30) is arranged to run around the central column, and via drive wheels (41, 29) on the central pillar rotatably mounted shaft, also ledskruvarna (16) 0 * e) wherein on the slide arranged carriage which is movable towards and from the central column, and which movement is controllable as a function of the trolley height for following a wall-profile shape, mounted a tool holder (16 '), on which gradually mounted cutting tools, respectively. welding machine for applying the material, f) and the turbine chamber wall first rough machined with cutting tools and new material needed welded, after which the processing parts is done by means of the in verktygshål-couplers mounted tools adjacent the turbine chamber obtained the desired wall profile. in | B23P6/00
5971 | SU1502728A1 | 水力发电系统用于组合控制的施工机 | 1987-09-14 | 期限届满 | Moskovskoe Nauchno-Proizvodstvennoe Obedinenie Po Stroitelnomu I Dorozhnomu Mashinostroeniyu Vniistrojdormash | 本发明的[otnosits]在该点的所述的电液系统的[upravleni]通过该操作单元的多-坐标公路施工机械。本发明的对象-一个在所述的可靠性增加[upravleni]和简化在所述的施工。系统含有所述泵的1柱[nnoy]生产率，溢流阀2，比例放大器4，三-位置的电液分配器5，[porogovayy]键6，两个-位置的电-液压分配器7，可调的阀8的液滴在[davleni]，元件或9和液压缸10。在所述的供应控制所述[yushchego][rnosti信号的正和负所述的性别]由于以[vvedeni]阈值的键6和两个-位置elecate-hydrodistributeeat7，电连接在一起，[podderzhivaets]柱[nnyy][davleni]中滴在所述排水[raspredelitel]所述的阀5的独立边缘的所述的负载值。通过本的[obespechivaets]所述液压缸10与该独立的运动从所述负荷速度。1illus。 | Claim An electro-hydraulic system for combined control of a construction machine, containing a proportional amplifier, an OR element, a constant-flow pump, the output of which is hydraulically connected to the input of the overflow valve and the first input of the three-position electrohydrodistributor, to the second input of which the first input of the adjustable differential pressure valve is connected, and the outputs 2θ three-way valve connected to the hydraulic cylinder, characterized in that, in order to improve control reliability and simplify the design, the system is equipped with a threshold key and a two-position electrodistributor, the hydraulic inputs of which are connected to the piston and rod cavities of the hydraulic cylinder, while the first output of the two-position electrohydrodistributor is connected to the second input of the adjustable differential pressure valve, the output of which is connected to the drain, the second the output of the on-off electrodistributor is connected to the first input of the OR element, the second input of which the output of the overflow valve is connected, and the control inputs of the proportional amplifier and the threshold key are combined, the output of the proportional amplifier is connected to the electromagnet of the three-position electrodistributor, and the output of the threshold key is connected to the electromagnet of the two-position electrodistributor. | E02F9/20
5972 | US4859866A | 利用潮汐能发电水轮机装置 | 1988-08-01 | 未缴年费 | Horne Colin; Morgan Edward B | 该装置可在涨潮和落潮时发电， 并且其特征在于，一个或多个涡轮机(8)使用被设计成用于单向流动的类型， 其中，所述或每个涡轮机安装在壁(7)中，所述壁(7)将封闭空间分成可与潮汐水源(3)连通的第一区域(4a)和可与与所述水源分离的盆(2)连通的第二区域，并且可调节的闸门(9a、9b、10a、10b)与每个区域相关联并且布置成使得无论潮汐方向如何，都可调节闸门以使水仅沿所述单向流动通过涡轮机。 所述封闭空间可由有壁的外壳提供，所述有壁的外壳包括横跨水源延伸的阻挡壁(1)长度的部分(1a)。 优选地，有壁的外壳是矩形的，包括两个侧壁(5)和一个后壁(6)，安装涡轮机(8)的壁(7)从挡板壁的所述部分长度(1a)延伸到所述后壁。 在本发明的一个发展中，涡轮机壁(7)被延伸以将盆分成两个子盆(2a、2b)，以使得能够进行延长的发电并且通过它们的双重使用来实现涡轮机数量上的经济性。在一个实施例中，涡轮机壁(7)被延伸以将盆分成两个子盆(2a、2b)，以使得能够进行延长的发电并且通过它们的双重使用来实现涡轮机数量上的经济性。 | 1. An arrangement for locating at least one water turbine in the path of a tidal water source for both ebb and flow power generation, characterised in that a turbine is used which is designed for uni-directional flow, in that the or each said turbine is mounted in a wall which divides an enclosed space into a first area which can be brought into communication with the tidal water source and a second area which can be brought into communication with a basin separated from said source, and in that adjustable sluices are associated with each area and arranged so that, irrespective of the tide direction, the sluices can be adjusted to cause water to flow only in said uni-direction through the turbine. | F03B13/00
5973 | CN1034411A | 摇板式波浪能发电装置 | 1988-01-10 | 撤回 | 孙明良 | 波浪能发电装置，一种固定在岸边具有防波堤功 能的发电装置。当浮在水面上铰接在岸边水泥支座 上的摇板受波力作用向上摆动及靠自重回摆时，带动 与之铰接的支撑杆及其上两端固定着的两根钢索运 动。每根钢索中间都缠绕在一个外套为滑轮的超越 离合器上，装有两只滑轮超越离合器的传动轴安装在 支座上端面的轴承座内。二根钢索交替使传动轴产 生同向转矩，把传动轴与齿轮增速机、发电机相联发 电。该装置具有结构简单，抗冲击，功率大，发电成本 较低，转换率达50％等特点。 | 1、波浪能发电装置，特别是利用摇板来接收波的横向运动能进行发电的发明，其特征是： a、两只相同的外套为滑轮的超越离合器(4)(5)同向并列装在传动轴(6)上，传动轴(6)位于在支座(2)上端面固定着的轴承座(7)内，在两个滑轮上各有一根钢索缠绕一周后张紧固定在支撑杆(3)的两端，两钢索的绕向相反，当摇板(1)受波力作用向上摆动时，推动铰接在摇板(1)的支撑杆(3)及其上二钢索移动，其一钢索使所绕滑轮逆时针转动并带动传动轴(6)同向转动，另一钢索使所绕滑轮顺时针转动并在传动轴(6)上超越，摇板(1)向上摆角不超过75°时，靠其重力回摆，超过75°时摆板(1)压缩固定在支座(2)上的弹簧使回摆速度加快，回摆时上述二钢索作用相反，摇板(1)受波力作用上下摆动均能使传动轴(6)产生同向转矩， b、用联轴器把传动轴(6)的转矩与齿轮增速机发电机相联即能发电。 | F03B13/18
5974 | US4851704A | 波浪作用发电系统和方法 | 1988-10-17 | 未缴年费 | Rubi Ernest P | 本发明公开了一种波浪作用发电系统，包括将系统部件支撑在水体表面上的浮动平台、用于控制平台运动到水体的期望水面区域的锚固装置、将波浪运动能量转换成机械能的动能转换器和将机械动力传递冲程转换成电能的发电机。 动能转换器包括在相对的气缸室部分中包含流体(例如润滑剂)的气缸，第一重载活塞，其可滑动且自由地设置在气缸的主体内。 重载活塞可滑动地响应于水体的波动能量，并用于压缩流体以在每个气缸室部分中产生相应的压缩动力冲程。 压缩冲程中的能量由位于气缸室部分中的第二活塞和第三活塞接收，第二活塞和第三活塞进一步产生通过气缸端部的动力传递冲程。 与第一活塞和第二活塞相关联的动力传递冲程还通过齿轮传动装置转换成旋转运动，该旋转运动使连接到发电机的飞轮转动。 所产生的电能然后通过输电线路分配到远程发电站。 | 1. A wave action electric generation system for converting wave motion energy in a body of water into electrical energy, said system comprising : (a) a floating platform means for supporting said system on the surface of said body of water; (b) an anchor means for controlling movement of said platform means to a desired water surface area of said body of water; (c) a kinetic energy generation means for converting said wave motion energy into mechanical energy, said kinetic energy generation means comprising, (i) a cylinder means, (ii) a fluid means contained in respective first and second chamber portions of said cylinder means, (iii) a first piston means slidably and freely disposed within said cylinder means between said first and second chamber portions, said first piston means being slidably responsive to said wave motion energy to produce respective compression power strokes in said first and second chamber portions, and (iv) a second and third piston means located respectively in said first and second chambers for receiving said compression power strokes and further producing respective power transfer strokes; and (d) an electric energy generation means for converting said power transfer strokes into electric energy. | F03B13/12
5975 | US4843249A | 水力发电系统 | 1988-08-09 | 未缴年费 | Bussiere Jean L | 一种用于从海浪产生电力的系统采用多个涡轮机单元，优选地以大致V形阵列布置。 通过将它们相对于水面和波阵面前进方向适当地定位，并且在一些情况下通过提供用于将航向转向水流的装置，使涡轮叶轮旋转以驱动相关发电机并由此产生电力。 控制子系统自动调节涡轮的垂直位置以适应潮汐变化。 | 1. A hydroelectric system for the generation of power from waves formed in a body of water, comprising : a multiplicity of turbine units, each including mounting means, a turbine wheel rotatably supported by said mounting means, and a machine operatively connected to said wheel for the generation of electrical power by rotation thereof, said units being adapted to permit the flow of water along paths so as to effect rotation of said turbine wheels; and means for positioning a set of a plurality of said turbine units side-by-side, with the axes of rotation of said turbine wheels disposed somewhat above the nominal surface of the body of water and substantially on a common axis, said common axis extending horizontally and at an acute angle to the general direction of progression of wave fronts along the water surface, and said mounting means and positioning means cooperating to cause the flow of water to occur unless diverted predominantly below said axis of rotation, to impinge upon and effect rotation of said wheels in one direction. | F03B13/12
5976 | US4843250A | 波浪作用发电机 | 1988-11-03 | 未缴年费 | Jss Scientific Corporation, A Corp. Of Ca | 一种发电设备，包括圆柱形的水密密封的浮力容器，该浮力容器具有用于引导容器进入水流中的外部稳定器。 在内部，容器在轴向中心线上设置有支撑结构，用于可旋转地支撑杆臂的轴或枢轴，杆臂的端部具有重物，重物被支撑在邻近容器上端的周向轨道组件上。 重量可在任一方向自由旋转360度。 轴的下端联接到活塞式液压泵，该活塞式液压泵从储液器吸取流体，并将流体加压到两级蓄能器中，来自两级蓄能器的可控流致动联接到发电机的液压马达，然后来自液压马达的流体返回到储液器以供进一步使用。 | 1. Apparatus for converting the energy of wave or current motion into electrical energy, comprising : a buoyant vessel adapted to be rocked by passing waves, said vessel being of a cylindrical configuration with a cylindrical sidewall and an upper surface and a lower surface; rail means secured to the interior of said sidewall and extending about the periphery thereof in a plane in proximate relation to said upper surface; pylon means secured within said vessel and having a rotatable shaft means on the axial centerline of the cylindrical sidewall; arm means having one end thereof secured to said shaft means, said arm means extending in a direction generally perpendicular to the axis of said shaft means; weight means secured to the other end of said arm means; wheel means at the other end of said arm means for engagement with said rail means; and hydraulic pump means adjacent the lower surface of the interior of said vessel and operable in response to movement of said shaft means; and other means including electrical power generating means for providing electrical energy, at least in part, in response to operation of said pump means. | F03B13/12
5977 | US4838310A | 水力发电遥控灌溉系统 | 1988-03-28 | 未缴年费 | Motorola Inc | 叶轮位于用于灌溉区域的流体流内。 叶轮驱动发电机，发电机工作以对蓄电池充电和维持。 电池为具有识别码的接收器供电，通过识别码可以寻址接收器以接收命令，例如打开或关闭阀，从而提供流体以灌溉区域。 通过打开阀门，流体流量增加，产生更多的电力并储存在电池中。 以这种方式，为接收器自动产生电力，接收器进而控制用于灌溉的流体流动。 | 1. A remote control irrigation system, comprising, in combination : a fluid source for supplying a fluid to be distributed; distribution means, coupled to said fluid source, for distributing said fluid; a plurality of remote control valves, coupled to said distribution means, at least one of said plurality of remote control valves comprising : generating means for generating an electric potential, wherein said generating means comprises a means capable of rotational operation, in response to said fluid flowing through said distribution means, for operating a generator thereby providing said electric potential, storage means for storing said electric potential, receiver means, coupled to said storage means, for receiving command codes, and transmitting instruction codes in response thereto; means, coupled to said receiver means, for receiving said instruction codes, and for operating a valve in response thereto; and means for transmitting said command codes to said receiver means; whereby, said at least one of said plurality of remote controlled values may be commanded to facilitate or impede said fluid from flowing through said distribution means. | F16K31/02
5978 | CN2037892U | 家用小流量水力发电机 | 1988-09-05 | 未缴年费 | 广东省韶关市科学技术协会 | 一种家用小流量水力发电机，其特征在于它的定 子线圈采用0.27～0.37mm的漆包线绕制，均布的三 个定子线圈采用串联连接，大幅度增加线圈匝数，优 选最佳的喷孔口径，叶轮叶片数，叶片折角角度，采用 水力喷射冲击叶片的方式。本水力发电机构造简单， 制造、安装容易，不需建水池，机座固定在两根木桩上 即可，并且对自然条件的要求不高，3～6米的低水 头，每秒1～1.2公升的小流量即可发电60～150瓦， 可供一家照明之用，适用面广。 | 一种可为家庭提供照明电的家用小流量水力发电机，其特征在于该 发电机由机座(1)、叶轮(2)、机壳(3)、转子(4)、定子( 5)、立轴(7)、弯接头(8)、顶盖(9)、轴承(10、11)、 法兰鼓(12)组成，机座(1)为盆形状壳体，开口向下，开口外缘 法兰盘安装在木桩上，顶面板中部有一轴孔的凹形轴承座，安装上轴承 (11)，立轴(7)有5级轴颈，安装后的立轴(7)处于垂直状态， 立轴(7)的上段在机座(1)之上，机壳(8)的中心部位，下段在 机座(1)内的中心部位，叶轮(2)由叶盘以及均布在叶盘上的14 至16片叶片组成，中间有一轴孔，叶片折角约为35度，机座(1) 侧面有一孔径为1.8～2.5cm的喷孔(13)，弯接头(8)一端也有 一个喷孔，弯接头(8)安在机座(1)后，该喷孔与机座(1)上的 喷孔对正，法兰鼓(12)由轴套以及在轴套上、下端面上的法兰盘组 成，法兰鼓(12)安装在立轴(7)上段，转子(4)为永久磁铁制 的，呈环形，它的下端面与法兰鼓(12)下法兰盘连接，内孔上部与 法兰鼓(12)上法兰盘紧配合，定子(5)由矽钢片堆叠成的均布在 机壳(3)上的三块中部内外侧均有U形缺口的月牙形块以及绕在U形 缺口上的三组线圈(6)组成。线圈(6)用0.27～0.37cm的漆包 线绕成，每组为2000至2200匝，三组线圈为串联连接，机壳( 3)为圆筒状，上、下端口有垫圈形连接板，下连接板与机座(1)顶 面板连接，上连接板与顶盖(9)连接，顶盖(9)中部有一凹形轴承 座，安上轴承(10)。 | H02K7/18
5979 | ES2006876A6 | 水力发电系统通过用于所生成的水封闭电路的电能量。 | 1988-03-29 | 权利终止 | Longa Mourino Antonio; Longa Mourino Manuel | 水力发电用于所生成的水系统的电路闭合的电能量，所述的系统，其出现由的技术香精在一个安装化合物和由一个大容器的蒸汽发生器，其构成发送和使该活元件通过与镜头的一管强制在一设定装置的变压器，水液体中的所述蒸汽冷凝器元件; 驱动这向所产生的能量的涡轮机中，发生以后的水在一个加热器和最后进入在所述蒸汽发生器，完成自身因此该周期的所述封闭电路产生的电，所有该被反射在所述图形1通用方案和图2为其细节植物中的所述蒸汽发生器。 | CLAIMS one. Hydroelectric system by closed water circuit for the generation of electrical energy, characterized in that it constitutes a high performance water evaporator due to the large free surface extension that offers liquid water for evaporation and an air-cooled water condenser located in a high and distant place to obtain water in a liquid state and with the potential to move the generating turbines, that constituting sets are located and mounted in the power plant for the conversion of the high work potential acquired by the water in electric potential. | F22D11/06
5980 | US4818888A | 水力发电设备 | 1987-10-20 | 期限届满 | Lenoir Iii James L | 一种用于河流和其中有水流的其它水体中的水力发电设备，包括水轮和相邻平台。 所述水轮具有多个叶片，所述多个叶片邻近所述水轮的第一端枢转地附接到在所述水轮的顶部和底部之间延伸的竖直杆。 为每个叶片设置可控止动件，该止动件可在上部位置和下部位置之间移动，在上部位置中，止动件可接触叶片的第二端，在下部位置中，止动件不可能接触叶片。 所述轮还包括具有面向下的齿的驱动齿轮。 驱动齿轮与水轮旁平台上承载的发电机齿轮啮合。 该装置被置于其中具有水流的河流或其它水体中。 当沿上游方向行进时，叶片与水流平行地自由摆动。 当沿下游方向行进时，叶片的第二端抵靠止动件，且叶片呈现电流作用于其上以转动车轮的表面。 车轮由与止动块接触的叶片提供动力，并且不受其他叶片的阻碍，沿一个方向连续旋转。 车轮的旋转导致驱动齿轮旋转，这导致发电机齿轮旋转，导致发电机发电。 | 1. A water-powered electricity generating apparatus comprising : a. a central plate form having a plurality of electricity-generating devices thereon; b. a water wheel coaxially aligned with and adjacent to the central platform, and having a plurality of blades; c. a plurality of stops which are movable between a position where contact with the blades is possible to a position where contact with the blades is not possible; d. a drive gear fixedly attached to the water wheel; and e. downwardly-facing gear teeth mounted on the drive gear for facilitating the removal of th. RTM. water wheel from the water in the upward direction. | F03B13/12
5981 | KR19890000645B1 | 一种利用波浪力发电的方法 | 1986-05-10 | 期限届满 | Su, Suk-Yong | 一种结构，具有通过钢丝绳互连的一对滑轮(1)。 具有滑轮(1)的一个锚体(2a)沉入海中，而具有另一个滑轮(1)的另一个锚体(2b)构造在沿海，该另一个滑轮的轴安装发电系统(9)。 一种环形钢丝绳(5)，它在两个滑轮的中心处保持一个浮动件(3)和一个弹簧(4)。 准备螺丝扣(8)，以根据波浪的振动来调节钢丝绳的松紧。 漂浮构件由于波浪或潮汐而上下移动，从而可以驱动发电系统。 版权1997 KIPO | 1. Is mounted on the sea bed (2a) anczek pulley (1) is disposed, on one pulley (1) (2b) mounting the drive transmission apparatus for buoyancy and is perforated, the generator (2a) and the final use or anczek body connected to the delivery device (2b) the buoyancy of the drive of the closed hollow space between the floating body (3) is provided, the vibration due to the height of the sea water to adjust a tension fluctuation of the turnbuckle (8) and elastic spring (4) means for holding a wire or a (5) belt connecting said floating body (3) is connected to one end of, the other end of the wire (5) or belt (2a) and the drive transmission device anczek (2b) buoyant in sea water and is connected to a ring (6) of information by using the difference between the pulley (1) plates, wherein the last of the repeated wave height in the direction of vibration to electrical energy or mechanical energy into kinetic energy can be used to convert said vibration of the power generation method using seawater waves. | F03B13/12
5982 | CN2033961U | 微电脑控制水力发电机 | 1988-01-23 | 未缴年费 | 徐尔骏 | 本实用新型提供一种由电脑控制的小型水力发电设备。该设备适用于小型水利资源丰富的山区或排灌渠道发达的地区。有1米至7米的低水头或超低水头，0.1米3/秒至0.8米3/秒的流量即可发电。当外界用电器功率变化时，电脑控制器能自动进行稳压稳频，以输出稳定的电能。同时电脑控制器还具有自检测与报警、防止失磁、自动接入负载电容、防止飞逸、显示参数等多种功能。 | 1、一种电脑控制水力发电机，由水轮机与发电机组成，其特征是设有内负载装置及由单板机或单片机与电路切换装置构成的电脑控制器，内负载装置为水负载。 | H02P9/00
5983 | DE3244816C2 | 利用水力发电产生机械能的装置 | 1982-12-03 | 未缴年费 | Kawaguchi Spring Manufacturing Co. Ltd., Kawaguchi, Saitama, Jp | 一水驱动的动力系统具有一个圆柱形体与阀及其水供应和排水口在所述底; 所述阀包括阀板关闭位置之间可转动的阀打开和阀。一浮子是向上和向下自由移动的上极限位置和一个下极限位置之间在所述圆柱形本体供给的水通过该供给期间由于到浮力阀和排水期间由于以重力通过该排水阀。所述的水供给时间期间该浮子运动被转换到旋转和一一个-双向离合器机构提供所述运动到一个输出机构。一个阀打开和关闭机构关闭该水供给阀和打开所述排水阀在所述上部限制所述浮子的位置和打开所述水供给阀并关闭该排水阀在所述下限位所述浮子的位置。一连杆被连接到所述各被驱动的阀板和所述的放射线向上和向下用于移动所述阀板在其旋转通过弹簧被压缩，然后引起的，以驱动所述联动当所述联动被释放。 | 1. System for generating mechanical energy to a higher level to a lower level of flowing water, especially river deployment, consisting of an underwater cylindrical container having disposed therein, and water effluent water drop in float at incoming aufschwimmendem, the translational movement via a rack and pinion is converted into rotary motion of an output shaft or the like, wherein the container and an inlet opening in the bottom region is provided with a discharge opening, the opening and closing control of the floating body in opposite directions, characterized by the opening and closing of the inlet and a discharge opening (3 or. 5) effecting, in the stroke direction of the float (8) extending actuating rod (32) and the actuating rod (32) associated control linkage (43), on the one hand springs (33 or. 34) biases, the actuating rod (32) in one or the other hand and move the stroke locks (37 or. 38) breaks, the actuating rod (32) in the end position fix and operatively connected to the float (8) is. | F03B13/12
5984 | SU1439185A1 | 水力发电系统用于控制所述工作件的排水-铺设机 | 1986-07-07 | 期限届满 | Leningradskoe Nauchno-Proizvodstvennoe Obedinenie Zemlerojnogo Mashinostroeniya | 本发明的[otnosits]在该点的土地-[[pozvol]的建筑和的回收机等]，以增加所述可靠性[upravleni所述的系统的所述的工作]通过该操作单元的(rho)[[noukladchika的dre]-]。[DL]的这种所述杆液压缸的空腔(Hz)，9和ρ的10[peremeshcheni]的被报道本身之间和[posred](，由[tvom]的通用主6与所述放电。活塞腔Hz9和10 | t Invention relates to land-reclamation mashksnostroeniyu namely to mashchinam automatically; by the attitude control of operating unit with the aid of the elektrogilrg.vlicheskikh systems. Object Of The Invention is increase on, tsezhnosti of the work of system, On fig. 1 is depicted the electrohydraulic system for the control of the operating unit of drenoukladchyka¦ in fig., is 2nd excavator- drain tsladchshsd the common form Pump 1 is connected by hydraulic line 2 with distributer 3 from elektrogidroup- ravleniemo One vkod of distributer 3 it is connected by hydraulic line 4 with the supply trekhpozitsioknogo four skhodovogo regime distributer 5, the second output of distributer 3 is connected with drain hydraulic line 6. of 5ykhod strifes matters of itelya 5 is in turn connected gidroliniyamks 7 and 8 with the rod cavities of hydraulic cylinders) and to (on An Example, supporting ski and the lift slave che1 about organ respectively) and simultaneously with drain g1-shchztoliniey 6., Outlets distributer; 5 are connected gidroliniyamk : 11 and 12 from noprniieabn i by the cavities of cylinders 9 and | E02F9/22
5985 | US4783871A | 水力发电牙刷 | 1987-02-03 | 未缴年费 | Rich Jr Joseph | 提供了一种水动力旋转牙刷，其包括具有入口和出口的壳体和可旋转的中心轴。 可旋转的中心轴具有设置在外壳内的一端。 桨轮位于壳体中，并固定地附接到靠近其一端的轴上。 所述轴的相对端延伸出所述壳体并具有可移除地附接到所述壳体的旋转刷元件。 水通过进水口被引入壳体中，在进水口处，水被导向桨轮，使桨轮及其固定连接的中心轴旋转。 旋转被平移到刷子元件，该刷子元件同样旋转。 多余的水通过出口排出。 | 1. A water powered rotary toothbrush adapted to rotate in either of two directions comprising : a housing having a center shaft and a pair of ports; said center shaft having a first end in said housing and a second end extending out of said housing, said center shaft being rotatable in either direction; said pair of ports being axially aligned with respect to each other, and each port being located on an opposite side of said housing; a paddle wheel connected to said center shaft and positioned near the first end of said center shaft and approximately equally spaced from each one of said pair of ports, said paddle wheel being rotatable with said center shaft; a rotatable brush element removably attached to the second end of said center shaft; and means for introducing water into said housing through one of said pair of ports so as to strike said paddle wheel causing said center shaft, said paddle wheel and said brush element to rotate and in the same direction. | A46B13/02
5986 | CN88202296U | 水力发电装置 | 1988-03-31 | 未缴年费 | 葛长赞 | 一种水力发电装置，它由机架，升降机构、工作 台、叶轮及防水发电部分组成，其特征是叶轮的平面 与自然水流的流线相垂直。它不需要建堤坝或引水 渠，只需在流水中设立一付机架，投资少，见效快，工 期短，具有很大灵活性，因地制宜，不受地理条件限 制，又可不影响运输和渔业，发电功率大小可按需增 减，不仅适于江河，也适于海岸的海潮发电和海流发 电、可梯级开发水力资源。此外，该装置结构简单， 使用维修方便，工作寿命长。 | 1、一种水力发电装置，它包括机架、升降机构，工作台，叶轮及防水发电部分，其特征在于： (1)机架直接安装在流水中； (2)安装防水发电部分的工作台与安装在机架上的升降机构相连接； (3)与防水发电部分相连的叶轮的平面与自然水流的流线相垂直。 | F03B3/04
5987 | DE3015372C2 | 利用海流能量的发电厂 | 1980-04-22 | 未缴年费 | Schatta, Martin, 4790 Paderborn, De | 该装置用于鱼类等养殖加工，利用海浪运动，风力和太阳能产生的动力。 它可漂浮地或可沉浸地锚固在海床上，并由部分状单元组成，每个单元具有承载风力转子和太阳能收集器的平台。 在大风情况下，它可以浸入水中以起到保护作用。 一方面，每个阻力面的支承轴线和各个颈部固定在内浮体上的滚轮架上。 另一方面，上支撑轴的纵向支撑固定在平台下侧。 所述支撑件由铰接件形成，所述铰接件在所述浮动连接板上滚动。 在后者的下面设置有修整单元和支撑腿。 | 1. Power plant for use of the energy of ocean currents, consisting of one or a plurality of interconnected Kraftwerkseinheit (ene), and the two spaced parallel connected by a framework structure with an upper and a lower platform float float composite sheet comprising compound, a pair of inner sliding-bearing within the float support shafts perpendicular thereto with profiled racks and rotatably supported thereon, can be moved over a straight path resistance levels are arranged in directions, and at least two areas in the resistance change by 90° are pivotably connected indirectly, in which the flow resistance of the flow area vertically moving and simultaneously moved in flow and wherein the resistive surface is pivoted a gearbox connecting elements faces the two resistance dynamo, wherein, the respective end supporting axle ( 1; 1' ) and a rack ( 14 ) within the float on ( 17 ) guided roller carriage ( 3 ) are fixed and each axle ( 1; 1' ) one or more longitudinal support (ene) is. | F03B13/22
5988 | DE3740821C2 | 水力发电装置分流电流涡轮的动力设备，集成旋转耙和导向机构 | 1987-12-02 | 未缴年费 | Schroeter Heinrich | 一种水-动力设备的横-流涡轮机的装置，保持装置和集成旋转耙，其中，作为一个模块; 形成所述能量-提取装置和，设置单独地或乘法下一个到一个另一个和安装在一框架结构; 提供一种闸阀，其中，引导两个侧面上，所述滚道中可被升高和降低，是直接安装在流动的水，辅助单元被设置在一个空间安全靠在高水在该银行。一种交叉-流涡轮机模块由，这里，一个叶轮与一水平轴线的，固定连接的耙环和一个同轴的可枢转调节襟翼其密封地关闭在固定前叉。所述的动力传输从所述叶轮到所述发生器以代替通过一链驱动和\/或大齿轮机构，或者，一个直接的带凸缘的弹性环发生器到所述叶轮是用于。所述处理的浮渣以代替通过一个旁路挡板设置在所述顶部和通过所述时间-规定的提高所述闸门。所述能量-提取装置设计为一个可移动闸门使其可能的，任何时间，以取消所述建立-起通过所产生的水-动力设备。所述最佳该横-流动涡轮叶轮叶片的曲率是提供当所述叶片点向所述所述环形光栅的中心在所述内部点，终止所述外圆周上沿切向和描述在它们之间的一个圆的弧。 | Arranged side by side with one or more hydroelectric power plant cross-flow turbine modules, each consisting of a storage device and a cross-flow turbine rotor, wherein the mechanical energy produced by a generator is converted into electrical energy, characterized in, a drum rotor that each cross-flow turbine rotor having a horizontal axis is formed, the dam is formed as an integrated turbine control valve, which is coaxial with the outer shell as a cylinder pivotally turbine wheel, is disposed behind the sealing, between the turbine and the turbine runner with a first and second blade generally flap connected to the rotation is provided computing, between its computing rings of the turbine wheel is arranged below a, fixed computational rake engages, Schwemmgutentsorgung above each module comprises a bypass that for the turbine and wherein the flap and the existing modules from the turbine generators of a lattice in associated with the energy harvester is mounted in a frame, which is used as a contactor to the container walls by means of guides mounted along the lifting device can be lifted and lowered through the channel is -. | E02B9/00
5989 | US4776364A | 水力发电厂压力管路专用滚珠滑块 | 1987-10-28 | 期限届满 | J.M. Voith Gmbh, D-7920 Heidenheim, Germany, A Corp. Of Germany | 滚珠滑块的管状旋转体由横向于其纵向轴线彼此支承并可拆卸地彼此连接的部件组成。 旋转体优选地在其旋转轴线平面中分成两部分。 在连接平面内拧在一起的加强筋和与旋转体部件正、反向连接的枢轴销法兰保证了部件的配合。 分割旋转体绕过牵引困难，而不削弱旋转滑块的承载能力。 | 1. In combination with a ball slide for pressure lines in hydropower plants, including a housing having opposed connecting sockets, a tubular rotary body having a longitudinal axis and mounted in the housing by pivot pins for rotation relative to the housing about an axis of rotation passing through the pivot pins, said ball slide having an open position in which the tubular rotary body, in the direction of the longitudinal axis thereof, extends on both sides of a plane which includes the axis of rotation and which is perpendicular to the longitudinal axis toward the respective opposed connecting sockets, the improvement comprising : said tubular rotary body being composed of a plurality of components detachably connected to one another at joints which extend at least approximately perpendicular to said longitudinal axis. | F16K3/08
5990 | CN87106849A | 波浪力发动机及其发电 | 1987-10-06 | 驳回 | 李文灿 | 本发明包括“岸上波浪力发动机”、“船上波浪力 发动机”两项发明，它们都是利用波浪振动力来驱动 机器转动并用来发电的一种装置，且构造简单、成本 低，可广泛用于沿海、湖边、江边及船上发动、发、发电 建电站用。它们都是由橡皮气球袋(重锤)、摆动柄 (或摆杆)、摆动调节器、拨动牙、飞轮套、传动轮、主动 轮、轴及架子构成的。当波浪起伏时，拨动牙能上下 拨动两个飞轮套(或两个飞轮套反而作用于拨动牙) 转动，并驱动主动轮永远保持同一方向转动，且驱动 力相当大，从而带动发电机发电或直接发电。 | 1、一种能利用波浪力驱动机器转动并利用来发电的“岸边波浪力发动机”、“船上波浪力发动机”的装置，其特征是它们都由摆动部件及转动部件构成的。 | F03B13/16
5991 | US4755690A | 水力发电装置及其水轮发电机组 | 1987-02-13 | 期限届满 | Syndicated Technologies, Llc | 一种水力发电设备利用涡轮发电机阵列，涡轮发电机阵列组装在水面上方的升高位置，并作为一个单元移动到排放导管入口处的浸没的操作位置。 组装好的涡轮发电机和尾水管沿着通向导管入口的轨道下降到浸没位置，并与处于浸没位置的导管处于密封关系，以允许从水的全部压力水头产生动力。 | 1. A hydroelectric power installation comprising : a vertical tower or dam structure situated in a water course between a head water level and tail water level and having a submerged base with a discharge conduit through which water passes due to the pressure head between the two levels, the structure also having a generally vertical service track extending from the entrance of the discharge conduit at the submerged base upwardly to an elevated servicing point on the structure above the head water level; and a hydraulic turbine generator and associated draft tube movable as a unit in the service track between the elevated head position above the head water level and a submerged, operating position in which the discharge end of the draft tube and the entrance of the discharge conduit are brought into adjacent and fluid-communicating relationship to permit power generation from water flowing through the turbine generator set and draft tube into the entrance of the discharge conduit. | F02B9/02
5992 | US4750330A | 作为水力发电回收蒸汽凝结损失的能量 | 1987-04-09 | 未缴年费 | Johnson Arthur F | 本发明公开了一种用于从发电厂排出的蒸汽中回收机械能的装置。 排汽通到一个通常为U形的密封储液罐中，储液罐中有两条充满水的支腿。 水在支腿之间来回驱动，导致排汽冷凝，同时从储液罐中的振荡水产生能量。 | 1. Apparatus for recovery of mechanical energy from steam exhausted from a power plant or the like, comprising : a generally U-shaped sealed resevoir, having legs connected by and extending generally upwardly from a bight portion, said legs and said bight portion being essentially unobstructed and of generally comparable cross-sectional areas, means for alternately releasing said steam into the ends of the legs of said U-shaped reservoir, such that said steam condenses in said reservoir substantially immediately, whereby a quantity of water is driven back and forth between said legs through said bight portion connecting said legs at the resonant frequency of the system, means for removing condensed water from said reservoir, and means disposed in said reservoir for recovery of mechanical energy from the flow of water back and forth in said bight portion. | F01K17/00
5993 | US4540313A | 水力发电装置及其制造和安装方法 | 1984-04-06 | 未缴年费 | Williams And Broome, Inc. | 一种水力发电设备，包括横跨水坝的单独的进水口和发电驳船，以及连接到驳船并在驳船之间的压力管道，以使得能够在水坝上和驳船之间进行流体连通。 在建造发电厂时，驳船是在一个方便的制造设施中远程建造的，并漂浮在水上到坝址。 在坝址处，驳船被定位成跨越大坝，利用与大坝相关联的锁定系统，并系泊在适当位置。 驳船可邻近水坝的相对侧漂浮，或利用与水坝场地和/或水坝本身相关联的离散系泊装置接地。 | 1. An apparatus for generating hydroelectric power in association with damming means spanning at least portions of a fluid flow, said apparatus comprising : a first barge adapted for floating and located adjacent to and upstream of said damming means, said first barge incorporating means for withdrawing fluid from said fluid flow; a second barge adapted for floating and located adjacent to and downstream of said damming means, said second barge incorporating means for generating said power in response to a received water flow and head; and penstock means having respective ends attached to and extending between portions of the first barge and portions of the second barge so that said first barge is placed in fluid communication with said second barge, and so that fluid withdrawn from said first barge is capable of being delivered over the damming means to the second barge to develop said water flow and head. | E02B9/00
5994 | CN87200582U | 波浪发电装置 | 1987-01-24 | 未缴年费 | 李谆 | 波浪发电装置，本实用新型属于波浪发电装置。 本装置是一个全封闭装置，它有一个外壳，外壳分上、 中、下三部分，上部为一空腔，中部设有许多隔断的弧 形和Y形导轨槽，槽内设有滚球，槽端设有弹簧，槽 中部的侧壁或底部设在推杆和杠杆，由杠杆传动的油 泵，管路和高压油槽，喷嘴和水轮发电机组，下部为一 低压油槽和一用密封件密封的电缆。外壳壁上联助 浮漂子，底部有锚链。本装置结构紧凑，制造成本低 发电不受水深和浪高影响。 | 1、一种设有油泵的连轴结、浮子、油槽、喷咀及与发电机组相连的水轮机组成的鸭子点头式波浪发电装置，本实用新型的波浪发电装置，其特征在于：它是一个全封闭的装置，它有一个外壳，壳体分上、中、下三部分，上部为一空腔，中部有由许多相互隔断的底部水平的弧形及Y形凹槽导轨、滚球、推杆、杠杆构成的动力传递机构，和由杠杆压动的油泵、高压油管、溢流阀、高压油容器及高压油喷咀构成的喷油系统及装有滤油筛、逆止阀、机罩和隔板的水轮发电机组，下部为低压油槽和用密封机构密封的电缆，上述的每一导轨中设有一个滚球，槽的端部设有(二或三个)弹簧，推杆是设有导轨中部的侧壁或底部的，导轨(槽)上部设有防止滚球离轨的档板或沿条。 | F03B13/14
5995 | CN85101368A | 控制可调速水力发电系统的方法及装置 | 1985-04-01 | 期限届满 | 株式会社日立制作所 | 本发明揭示了一种采用转子绕线式感应发电机来控制可调速水力发电系统的方法和装置，其中，测得与水力发电系统相联的电力系统频率变化，或负载对电力系统的要求量的变化，并将检测值送到一个控制装置来控制驱动发电机的水力机械导叶的开度，从而限制系统频率或系统功率平衡发生变化。 | 1、一种控制可调速水力发电系统的方法，该系统包括一个具有励磁二次绕组的感应发电机，一个与上述感应发电机相连，并驱动它的水力机械，用于控制上述水力机械供水量的导叶，一个向上述感应发电机二次绕组提供一个交流励磁来保持其输出频率为一恒定值的频率变换器，一个控制装置，它一方面通过控制上述导叶来控制供水量的变化，另一方面通过控制频率变換器来控制励磁量的变化，该方法的特征在于它具有如下以述的任一个检测变量的手段：检测与上述发电系统有电联系的电力系统频率及检测电力系统对上述发电系统的电力需要量，并通过以检测变量为依据的上述控制装置来控制上述导叶，从而限制上述变化。 | F03B15/16
5996 | CN86104782A | 机动水力发电站 | 1986-07-14 | 撤回 | 伍国华 | 机动水力发电站是一种新型发电站。与水坝电 站相比有发电量不大的缺点。它是由船和水轮发电 机组构成。在船的外侧对称地安装了几组水轮发电 机组。水轮机由前、后引流板、导叶、转轮、叶片和轴 组成。船内有高速发电机和增速器、它们通过轴与水 轮机相连。机动水力发电站克服了水坝电站的几大 缺点、最适合开发水坝电站无法利用的许多水能、它 还能构成梯级和矩阵形发电网、是一种适应性极强的 中、小型水力发电站。 | 1、将船和水轮发电机组合在一起的发电站、本发电装置上应用了改形后的双击式水轮机。其特征为： a、转轮[8]前面装有导叶[5]和前引流板[6] b、转轮[8]后装有一个后引流板[7] | E02B9/00
5998 | CN86206959U | 波浪发电装置 | 1986-09-12 | 期限届满 | 崔建军 | 波浪发电装置，通过浮在海面上的重物在被波浪浮起后所产生的势能，拉动架在支撑体上的转动杆转动，从而使转动杆末端的轮子通过转动装置带动发电机工作。本装置通过相距排列的3个漂浮重物可以在一个波浪周期形成连续下降运动，从而使转动杆保持相对的连续运动。 | 1、一种波浪能发电装置，包括支撑体、漂浮重物，固定在支撑体上的漂浮重物导向凹槽，导向浮体和发电机，其特征在于：所述漂浮重物5，两端用绳索9缠绕在转动杆2端的有3个斜面凸起具有飞轮结构的短杆7上，转动杆2横担在支撑体1上的轴承3内，皮带轮或齿轮4固定在伸出支撑体外的中央转动杆两侧，在漂浮重物上方有一可开关的口6，与绳索9反向缠绕于短杆7上的绳索10的一端越过短杆12与小重物11相连，垂直固定在支撑体上开口圆钝的凹槽13内，有一浮体14通过未拉紧的绳索15与漂浮重物5相连，固定在中央转动杆上的具有飞轮结构的两个环形齿状凸起16与两侧转动杆上环形齿状凸起17之间有齿合良好的环形链条18相连。 | F03B13/12
5999 | CN87103315A | 多级水力发电法 | 1987-04-30 | 撤回 | 杨超 | 目前水力发电设备是只用一级发电后就把水放 掉了，不但浪费了水力的能源，而且还具有很大的水 位差和流速，对渠岸、特别是对坝底造成了很大的冲 击，所以还需要在设计、工艺、原料、占用土地等投入 很高的代价。本发明的多级水力发电法，是利用第一 级水力发电后的水位差和流速，再推动第二级或多级 发电，还可减少或减缓了对渠岸，特别是对坝底的冲 击而变害为利，提高了水力能源和水力发电设备的效 率和利用率。 | 1、多级水力发电法的特征是：利用第一级水力发电后的水位差和流速、再作为第二级或多级水力发电的动能，提高整个水力发电能源的利用率和效率。 | E02B9/00
6000 | SU1344873A1 | multicoordinate水力发电系统用于命令控制的道路-建筑机 | 1985-12-23 | 期限届满 | Moskovskoe Nauchno-Proizvodstvennoe Obedinenie Po Stroitelnomu I Dorozhnomu Mashinostroeniyu Vniistrojdormash | 本发明的[otnosits]到[pozvol的所述的公路施工工艺和]的[等]，以简化所述的系统和施工以增加其可靠性。系统含有所述的面板1的远程控制，阈值比较器2-4，加法器5与所述用于每个入口[usileni]的系数，电子部件的6[propor]-[[ravlenitsionalnogo]的[构成]的]，比例电液分配器([EGR])7和继电器的两个-PO[zitsionnye][EGR]8，9和10，该连接液压缸(Hz)11-13，以所述工人[polost]m一种还B[EGR]7。[EGR的比较器2-4的数量和]8-10[sootvetstvuo]S(HP : (jo44[O])--E}R12 | Formula of the invention The electro-hydraulic command control system of a multi-axis road-building machine, comprising a remote control, proportional electro-hydraulic distributors, electronic proportional control units and actuating hydraulic motors, characterized in that, in order to simplify the design and increase reliability, the system is equipped with electro-hydraulic relay on-off valves, two-threshold comparators and an adder with an input gain of unity, moreover, the number of electro-hydraulic relay on-off valves, two-threshold comparators and adder inputs corresponds to the number of actuating hydraulic motors, each of the electro-hydraulic relay on-off valves distributing its input hydraulically to the proportional output and the output is connected to the corresponding actuating hydraulic motor, the input of each two-threshold comparator is connected to the corresponding output of the remote control and the input of the adder, and the output is connected to the corresponding electromagnet proportional distributor. | E02F9/20
6001 | CN85105591A | 虹吸水力发电装置 | 1985-07-18 | 驳回 | 曹毅 | 一种由虹吸管、滤水器、阀门、储水罐、注水孔 (储气室)抽气机、气压计、起动闸、贯流式发电机、立 (卧)式水轮机组合在一起的发电装置。本装置采用“虹吸原理”。可增加10吨/米2的 高水位静压力让两套发电机同时发电。发电量高、性 能稳定，为中小型水电站的改革、挖潜，为新电站的筹 建，为广大农村山区的节水用电，可开拓新的途径。 | 1、一种新型的水力发电装置：其特征在于一个带有虹吸管的“漏斗形”储水罐。罐的内部装置有起动闸、闸门、闸门支架、贯流式发电机；罐的顶部设有储气室(注水孔)、低压气压计、抽气机；罐的出水口下面，安一立(卧)式水轮发电机。 | F03B13/06
6002 | SU1342765A1 | 水力发电装置，用于控制车辆的摩擦离合器传动 | 1986-03-18 | 期限届满 | Belorusskij Politekhnicheskij Institut | [R]1[zobretenie][otnosits]到传送机的建筑物，即到所述装置的[DL][upravleni]通过所述的摩擦元件的所述[stunenchatoy]所述负载下与所述切换变速箱。本发明-一种增加在所述可靠性的对象通过[obespecheni][pereklyucheni的一个最佳的方式]的转移。电液装置包含液压泵6与安全阀7，控制[emyy]通过手动液压分配器2aJ架机构，供给[zamykatel]MI16和18，该控制与所述的助剂除了磁阀8，9，其控制的四等分甲板水-batteryul通过圆环，发生。水-[otklyuchaets]batteryul所述的圆环体从通过油-[upravleni]所述的装置移动的摩擦离合器和[soobshchaets]与所述排出与所述换档从所述最高以该最低的。1illus。Yu(L[ym]L | Claim An electro-hydraulic transmission clutch control device comprising a hydraulic pump connected hydraulically to an overflow valve, through a manually operated valve with clutch hydraulic cylinders and valves connected to the hydraulic tank, the hydraulic accumulator ^ is characterized in that, in order to increase reliability by providing an optimal gear shift mode, it is equipped with two contact blocks and a rack and pinion mechanism containing a rail with contact closure, a gear shaft, a ball lock 1342765 and a disk with a contact closure, while the rail with a contact closure is kinematically connected to the control lever of the control valve, and the gear shaft through a ball 5 lock is kinematically connected to the disk, and the valves are made with electromagnetic control connected to the mains, the first block of contacts includes three 10 sequentially installed make contacts, made with the possibility of interaction with the contactor of the rail contacts, and the second block of contacts includes two follower 15 but installed disconnecting contacts made with the possibility of interaction with the contactor of the disk contacts, and the first and third contacting contacts are made with the possibility of connecting to the electromagnet winding one from valves through opening contacts, and the second closing contact is made with the possibility of connecting another valve to the electromagnet winding through the opening contacts, while the hydraulic accumulator is in communication with the hydraulic pump through the said valves and the control valve, the control valve being made eight-linear, the first line of the distributor being connected to the hydraulic pump, the second with drain , the third and fourth through valves - with cavities of the accumulator, the fifth, sixth, seventh and eighth with hydraulic cylinders of friction clutches, moreover, in the first position of the valve, the second, third, fourth, fifth, sixth and seventh lines are interconnected, in the second position the first, fourth lines are communicated with the sixth, second, third - with the fourth, sixth, seventh, in the third position the first line is communicated with third and fifth, the second - with the fourth, sixth, seventh and eighth, in the fourth position the first line is connected with the fourth and eighth, the second - with the third, fifth, sixth and seventh, in the fifth position, the first line is connected with the third and seventh, the second - with the fourth, fifth, sixth and eighth. | B60K20/04
6003 | US4698516A | 水力发电厂 | 1985-04-02 | 未缴年费 | Thompson Douglas A | 一种水力发电厂，其特别构造成与从诸如海洋、湖泊等的天然水体供应的蓄水池相关地操作，并且其构造成至少部分地自足，同时在诸如铝熔炼厂的辅助生产设施的操作中提供过量的电能。所述水力发电厂包括 : 水力发电厂，所述水力发电厂被构造成与从诸如海洋、湖泊等的天然水体供应的蓄水池相关地操作，并且被构造成至少部分地自足，同时在诸如铝熔炼厂的辅助生产设施的操作中提供过量的电能。 | 1. A hydro-electric power producing assembly of the type primarily designed to supply energy to a high capacity industrial facility, said assembly comprising : (a) a structured reservoir disposed in communicating relation to a natural reservoir and dimensioned and configured to contain a predetermined minimum amount of water, (b) supply means disposed in interconnecting relation between said structured reservoir and the natural reservoir and structured to transfer of water from the latter to the former, said supply means powered by an external power source, (c) discharge means mounted on said structured reservoir for regulating discharge of liquid therefrom, (d) a flow channel disposed adjacent said discharge means and in water receiving relation to said structural reservoir, said flow channel disposed to extend downwardly from said structural reservoir and structured to define a continuous gravity flow of water along the length thereof; (e) a plurality of generator assemblies disposed successively along the length of said flow channel in driven engagement with said continuous gravity flow of water therealong, whereby continuous power is generated by said plurality of generators upon continuous discharge of water from said structured reservoir, (f) air supply means including a source of pressurized air disposed in fluid communication with said flow channel means and structured for the supply of pressurized air into said gravity flow of water, (g) said air supply means comprising a plurality of air inlets disposed in spaced relation to one another along the length of said flow channel, each of said inlets being structured to inject a flow of pressurized air into said continuous gravity flow of water along the length of said gravity flow of water, (h) supplementary supply means including a pump assembly disposed in interruptive relation to an exiting water flow from said flow channel and structured to supply water from said natural reservoir to said structured reservoir during passage of said exiting water flow, whereby water is continuously supplied to and discharged from said structured reservoir, (i) said supplementary supply means further including an externally powered conveyor means disposed in communicating relation with both said structured reservoir and said natural reservoir for transferring water from the latter to the former, and (j) a power take off means structured for channeling collectively produced power from said plurality of generators to a power user facility. | F03B13/00
6004 | US4684815A | 波浪发电 | 1986-01-10 | 未缴年费 | Gargos Gary | 从波浪中产生能量的漂浮装置。 浮子连接在一起，使得它们能够相对于彼此绕水平轴枢转。 连接点两侧的液压缸随波动压缩和伸展。 止回阀控制进出气缸的流量。 浮子可枢转地连接到漂浮结构，使得它们可围绕水面上的结构枢转，这是最大效率所需的。 从汽缸压缩的水供给涡轮机，涡轮机又供给发电机发电。 | 1. A power plant driven by waves, comprising a platform; a floating structure defining a vertical axis, said platform being supported on said floating structure and being pivotally mounted about said vertical axis on said floating structure; an electrical generator on said platform; a turbine on said platform coupled with said electrical generator to drive said electrical generator; a plurality of floats arranged seriatim with a first said float coupled to said platform; a plurality hinges fixed to said floats pivotally mounting adjacent said floats together about horizontal axes; and hydraulic cylinders extending between adjacent said floats and laterally spaced from said hinge axes, each said hydraulic cylinder having a piston pinned to a said float and a cylinder pinned to an adjacent said float, said hydraulic cylinders being hydraulically coupled with said turbine. | F03B13/12
6005 | CN85100366A | 水压式波浪能发电装置 | 1985-04-01 | 未缴年费 | 陈家山 | 本发明为水压式波能发电装置，是系留式的 波能发电设备。本发明要解决的是：降低波能发 电装置的成本、提高电能质量和增加装置的年利 用小时数，以便大规模开发波浪能。本发明主要包括压力缸、缸浮体、活塞浮体 及由球铰接挂钩、海底锚桩组成的系留设施。压力缸为活塞式，缸内的工作介质为海水， 亦可采用空气，可有效利用海洋波浪的垂直波与 摇荡波。缸浮体、活塞浮体、海底锚桩均由钢筋 混凝土制成，耐腐蚀，造价低。系留设施系泊可 靠，并使装置始终正对着波浪，因而充分吸收了 波浪能，并不易损坏。 | 1、本发明为系留式流体压力式波能发电装置，它主要由波能转换装置、水轮机或气轮机和发电机构成。本发明的特征在于，所述波能转换装置主体由内壁贴有衬套的压力缸体和与之连成一体的缸浮体、压力缸活塞和与之连成一体、下部系有系留钢缆的活塞浮体，一端钩挂系留钢缆而另一端钩挂海底锚桩的球铰接挂钩、海底锚桩构成。 压力缸是两端为球面的金属圆筒，两端球面内沿各有一截止环。上球面中央圆孔，外侧有一吸水管，内侧有一阀门；下端球面中央圆孔装有轴瓦，轴瓦旁有一阀门，在压力缸中滑动的活塞由装有活塞环的活塞头与空心活塞杆组成。活塞头中心有一阀门，活塞杆上部为一直径比杆中部内径大的空心室，其侧壁有一阀门，它与活塞头中心阀门共用一个阀板。 | F03B13/10
6006 | SU1315645A1 | 波浪发电站 | 1985-05-15 | 期限届满 | E.I.Yantovskij | Izobretenieotnositsya涉及水力发电工程领域，可以提高安装运行的可靠性并增加功率。密封的圆柱形外壳(TsK)3波浪能转换器在电力中填充有液态金属(ZhM)6。永磁体(PM)均匀分布在TSK3和第一PM4之间，并且相互平行。环形绝缘涂层7 iii 4与TsK 3接触。绝缘涂层8呈圆形，相对于TsK 3有间隙地放置，并与涂层7以交替的顺序放置。在涌浪中，摇摆的浮筒被传输TSK3，而在ZHM6中，产生径向电动势，感应电流。对于扩散冷凝物转动惯量ZhM 6 TsK 3 m。b.为圆形，其磁轭位于外侧，绕组5沿其轴线设置。I 3。u.2毫升，3 dwg。与(l 10 u centner 3 KMVMQNeeeeS u u u""venom""9VK""""和约5-khuchkhus h 8 7.5-耕作约)孢子l l黄蜂7 | Claim 1. A wave energy installation 2 ^ containing a pontoon and a wave energy to electric converter, connected to the consumer and made in the form of a cylindrical body, a permanent magnet located therein, magnetized 30 along the body axis, and exciting excitation windings contacting the latter, characterized in that, in order to increase the reliability of operation, the housing is sealed and filled with liquid metal, and the converter is equipped with additional permanent magnets, evenly spaced in the housing parallel to each other and the first magnet, all 40 magnets are provided with insulating coatings, some of which are circular and in contact with the housing, and the others are circular in shape and are positioned with a gap relative to the housing 45 and alternately with the ring coatings. | F03B13/12
6008 | CN86105027A | 流管式水力发电船和发电潜水艇 | 1986-08-12 | 撤回 | 王济堂 | 一种流管式水力发电船或潜水艇，固定在河边 不动。河水从进水口(8)和(4)流进位于船底或船身 的流管(2)。冲动流管中的水轮机(5)并带动发电机 发电，从出水口(3)流出。电能输往岸上供实用。发电 船及其流管有各种不同形状结构和功能。发电功率 N＝0.5nsv3。计算表明：在通常河水流速 v＝1.5——12米/秒、进水口面积s在一般轮船和驳 船大小范围内，N可达几千瓦——几十万千瓦。发电 船体单位千瓦，造价可比现水电站水工建筑小数倍 乃至数十倍。 | 1、一种水力发电装置，它有一种船，带有很牢固地将船固定在岸边或河水中的设备(锚、绳索等)和变压器等输电设备，其特征是：这种船的结构中有流管(2)，流管(2)的进水口(4)、出水口(3)均与河水连通，流管内装有与水轮发电机相连的水轮机。 | E02B9/00
6009 | SU1300188A1 | 水力发电站 | 1985-03-20 | 期限届满 | Kaliningradskoe Vysshee Inzhenernoe Uchilishche Inzhenernykh Vojsk Im.A.A.Zhdanova | 本发明涉及水电工程与工程。b.用于移动台。发明目的-扩散lu效率和您的lu质量。水轮机(Gt)2通过自由行程的联轴器6与输出轴连接。轴与取力器的共用轴7制成一体，与发电机连接，安装在机架1和冷却水的底座上。壳体3gt2是屏蔽的，并设有纸巾壳8。沿着框架1的周边是组织输入引导构件9。构件9被定向在Gt 2上的主体3中的水流，以通过联接器6被旋转轴7.3 dwg执行。用00 00 phi。g | Editor M, Petrov Compiler In, The Great Technical Editor L. Serdyukova Order is 1132/34 Print Run 427Podpisnoe VNIIPI of the state committee OF THE USSR in the matters of inventions and discoveries 113035, Moscow, Zh -35, Raushskaya observer, d. 4/5 Production-- poligraphic enterprise, g. Uzhgorod, ul, Design, 4 Corrector A. Obruchar | F03B13/12
6011 | CN86103832A | 浮体潮汐发电的方法 | 1986-05-30 | 撤回 | 沈升日 | 本发明是把水槽，水槽底面下的浮体锚系在潮位 差大的广阔的海面上，并把水槽底面和其下面的浮 体锚系在低潮海面以下的条件下利用涨落潮的规律 定时启闭水槽的闸门和利用浮力的作用，把退潮和 涨潮的海水挡在水槽内和外面，进而两个水槽内的 水面之间或一个水槽内的水面和海面之间形成潮位 差，利用潮位差势能推动水轮发电机组发电。 | 在海上进行浮体潮汐发电方法，其特征是把水槽，水槽底面下面浮体锚系在潮位差大的海面上，并把水槽底面和其下面的浮体锚系在接近低潮海面以下，以及浮体在海水中所受的浮力大于水槽的重量和水槽容纳的水的重量之和等条件下，利用水槽的挡水设施和闸门把退潮和涨潮的海水挡在水槽内和外面，进而形成两个水槽内的水面之间或一个水槽内的水面和海面之间的潮位差势能来发电的方法。 | E02B9/08
6012 | SU1288337A1 | 波浪发电站 | 1985-06-11 | 期限届满 | Konstruktorskoe Byuro Shtorm Pri Kievskom Politekhnicheskom Institute Im.50-Letiya Velikoj Oktyabrskoj Sotsialisticheskoj Revolyutsii | 本发明涉及水电工程领域，能够提高安装效率。在水平固定在彼此上方的波长杆4的作用下，摇动。在运动杆4的这种设计中，近似地重复运动波浪中的水。2型。(L 1C 00 00 00 oo(图1 | Yu claims A wave power installation containing a swinging working element fixed between supports, made in the form of rods connected to each other and with a consumer, characterized in that, in order to increase the efficiency, the rods are mounted horizontally. Over a friend. View A t-6 it FIG. 2 | F03B13/18
6013 | CN86102215A | 水力发电的一种新途径 | 1986-03-30 | 撤回 | 齐宏立 | 本发明是利用一种水锤作功。特别是用来发电的 装置，是要解决目前能源不足的问题，主要技术特征 是：在较深水面下安装一个较长的密封水管，把管内 水基本抽完，然后极迅速打开上盖，管上面的水就直 泻而下，冲开(或人工打开)下盖，这个下泻水流可被 用来发电或作为其它动力源，更有利于海洋开发。 | 1、本发明是一种利用水锤作功。特别是用来发电的装置，现有水利发电是依据不同的高度水平落差产生的力进行的，本发明的特征是：有一个两端有密封盖的管道及其固定，排水设备。 | F03B17/02
6014 | CN85101727A | 家用系列自稳压微型水力发电机 | 1985-04-01 | 撤回 | 农牧渔业部南京农业机械化研究所; 中国农牧渔业国际合作公司 | 一种利用农村低水头(3～4米)、小流量(0.035～ 0.065米3/秒)、零星微小的水力资源发电并能自动 地调整稳定发电机电压的新型家庭发电设备系列 产品。为微型灯泡贯流式结构。功率：1000、1500、 2000瓦。电压：单相交流230伏。频率：50赫。主要 由微型发电机、水轮机和电子自动稳压调节器三部 分组成。用于偏远山区、丘陵等地，供用户作为生 活及微型加工的电源。可适合多种安装形式和水源 条件。 | 1、一种小功率、低水头、小流量的发电装置，其特征在于采用变载调速稳压系统的单相双绕组电容式异步发电机。 | F03B13/06
6015 | US4636141A | 水力发电装置 | 1985-08-28 | 未缴年费 | Sedlacek Raymond | 一种水电装置，其中具有径向桨板的水轮部分地浸没在移动的水流中，并由水流驱动以操作发电机。 水轮在其相应侧具有端盘，以阻止水从桨板之间逸出。 桨板通常与水流成直角设置，但是如果水流在轮的一侧比在另一侧流动得更快，则慢流侧的板的端部可以向前移动，或者快流侧的板的端部可以相对于水流的方向向后移动，以便撞击板的快流端部的水的一部分将偏转到慢流侧。 这种调整可以通过改变车轮相对于水体的位置来进行，也可以通过改变桨板相对于车轮的位置来进行。 此外，在邻近每个桨板的端部盘中提供可调节的通气孔，以在桨板的角度不能将足够的水转移到慢流侧的情况下排出快流侧的过量水。 | 1. A hydroelectric device comprising : a. a water wheel having radially extending paddle boards at angular intervals about its periphery, each paddle board normally lying in a plane including the axis of the wheel, b. a supporting structure carrying said water wheel and operable to support it for axial rotation with its lower portion submerged in a moving stream of water, with its axis horizontal and normally transverse to the water current, whereby said water wheel is turned by said water current, c. an electric generator mounted on said supporting structure and operably driven by rotation of said water wheel, and d. adjusting means operable to move the respectively opposite ends of each of said paddle boards, at the respectively opposite sides of said wheel, either forwardly or rearwardly, having reference to the direction of current flow, whereby if the current speed at one side of the wheel is greater than at its opposite side, a portion of the water impinging against said paddle boards at the fast-current side of the wheel may be deflected toward the slow-current side of the wheel. | F03B7/00
6016 | CN85103727A | 天空降雨发电和水力蓄能发电装置 | 1985-05-12 | 撤回 | 李方平 | 本发明公布了一个利用天空降雨势能发电的装 置，不发电时它还可进行抽水蓄能发电。本装置用棚 布式接雨装置接住高空降雨，使之进入空中储水器， 再经压力水管流至水轮发电机组发电。棚布式接雨 装置用钢丝绳、尼龙索等固定在合适山头或高层建 筑上，也可用气球(或飞艇)悬吊在高空。空中储水器 建于山顶或高层建筑顶上，也可用气球(或飞艇)悬 吊在高空。气球(或飞艇)用绳索拉锚在地面上。 | 1、本发明属于水力发电技术领域，现有水力发电技术，都是在天空降水到达地面以后，再汇入筑坝形成的水库，利用大坝造成的落差，或再修建引水道，利用天然地形落差，进行水力发电。本发明的技术特征是利用铝合金，不锈钢薄板或织物制作的棚布式接雨装置接住高空降雨，在降雨到达地面以前，就把雨水汇集到空中储水器或储水池，再经压力水管引至水轮发电机组，利用天空降雨势能发电。 | F03C13/06
6017 | US4622471A | 海浪水力发电设施 | 1981-10-01 | 未缴年费 | Schroeder Warren C | 多个单向阀进气闸门单元基本上水平设置，独立地操作，并位于输入压力管道的上游。 它们适于拦截波浪并转换其动能以驱动涡轮机。 每个闸门单元包括水平铰接的可移动闸门，该可移动闸门适于允许入射波在闸门的上表面上滑动并进入压力管道。 它们被构造成使得压力管的背压向上推动闸门，将剩余的向前移动的波浪能引导到更高的高度，增加压力管中的水位高度。 | 1. A plurality of unidirectional valved intake gate units essentially relatively horizontally disposed, operating independently and located upstream of an input penstock, and adapted to intercept waves and convert their kinetic energy to drive a turbine, said gate units each comprising a moveable gate that is essentially horizontally hinged and adapted to permit the incoming waves and associated kinetic forces to slide over the upper surfaces of each of said gates and into said penstock, said gates being provided with gate stops limiting both the upward and downward movement of said gates, and wherein said unidirectional valved intake gates are adapted to operate at high and low tidal conditions, and constructed so that the back pressure of the penstock thrusts the independent valve gates upward directing the remaining forward moving wave energy and its associated kinetic forces to higher elevations increasing the water level height in the penstock. | F03B13/12
6018 | US4622473A | 波浪发电平台 | 1984-07-16 | 未缴年费 | Curry Adolph | 本发明提供一种海上平台，其具有由多个悬垂的浮动构件组成的电网，所述浮动构件是浮力的并且被充分地加重以响应于波浪作用的浮力而竖直上升并且响应于重力而下降。 设置在气缸中的往复活塞构件可操作地连接到每个浮动构件，以在浮动构件在波浪上上升时压缩上冲程的流体，并在波浪通过后浮动构件下降时从下冲程的储液器中提取流体。 汽缸的排气口共同连接以在排气容器中积聚足以驱动涡轮的流体压力，涡轮驱动发电机。 汽缸的进气口共同连接到进气储液器，由此从其中提取的流体驱动第二涡轮和发电机。 设置在平台顶部的发电设备通过海底电力线将电力输送到岸上。 | 1. An apparatus adapted to be positioned in a body of water for generating electrical power from wave action therein, comprising a platform having a deck and leg members extending in supporting relation thereto and adapted to suspend said deck above the water surface when installed in a body of water, means to adjust the position of said deck above the wave-free surface of the water when said platform is installed in place, and a power grid assembly disposed on the bottom surface of said deck including means for generating electrical power by pressurizing a fluid in response to the rise and fall of a wave passing therebelow, said power grid comprising a plurality of weighted float members supported on and guided for vertical movement relative to said deck to contact the water surface at the wave-free level and provide independent reciprocal vertical movement in response to the rise and fall of the water surface by wave action, said means for generating electrical power operated by both upward and downward vertical movement of said float members and comprising a plurality of piston members each positioned within a plurality of cylinders and each connected one to each of said float members at one end for direct operation thereby, a fluid contained in said cylinders acted upon by said pistons, and turbogenerator means operated by said fluid. | F03B13/12
6019 | SU1268789A1 | 波浪发电站 | 1985-06-18 | 期限届满 | Bashkirskij Ordena Trudovogo Krasnogo Znameni Selskokhozyajstvennyj Institut | 发明了水力。发明[et]的[pozvol]以提高波浪发电厂的功率和工作可靠性。在搅动过程中，5或6个浮体中的一个[podnimaets]下降到波峰，并在绳索9的帮助下[vozdeystvu]，绳索9包络滚筒7和8，滚筒10转动一圈，导致滚筒3旋转，滚筒3在弹性导管2上[peremeshchaets]启动[preobrazovate][g]1[4]运动，使发电机21旋转。2 3.p.公式，2 illus。(L yu Of[o]5 00 00与[KKH]/////[kh]//[khkhkh]至/[khu]/[u]J m-Cm-T)of[fie].1//////f//2[G]h | Claim 1. A wave power plant containing a support submerged beneath the water level, a horizontal elastic pipeline located on it, a roller in contact with it and a wave energy converter, characterized in that, in order to increase power, the plant is equipped with floats connected by means of rollers and an envelope of wire to them the roller, and the latter is installed with the possibility of reciprocating movement along the pipeline. | F03B13/12
6020 | US4612768A | 潮汐激活发电机 | 1985-09-16 | 未缴年费 | Thompson Randall Jr | 一种用于机械存储从第一轴的旋转获得的能量并用于驱动与发电机相关联的可旋转主轴的装置， 综合来看， 用于旋转所述第一轴的装置， 连接装置，用于将所述第一轴的旋转传递到第一链轮， 以及齿轮系装置，该齿轮系装置将可旋转的主轴连接到第二链轮，并且适于使可旋转的主轴的旋转速率大于第二链轮的旋转速率， 所述第一链轮和第二链轮通过设置在第一链轮和第二链轮上的连续的柔性连接装置彼此连通，所述第一链轮和第二链轮与所述第一链轮和第二链轮成非滑动关系，所述连续的柔性连接装置具有设置在其上的重物，所述重物通过所述第一链轮的旋转而升高，所述第二链轮能够通过所述重物的下降而旋转以引起所述可旋转主轴的旋转。 | 1. Apparatus for mechanically storing energy derived from the rotation of a first shaft and a for driving a rotatable main shaft associated with a power generator comprising, in combination, means for deriving energy from the rise and fall of a body of liquid for rotation of said first shaft, said means comprising, in combination, float means adapted to move substantially in a vertical plane in response to said rise and fall of said body of liquid, means associated with said float means for converting said vertical movement into reciprocating rotational movement of a drive shaft, a ratcheted differential adapted to convert said reciprocating rotational movement of said drive shaft into rotational movement of said first shaft in a single direction, said ratcheted differential being means for converting said vertical movement into reciprocating rotational movement of said drive shaft, said means for converting said vertical movement into rotational movement in a single direction comprising opposing rack gears communicating with pinion gears mounted on a pair of shafts, said pair of shafts communicating with said drive shaft, and each of said pinion gears being ratcheted such that only rotational movement thereof in a predetermined direction is communicated to the shaft upon which it is mounted, connecting means for communicating said rotation of said first shaft to a first sprocketed sheave, and gear train means connecting said rotatable main shaft to a second sprocketed sheave and adapted to cause a rate of rotation of said rotatable main shaft greater than the rate of rotation of said second sprocketed sheave, said first and second sprocketed sheaves being in communication with one another by means of continuous, flexible connecting means disposed on said first and second sprocketed sheaves in non-sliding relationship therewith, said continuous, flexible connecting means having disposed thereon a weight which is raised by the rotation of said first sprocketed sheave, said second sprocketed sheave being capable of being rotated by the descent of said weight to cause rotation of said rotatable main shaft, said first sprocketed sheave and said second sprocketed sheave being adapted to rotate independently in response to rate of energy derivation and energy requirement, respectively, and said weight disposed therebetween being adapted to be raised and lowered on said continuous flexible connecting means in automatic response to difference in energy derivation and energy requirement. | F03B13/12
6021 | US4541242A | 潮汐激活发电机 | 1984-02-21 | 未缴年费 | Thompson Randall Jr | 一种用于从液体体的上升和下降中获得能量以驱动与发电机相关联的可旋转主轴的装置，包括 : 综合来看， 浮子装置，其适于响应于所述液体体的上升和下降而基本上在竖直平面中移动， 与所述浮动装置相关联的装置，所述浮动装置用于将所述竖直运动转换为第一轴的往复旋转运动， 棘轮差速器，其适于将所述第一轴的往复旋转运动转换成第二轴在单个方向上的旋转运动， 所述棘轮差速器与用于增加所述第一轴或第二轴的旋转运动速率的第一齿轮系装置相关联， 连接装置，用于将所述第二轴的旋转运动传递到第一链轮， 以及第二齿轮系装置，其将所述可旋转主轴连接到第二链轮，并适于使所述可旋转主轴的旋转速率大于所述第二链轮的旋转速率， 所述第一和第二链轮通过连续的， 柔性连接装置，所述柔性连接装置与所述第一链轮和第二链轮以非滑动关系设置在所述第一链轮和第二链轮上，所述连续柔性连接装置在其上设置有通过所述第一链轮的旋转而升高的重物，所述第二链轮能够通过所述重物的下降而旋转以使所述可旋转主轴旋转到足以允许所述可旋转主轴实现满足所述发电机的期望功率输出所需的旋转速率的程度。 | 1. Apparatus for deriving energy from the rise and fall of a body of liquid to drive a rotatable main shaft associated with a power generator comprising, in combination, float means adapted to move substantially in a vertical plane in response to said rise and fall of said body of liquid, means associated with said float means for converting said vertical movement into reciprocating rotational movement of a first shaft, a ratcheted differential adapted to convert said reciprocating rotational movement of said first shaft into rotational movement of a second shaft in a single direction, said ratcheted differential being associated with first gear train means for increasing the rate of rotational movement of said first or second shaft, connecting means for communicating said rotational movement of said second shaft to a first sprocketed sheave, and second gear train means connecting said rotatable main shaft to a second sprocketed sheave and adapted to cause a rate or rotation of said rotatable main shaft greater than the rate of rotation of said second sprocketed sheave, said first and second sprocketed sheaves being in communication with one another by means of continuous, flexible connecting means disposed on said first and second sprocketed sheaves in non-sliding relationship therewith, said continuous, flexible connecting means having disposed thereon a weight which is raised by the rotation of said first sprocketed sheave, said second sprocketed sheave being capable of being rotated by the descent of said weight to cause rotation of said rotatable main shaft, said first sprocketed sheave and said second sprocketed sheave being adapted to rotate independently in response to rate of energy derivation and energy requirement, respectively, and said weight disposed therebetween being adapted to be raised and lowered on said continuous flexible connecting means in automatic response to difference in energy derivation and energy requirement, whereby energy derived from the rise and fall of said body of liquid is used for : rotating said second sprocketed sheave for power output of said power generator, raising of said weight for storage of energy for later use for power output, or some combination of both, the use of said derived energy being determined automatically in response to the immediate energy requirement of said power generator. | F03B13/12
6022 | IT1128046B | 水力发电电话交换机，特别是用于将相关联的水轮机限制到发电机的发电功率的水力发电电话交换机 | 1980-03-18 | 期限届满 | Azzani Nino | C中心在aidroelettricapartico tall©中。：'pergenera ro te nzelimitate，co mp re nd te unatur-u''r，1 L b在a ad az io nsoc ia ta中，ad undispositivom eccan ico 1：.1 r；我们是轴，我把riperlarego挂在我是左轮手枪的地方；-这一切都在AI中！racch iu sainun in vo lu croscatolaremetallico是否也意识到一个cam是一个我不知道衍生的cam(图1)。 | considerably longer periods (eg 10 kvY for 6 minutes every hour or 4 hours every day) , , This type in the standard version is equipped with. a nozzle of 20m / nuindi the flow rate remains determined by the extent of the jump; the power obtainable result, therefore dependent only on the jump. Obviously the outgoing conductors of the alternator and directed to the square of. operation, through this, they are connected to suitable accumulator batteries which allow the almost constant supply of the available electrical energy and are constantly recharged or constantly supplied by the turbine-electric generator. v _ I ? '1 I- Obviously the invention is not limited to f. ... The examples described and represented, however, include each variant particularly in the overall structure jjjj of the different types of control units. CLAIMS : 1) Hydroelectric power unit particularly designed to generate limited power (500 V / * - 40 KW) average before an action turbine associated with an electrogen generator characterized by the fact of comprising an automatic speed governor and also characterized by the fact that the whole machine is closed and protected by a metal casing which inside it creates the pressure chamber for the af - 11 - water flow from a forced pipe deriving from a basin of limited dimensions created by blocking a downstream stream 2) -Electric control unit according to rev. 1) in which the turbine has a vertical axis and the impeller is operated by a plurality of nozzles arranged in a crown with respect to the impeller itself and derived from the aforementioned pressure chamber so as to act, all with egusle pressure and volume of water, | H02K
6023 | US4589344A | 用于风力或水力发电设备单轨运输系统 | 1982-12-27 | 未缴年费 | Davison Fred E | 本发明提供了一种用于产生大量电力的新型风力或水力发电设备。 该装置包括多个帆驱动的轿厢，所述轿厢连接成连续的链条并悬挂在单轨环上。 汽车悬架系统有两个水平导向轮和一个垂直承载轮。 基本上，每辆车的全部重量都是由它的垂直车轮承载的，它位于车的重心附近。 此外，所有三个悬挂轮子都位于单轨内，从而使车辆实际上不可能脱轨。 两个帆系在每节车厢上，一个向上，另一个向下。 两个帆的表面积使得每个帆上的平均总海流力大致相同。 此外，新型帆可绕其支撑杆自由旋转360度，但它们被偏置到优选方位。 因此，当电流和偏置力相互作用时，汽车沿着单轨行驶。 重要的是，一旦出现破坏性强的海流，风帆会迅速与海流对齐，从而防止风帆遭到破坏。 PAL一个或多个细长螺旋钻位于单轨环附近。 螺旋推运器驱动辊附接到每个轿厢，使得相邻移动轿厢旋转螺旋推运器。 发电机连接到螺旋钻，从而被驱动。 | 1. A monorail conveyance system for use in generating electrical power from air or water currents, comprising : (a) a single hollow rail having a substantially rectangular cross-section with opposed pairs of vertical and horizontal sides, one of said sides being formed along a central portion thereof into a continuous longitudinal channel, said channel affording access to the interior of said rail; (b) a conveyance driven by said currents along said rail; and (c) a suspension system for supporting said conveyance in its movement along said rail, said suspension system comprising : (i) a first wheel for bearing the weight of said conveyance, said first wheel being located within the interior of said rail and being oriented to rotate in a vertical plane, and (ii) second and third wheels located within the interior of said rail and oriented to rotate in separate horizontal planes, the diameter of said second and third wheels being slightly less than the separation between the interior surfaces of said opposed vertical sides of said rail, thereby to insure the stability of said conveyance upon said rail. | B60K9/00
6025 | US4573642A | 具有改进动态密封的水力发电废物处理机 | 1984-05-07 | 期限届满 | Environmental Systems & Solutions, Inc. | 一种用于水动力废物处置器的改进的动态密封件，以提高在低水压条件下的操作效率。 处置器内的可旋转驱动环密封在水动力活塞室和废物切割室之间。 该密封件包括固定到驱动环上的薄片材料带，并且部分由于活塞室中的水压而提供所需的密封效果。 | 1. A water powered waste disposer comprising : a housing having an upper waste material receiving neck and a lower drain outlet and defining a waste cutting chamber, said housing being formed of an upper portion and a lower portion; a plurality of stacked cutters mounted in said waste cutting chamber, certain of said cutters being rotatable, said cutters being mounted in said lower portion : an annular toroidal chamber mounted to said housing and having an inner periphery; a stop plug in said chamber and blocking said chamber at one position; a piston mounted within said toroidal chamber for sliding movement around said chamber; means to connect said piston to said rotatable cutters; a pair of water inlets in said toroidal chamber on opposite sides of said stop plug; valve means coupled to said inlets and having means for connection to a source of water, said valve means controlling the operation of said piston so that it reciprocates around said toroidal chamber to opposite sides of said stop plug; a drive ring rotatably mounted between said upper and lower housing portions in the inner periphery of said toroidal chamber and being connected between said piston and said rotatable cutters, said drive ring having an outer surface opening into said toroidal chamber, said outer surface defining a portion of the inner periphery thereof; a band of thin plastic material mounted to and covering said outer surface of said drive ring, said band extending beyond said outer surface over the immediately adjacent upper and lower portions of said inner periphery of said toroidal chamber and providing a normally moving seal between said toroidal chamber and said cutting chamber; an annular manifold chamber mounted to said upper housing portion, said manifold chamber having circumferentially spaced spray ports directed toward said cutters; and said valve means having exhaust outlets opening into said manifold chamber with means for exhausting water from said toroidal chamber into said manifold chamber. | B02C18/40
6026 | CA1272101E | 便携式潮汐重力电动发电机 | 1985-05-13 | 期限届满 | Lessi, Frank | 一种便携式发电机，其中浮箱响应于潮汐流而上升和下降。浮箱可操作地连接到梁上，梁的每一端具有箱，箱中的一个充满水，并且箱可绕水平轴线沿顺时针或反向旋转。当满水箱达到垂直位置时，三通装置运行，将流经涡轮机的水释放到圆圈底部的相应空水箱。一个光束因涨潮而移动，而共轴上的第二个光束因落潮而移动。无论哪种情况，水都在公共轴线处流过同一涡轮机。 | I claim : 1. A portable electric generator for deriving power from a self-contained head of water comprising : (a) frame means for mounting in tidal waters; (b) float means arranged to rise and fall in response to movements of said tidal waters and pivotally mounted at a first end of a lever mounted on said frame means; (c) gear means rotatably mounted on said frame for movement about a horizontal axis and operatively connected to a second end of said lever so that rotation thereof occurs in response to movement of said float means; (d) at least one beam means mounted about its longitudinal centre with said gear means for rotation therewith, including a substantially water tight tank mounted at each end thereof; (e) means providing a liquid flow path between each pair of said tanks, each said flow path passing through a common axial centre; (f) rotor means axially mounted at said common axial centre and rotatable by water flowing through said liquid flow path from an upper water tank into its opposed lower tank, to thereby generate power; and (g) trip means operatively associated with each said tank, to open said liquid flow path when a respective tank is located vertically above its opposed tank, and close said liquid flow path when a respective tank moves away from said vertical position. | F03B13/12
6027 | FR2563126A1 | 水力发电装置，用于通过下料断管效果。 | 1984-04-20 | 放弃 | Barras Provence | 所述受试者的所述本发明是一种装置用于水电效果通过下料开关管，其特征在于，在使它是由一个管状元件3的，封闭在一个其端部3a的一种，该元件具有一个外直径所述的内直径略小于该管1以被堵塞，和一种电极的5，它是所述元件啮合在所述的开口端3和绝缘从所述后者通过一个绝缘环4; 该电极限定，与所述底部3a的所述管状元件和所述的侧壁，一室6填充有一种液体，并进入该室的灯丝7延伸，其连接所述电极5和所述底部3a的一所述管状元件。所述长丝7所述的爆炸，由一个电脉冲引起的，产生一种震动波，其膨胀该部分3aC的所述插头3。本发明发现其应用特别是用于所述热交换器管的修复或该等。 | CLAIMS1.Device for closing tubes by hydroelectric effect, characterized in that it consists of a tubular element (3) closed at one of its ends (3a), which is of an external diameter slightly less than the diameter internal of the stopper tube (1) and of an electrode (5), engaged in the open end of said element (3) and isolated from the latter by an insulating ring (4), which electrode (5) delimits with the bottom (3a) and the side wall of the tubular element, a chamber (6) filled with an insulating liquid and in which chamber extends a filament (7) which connects the electrode (5) and the bottom (3a) of said tubular element. | B21D26/10
6028 | US4544849A | 利用潮汐浮力发电的方法和装置 | 1983-08-18 | 未缴年费 | Choi In K | 本发明涉及一种利用潮汐浮力发电的方法和装置。 本发明包括具有平衡浮力室和泄洪闸门的浮力容器、具有转换装置的动力传输装置和四通阀。 浮力容器的浮力在容器向上运动期间减小，而动能在所述容器向下运动期间减小。 通过控制四通阀，通过从浮力容器泵送水来部分补偿减小的浮力，并且通过将水填充浮力容器来增强动能。 转换装置包括两个圆锥斜齿轮。 采用圆锥斜齿轮，将浮力和动能不断地传递到泵中。 特别地，本发明包括制动器，该制动器将浮力容器保持在浮力容器的重量与浮力平衡的高度。 在涨潮和落潮时，刹车松开并产生瞬时力。 通过本发明，与传统方式相比，可以以较小的能量损失获得更大的能量。 | 1. An electric power generating apparatus using the buoyancy energy of tide comprising : (a) a float driven by the rise and fall of a body of water and adapted to be filled with a fluid, (b) valve means to continuously fill or empty said float during a substantial portion of the path between its extreme limits of travel, (c) conic helical gear transmission means between said float and a pump driven by said float, (d) locking means to locate said float at the height where the weight of said float and the fluid therein balances with its buoyant force. | F03B13/12
6029 | US4539484A | 波浪潮汐发电装置 | 1980-06-06 | 期限届满 | Suggs Louis F | 一种波浪和潮汐发电设备，包括相对于水体的变化水平固定的框架，以及包括浮子，浮子可操作地与框架相关联，用于响应于水体的变化水平而移动。 可旋转滚筒附接到所述浮子，并具有驱动线，所述驱动线具有围绕所述可旋转滚筒缠绕的中间部分。 驱动线的上端和下端连接到框架的上部和下部。 浮子相对于框架向上或向下的运动导致可旋转滚筒由于其与驱动线的接合而旋转。 动力传递装置将滚筒的旋转运动传递到发电机。 | 1. A power generation apparatus, comprising : a frame adapted to be fixed relative to a varying level of a body of water; float means operably associated with said frame for movement relative thereto in response to said varying level of said body of water; a rotatable drum attached to said float means for movement therewith relative to said frame; drive line means, having upper and lower ends attached to upper and lower parts of said frame, respectively, and having a middle portion wrapped around said rotatable drum, for rotating said drum in a first direction when said float means rises relative to said frame and for rotating said drum in a second direction opposite said first direction when said float means descends relative to said frame; and power transfer means for transmitting the rotary motion of said drum to a device to be driven thereby, said power transfer means including : a power shaft; first and second gear assemblies, operably associated with said power shaft; a first clutch means including a first ratchet, operably associated with a first end of said drum, for immediately driving said power shaft through said first gear assembly when said drum begins rotating in said first direction, and for allowing said first gear assembly to immediately freely rotate relative to said drum when said drum begins rotating in said second direction; and a second clutch means including a second ratchet, operably associated with a second end of said drum, for immediately driving said power shaft through said second gear assembly when said drum begins rotating in said second direction, and for allowing said second gear assembly to immediately freely rotate relative to said drum when said drum begins rotating in said first direction. | F03B13/12
6030 | US4508971A | 双蓄能太阳能空气负荷量推进式水力发电系统 | 1982-08-09 | 未缴年费 | Bailey Wayne E | 使用两个蓄水池系统，一部分水从一个蓄水池移动到另一个蓄水池。 在它的路径中，它收集空气，空气被太阳能膨胀，这有助于移动重物，通过膨胀和收缩的浮力方法产生大量的水力，然后它返回到它开始的路径，没有造成任何污染，也没有使用任何外部燃料。 | 1. A method of using heat to produce work, comprising the steps of : (a) entraining gas into a flow of liquid from an upper reservoir; (b) releasing continuous quantities of said entrained gas into a chamber until it is compressed; (c) exposing said compressed gas to a heat source and releasing it into a vertically movable container; (d) allowing said container to rise due to increased buoyancy from said heated compressed gas; and (e) releasing said compressed gas from said container at a point in its vertical path of travel and allowing said container to fall. | F03G7/02
6032 | US4492875A | 波浪能浮标发电机 | 1982-12-02 | 未缴年费 | United States Of America, As Represented By The Secretary Of The Navy | 波浪动力浮标发生器包括具有内表面和外表面的中空浮标。 浮标优选为球形。 一个或多个绕组平行于浮标的表面安装到浮标上，每个绕组具有一对端部。 磁化装置，其优选为球，位于浮标内，用于在浮标内来回滚动。 一个装置连接到绕组的端部，用于整流从其流出的电流。 通过这种布置，浮标可以系泊在水体中，并且当存在水运动时，磁化辊装置的磁力线切割一个或多个绕组，从而使得电流流过整流装置。 | 1. A buoy generator comprising : a hollow buoy having inner and outer surfaces; at least one winding mounted to the buoy parallel to its surfaces, the winding having a pair of ends; magnetized means freely disposed in all dimensions within the hollow buoy for unrestricted rolling on the inside surface of the hollow buoy whenever the hollow buoy has any rolling movement; and means connected to the winding ends for rectifying current flow therefrom, whereby, upon mooring the buoy in water, the flux lines of the magnetized roller means cut the winding when there is water motion and electrical current is provided by the winding through the rectifying means. | F03B13/12
6033 | US4490621A | 一种波浪发电的方法及装置 | 1983-04-14 | 期限届满 | Muroran Institute Of Technology | 至少一个沉箱是防波堤的一部分或全部，它形成一个水室，在水室中的封闭装置是一个摆，摆的摆动或振荡具有一个自然周期，该自然周期与由于冲击摆的波浪力而使摆的摆动运动在水室中引起的驻波涌浪的周期相同。 至少一个双作用活塞和气缸组件连接到摆，使得当组件的活塞被摆往复移动时，组件活塞两侧的气缸室之间的压差控制转换阀，该转换阀进而控制从气缸室排出的液压被供应到多个液压马达，所述液压马达分别具有蓄能器的类型，其中液压液体的蓄能器的蓄能压力和体积彼此成比例，由此通过液压马达交替地驱动公共发电机。 | 1. A method of generating electric power by wave force, comprising steps of transmitting movement of a wave receiving body driven by said wave force to a piston and cylinder assembly to produce hydraulic pulsation flow; and supplying said hydraulic pulsation flow in synchronism with rocking movement of said wave receiving body caused by said wave force successively into a plurality of hydraulic motors having respective accumulators connected thereto of a type wherein accumulated pressure and volume of the hydraulic flow are proportional to each other to drive one common generator through respective one-way clutches, while closing lines of the hydraulic motors which are not supplied with the flow, thereby eliminating periodic fluctuations of generated power output due to periodicity of wave energy and maintaining high wave activated power generation efficiency notwithstanding unevenness of wave heights. | F03B13/12
6034 | US4476396A | 低水头水力发电系统 | 1982-09-27 | 未缴年费 | Commonwealth Associates Inc. | 本发明涉及一种用于低水头坝和溢洪道设施的水力发电系统。 驳船形式的船只包含压载舱、泵和相关结构，允许船只选择性地漂浮或被淹没在溢洪道处。 该容器包含多个水平压力管道和延伸穿过其中的尾水管通道，每个尾水管通道包含用于发电的涡轮机。 所述容器具有这样的构造，即漂浮到坝溢洪道的闸门中，其中流过坝溢洪道的水通过容器通道，为涡轮机供能以发电。 邻近溢洪道限定的锚固装置和限定在容器上的互补形状的支座协作以维持淹没的操作位置。 | 1. A method of hydroelectric generation in rivers susceptible to flood conditions wherein spillway structure having an opening, a gate and anchor means is located within the river utilizing a barge having controlled ballast tanks, anchor means, and supporting a hydroelectric turbine comprising the steps of : (a) during nonflooding river conditions emptying the ballast tanks and floating the barge into a spillway into alignment with the opening thereof, (b) flooding the ballast tanks to submerge the barge within the spillway opening and engage the spillway structure and barge anchor means to anchor the barge within the opening, (c) raising the spillway gate to permit water to flow into the turbine and generate electricity, (d) removing water from the ballast tanks in the event of flood conditions to refloat the barge and disengaging the spillway structure and barge anchor means, and (e) removing the refloated barge from the spillway to permit unrestricted flow through the spillway. | F03B13/08
6035 | US4461957A | 风力或水力发电用速度容限交流发电机系统 | 1982-06-17 | 未缴年费 | Control Data Corporation, 8100-34th Ave., South Minnapolis, Minn. 55440a Corp. Of Del. | 一种风力发电机，其采用自由轮离合器和具有多个同步速度的感应发电机。 通过选择同步速度作为环境风速的函数，可以使发电机更有效地运行并且没有过载。 将发电机连接到风力涡轮机的续流离合器防止发电机在连接到电网时充当电动机，并且防止在转动风力涡轮机时浪费能量。 | 1. In an electrical generating system of the type for use with a power source of independently variable energy, and producing electric power on paths to be connected to a power grid carrying synchronously generated electricity of predetermined voltage, frequency and phase, comprising : (a) an overriding clutch receiving power from the power source at an input shaft and transmitting torque to an output shaft, and preventing transmission of torque from the output to the input shaft; (b) an induction generator whose rotor shaft is connected to rotate with the clutch's output shaft, said generator having a plurality of synchronous speeds, each such speed selectable according to a control signal associated with said speed, and said generator's stator winding output terminals comprising the paths to be connected to the power grid; (c) a tachometer connected to the input shaft of the generator and producing a signal whose value encodes the input shaft's speed; (d) a slip calculator receiving the control signal and the tachometer signal, and responsive thereto, generating a slip signal encoding the slip at which the generator is operating, said slip becoming increasingly negative as generator speed increases above the synchronous speed encoded in the control signal; and (e) slip discriminator means receiving the slip signal and the tachometer signal, for comparing the slip value encoded in the slip signal with a first preselected negative slip value and a second preselected slip value more negative than the first, each associated with the synchronous speed encoded in the control signal, and for issuing a control signal specifying a synchronous speed slower than the current synchronous speed responsive to the slip value encoded in the slip signal becoming more positive than the first preselected slip value, and for issuing a control signal specifying a synchronous speed faster than the current synchronous speed responsive to the slip value encoded in the slip signal becoming more negative than the second preselected slip value. | F03D7/04
6036 | US4443707A | 水力发电系统 | 1982-11-19 | 未缴年费 | Scieri, Frank | 一种水力发电系统，通过将水的势能转化为动能来驱动与发电机同轴连接的涡轮机，从而产生电力。 来自周围环境的水进入蓄水池，并由阀门引导到通向涡轮机的导管，该导管转动发电机以产生电力。 该系统被构造成在峰值功率需求期间可以提供功率并且在低功率需求期间可以用作存储系统。 | 1. A hydro electric generating system comprising, in combination, a reservoir, an impulse turbine, said reservoir being located above said turbine, said turbine including an impeller means, a first conduit means extending downwardly from said reservoir to said turbine for conducting by gravitational fall the water from said reservoir to said turbine impeller means to cause rotation of said impeller means, said impeller means being coaxially connected to a first generator which produces electricity upon rotation of said impeller means, a sump for recovery of energy expanded water as it exits said impeller means, a second conduit means connecting said turbine with said sump for conducting water from said turbine impeller means to said sump in preparation for recovery, a third conduit means connecting said sump to said reservoir with an intermediate pump, said pump being powered by an electric motor, a second generator, a prime mover activating said second generator, an electric grid network, a first switch means for selectively applying the electricity produced by said first generator to said grid network whereby said electricity produced by said first generator can be used directly by a user or fed into the electric grid network, and a second switch means for selectively coupling said electric motor to said electric grid network or to said second generator, whereby said electric motor can be operated by said electric grid network or said prime mover. | F01K23/10
6038 | US4425510A | 潮汐发电的方法和装置 | 1982-06-01 | 未缴年费 | Jury Webster W | 本发明公开了一种响应潮水涨落而发电的系统。 所述系统包括可移动容器，所述可移动容器安装在浮子上以相对于同轴封闭的固定柱塞随潮汐向上移动，所述可移动容器包括并迫使所述可移动容器中的液体体溢流到邻近其上端的第一槽中。 所述可移动容器刚性地连接到可移动柱塞，所述可移动柱塞同轴地悬垂到固定容器中，所述柱塞随着潮汐向下移动以压缩所述固定容器中的液体体，使得所述液体体溢流到邻近其上端的第二槽中。 所述两个槽通过重力流系统竖直地相互连接，所述重力流系统包括涡轮机，所述涡轮机在潮汐升降时由从所述槽中的一个或另一个落下的液体持续地操作。 一个实施例包括具有可移动柱塞的两个固定容器和具有固定柱塞的两个可移动容器。 在另一个实施例中，固定容器同轴地包围固定柱塞，在固定柱塞之间同轴地设置第三主体，该第三主体以可移动柱塞对固定容器和可移动容器对固定柱塞的双重能力服务。 | 1. A system for generating electric power in response to the rise and fall of tidal water which comprises in combination : at least two containers, open at the top to the atmosphere, each closed at their lower ends, each of said containers enclosing a plunger in depending coaxial telescoping relation for vertical motion through an open upper end of said container wherein the inner wall of said container is spaced-apart from the outer wall of said plunger; a float disposed to rise and fall with the tide; one said container and the plunger in the other said container being in fixed position with reference to the rise and fall of said tide; the other said container and the plunger in said one container being mechanically coupled to said float to move vertically with the rise and fall of said tide; each of said containers being initially partially filled with sufficient liquid to overflow the top of said container when said plunger or said container moves in telescoping relation towards a position of maximum internal displacement by said plunger in said container; each said container having fixed adjacent its upper end an annular trough to receive the overflow of liquid from the said container; said troughs being interconnected by conduit means, and connected to a gravity flow system including a reservoir, whereby the liquid from said troughs is returned to each of said containers through said reservoir; a turbine interposed into said gravity flow system and operative to generate power in response to the flow of liquid through said gravity flow system. | F03B13/12
6039 | US4421990A | 潮汐发电设备及其操作方法 | 1982-08-30 | 未缴年费 | Escher Wyss Limited | 公开了一种潮汐发电设备及其操作方法。 在潮汐发电厂中，涡轮机布置在海水和蓄水池之间的通道中。 迄今为止已知的潮汐发电厂的结构包括用于保持一个或多个涡轮机在最大时间量上运行的相对复杂的机构，但是它们通常没有超过高的总体运行效率。 本发明试图通过设计潮汐发电厂来改进现有的设施，在潮汐发电厂中，涡轮机或每个涡轮机设置在海水和蓄水池之间的主通道中。 在容纳涡轮机的主通道上方设置有连接通道。 关闭装置位于涡轮机的储液器侧和连接通道处，以控制和引导水流。 所述布置之一允许使用闸门形式的单个关闭装置，闸门可在压力下操作，以便打开连接通道和切断涡轮机，反之亦然。 另一种可能的安排是设想潮汐发电厂的工作区域完全隔离，以便在需要时进行检查和维修工作。 | 1. A tidal power plant for generating energy from tidal movement of water, comprising : means providing a main channel subject to tidal flows and arranged between a sea body and a single storage reservoir separated from the sea body; at least one water turbine disposed in said main channel subject to tidal flows and arranged between said sea body and said single storage reservoir; a connection channel arranged above said turbine between said sea body and said single storage reservoir; a common shutoff device located at one end of said at least one turbine and operable under pressure to selectively control the flow of water through the main channel and the turbine located therein and the connection channel alternatively and in opposite directions; said common shutoff device comprising a slidable shutoff element; substantially vertical slit means in which there is slidable said common shutoff device; and said shutoff element comprising a slidable panel flood gate. | F03B13/12
6040 | US4421991A | 波浪发电机 | 1982-09-27 | 未缴年费 | Mclaughlin Owen L | 电能由水体中的波浪产生，所述水体采用支撑构件、连接到轴并由波浪旋转的浮力叶片、以及耦合到轴的发电机。 每个叶片有一个细长的槽，轴延伸通过。 在叶片旋转期间，围绕槽的周边和轴上的协同齿轮齿引起叶片相对于轴的径向运动。 | 1. Apparatus for generating electrical energy from fluid waves comprising at least one hollow, buoyant vane movable by the waves, each vane having an elongated slot, a shaft connected to said vane and rotated by movement of said vane, gear means disposed in said slot and connected to said shaft to enable relative longitudinal movement of said shaft and vane during rotation of said vane, an electrical generator, coupling means connecting said shaft to said electrical generator, and weighting means inside said vane and movable to vary the center of gravity of said vane during rotation of said vane. | F03B13/12
6041 | DE3132302C2 | 船舶用波浪发电机发电装置 | 1981-08-17 | 未缴年费 | Licentia Patent-Verwaltungs-Gmbh | 本申请涉及一种动力设备，其上具有由具有可变螺距的船舶主螺旋桨轴驱动的波浪发电机，其以恒定速度控制并且与车辆电气系统发电机并联操作，以向车辆电气系统总线供电至恒定相位，与并联负载控制并联提供。 根据本发明，在轴发电机(4、4 Δ)与车辆电气系统母线(8)之间至少以双相形式设置具有并联电感器(14、14 Δ)的电子断路器(13、13 Δ)，其通过接通电感器(14、14 Δ)激活故障波发生器和/或电气系统发电机(11)暂时接管故障波发生器的功率， 其在通过桥接电感重新达到与车辆电气系统电压相同的相位之后被同步 | claims : 1. Power generating plant with a wave generator on each driven by a ship's main propeller shaft with variable pitch, which is controlled at constant speed and parallel operation with a vehicle electrical system generator for feeding a vehicle power supply bus to constant phase, wherein in parallel a common load control is provided, characterized in that between wave generator ( 4, 4 ') and vehicle electrical system busbar (8) at least two-phase each an electronic circuit breaker (13, 13') with parallel inductance (14, 14 ') is arranged, the wave generator decoupled at outside treads from the electrical system that the generators are designed with increased ceiling voltage, so that an undisturbed Wellengcnerator and / or the electrical system generator (11) can temporarily take over the power of the disturbed wave generator, until the faulty wave generator is synchronized after re-reaching the same phase with the vehicle electrical system voltage through the upper bridges of the inductance. | H02J3/38
6042 | US4418286A | 波浪潮汐能发电机 | 1981-12-07 | 未缴年费 | Scott Lisbon | 本发明是一种波浪和/或潮汐驱动的发电机系统，包括储能装置以实现恒定的电输出。 通过波驱动的平衡步进梁来实现上述目的。 该梁连接到单向棘轮驱动器和互连的具有可变扭矩能力的弹簧系统。 调速器连接到弹簧系统，从而允许发电机以恒定速度驱动。 | 1. An electricity generating system using either wave or a combination of wave and tidal movement as a prime source of driving energy comprising : a wave energy transducer means; means operatively connecting said transducer to a tapered, superimposed primary energy storage spring means; a tapered, superimposed secondary energy storage spring means operatively connected to said primary energy storage means; an energy regulating spring means operatively connected to said secondary energy storage means; speed control means operatively associated with said means connecting said secondary energy storage means and said energy regulating means whereby a relatively constant RPM can be achieved; and a combination torque converter and speed reducer means operatively connecting said energy regulating means to an electrically generating means whereby wave and/or combined wave and tidal energy can be transferred to an energy storage means and released therefrom at a constant rate to drive an electricity generating means. | F03B13/12
6043 | US4409490A | 水力发电厂 | 1981-07-31 | 未缴年费 | Solar 77 S P A | 所描述的装置解决了回收由测试中的热机产生的能量的问题， 即使在没有由所述被测发动机产生的机械能的情况下，也通过产生交流电进行验收试验或试验试验，对于所述交流电，交流发电机总是连接到供电网络， 本发明提供了一种液压泵测功机，它通过一个蓄积和调节单元作用于所述发电机，该蓄积和调节单元通过一个差动活塞组的作用来平滑液体输送速率，该差动活塞组适于响应于在所述热机的试验或验收周期期间发生的功率变化而暴露和关闭液压回路的排放或供给孔，并且该液压泵测功机在所述测功机的输出速率的变化中表现出来。 | 1. Hydraulic plant for the dynamometric braking of and the recovery of energy from engines under test comprising a separate pumping unit mechanically connected to and driven by each engine under test and operable to pump fluid at a substantially constant pressure and at a delivery rate which is a function of the power supplied by the associated engine, a hydraulic circuit having a high pressure side to which the pumped fluid is delivered and a lower pressure side for the delivery of fluid to the pumping units, a fluid reservoir connected to said low pressure side of the hydraulic circuit, means for maintaining said reservoir at a substantially low predetermined pressure, a hydraulic motor operable at substantially constant pressure and variable liquid flow rate, an alternating electrical current generator mechanically connected to said hydraulic motor and operable to be driven by said motor and to drive said motor, said generator being adapted for connection to external electrical network, a first fluid connection from said motor to said reservoir, a second fluid connection to said motor, valve control means connected between said high pressure side of said hydraulic circuit, said reservoir and said second fluid connection and displaceable as a function of the fluid delivery rate in said high pressure side and the fluid delivery rate in said second fluid connection demanded by said hydraulic motor to control the delivery of fluid from said high pressure side to said reservoir and to said second fluid connection, said valve control means being operable to at least partly place said high pressure side in communication with said reservoir when the fluid delivery rate in said high pressure side is greater than the delivery rate demanded in said second fluid connection and to at least partly interrupt delivery of fluid from said high pressure side to said second conduit when the fluid delivery rate in said high pressure side is less than the delivery rate demanded in said second fluid connection and a non-return valve connection between said second fluid connection and said reservoir to supply fluid to said motor when the fluid delivery rate in said high pressure side falls to zero and the motor is driven as a pump by the alternator from the external electrical network. | F03B13/00
6044 | FR2485102A1 | 体的分布用于高落下的水力发电机 | 1980-05-30 | 放弃 | Neyrpic | 橙子的分布的流体用于水-电可调机如泵，涡轮或涡轮泵，的高移动直接溜槽。les各一个是由两个平均型材6，7基本上平行和其外部轮廓是大致登记在其该全轮廓9，它将对应的具有一个移动轮廓的所述的导向器相同的作用。 | CLAIMS 1.Fluid distribution member for a hydroelectric machine, said member (4) being of the type comprising an orientable movable part consisting of movable directors, characterized in that each movable director consists of two thin profiles (6, 7) substantially parallel and the external contour is roughly inscribed in that of the solid profile (9) which would correspond to a profile of mobile director in one piece of the same role. | F03B3/18
6045 | US4405866A | 波浪发电装置 | 1981-10-09 | 未缴年费 | Japan Marine Science And Technology Center, 2-15, Natsushima-Cho, Yokosuka-Shi, Kanagawa-Ken, Japan, A Corp. Of Japan; Fuji Electric Company, Ltd., 1-1, Tanabeshinden, Kawasaki-Ku, Kawasaki-Shi, Kanagawa-Ken, Japan, A Corp. Of Japan | 本发明提供一种包括对称地安装在公共旋转轴上的一对单向涡轮机的波浪发电组件。 由于单向涡轮机的对称布置，旋转轴以及因此用于可旋转地支撑旋转轴的轴承被防止接收过大的推力。 因此，本发电机组件可以在不需要更换部件的情况下长时间地提供服务。 | 1. A wave-power generator assembly comprising : a pair of one-way turbines of the identical structure symmetrically mounted on a common rotating shaft; bearing means for rotatably supporting said common rotating shaft; a generator driven to generate electricity by said common rotating shaft; an air chamber with its bottom opened toward and into the water surface; and air passage means including first duct means for fluiddynamically connecting said air chamber to the open air through one of said one-way turbines and second duct means for fluiddynamically connecting said air chamber to the open air through the other one-way turbine, whereby the up and down motion of the water surface inside said air chamber causes to direct air flows opposite in direction through said respective one-way turbines in an alternating manner so that the common rotating shaft is driven to rotate in a predetermined direction at all times irrespective of the direction of the air flows through said first and second duct means. | F03B13/12
6046 | US4404490A | 水体近水面波浪发电 | 1980-07-21 | 期限届满 | Ocean Power Technologies, Inc. | 为了转换水体上的表面波的机械能，提供了一种发电压电结构(10)，其包括压电材料构件，优选地呈这种材料片(14)的一个或一个叠层的形式，每个片在其相对表面上具有电极(24)。 每对电极和它们之间的压电材料限定发电元件，每个发电元件相对于使用发电机的水体上的选定波的波长优选地定尺寸，以提高功率转换的效率。 提供一个支撑装置(12)，用于将该结构保持在水面内和水面下的预选位置。 优选地，压电发电元件是柔性的，并且以这样的方式被支撑以允许其响应于周围水的运动而弯曲。 在某些实施例中，元件被设计成响应于波在其上的通过而进入机械共振，这种弯曲和/或共振增加了波和元件之间的机械耦合效率。 | 1. The use of a piezoelectric material member for converting the mechanical energy of the surface waves of a body of water to electrical energy, said use comprising disposing said member beneath the surface of the body of water for directly absorbing pressure variations caused by the surface waves, said member including electrodes thereon between which an alternating voltage is generated in response to said pressure variations, the area of each of said electrodes being in excess of one square meter, means for preventing shorting of the electrodes by the surrounding water, and collecting, by means responsive to the alternating voltage at a frequency of said waves, the power generated by said member. | F03B13/12
6047 | US4398095A | 波浪发电系统 | 1981-07-22 | 期限届满 | Kawasaki Jukogyo Kabushiki Kaisha | 一种浮动式波浪激活发电系统，包括至少一个活塞-缸装置，该活塞-缸装置具有锚固缸和可在缸内滑动并与缸协作以在活塞上方形成泵送室和在活塞下方形成低压室的活塞。 所述气缸具有进气口和排气口，所述进气口和排气口均形成在其上部以与所述泵送室连通，并且每个气缸都设置有止回阀。 浮子通过电缆连接到活塞缸装置的活塞上。 一对流体储存器分别连接到泵室的进气口和排气口。 水轮发电机由从一个流体储存器流到另一个流体储存器的流体驱动。 压力调节装置连接到低压室，以将低压室保持在低于泵送室中的压力的压力，该压力差不断地向活塞施加向下的力，以将电缆保持在张紧状态。 | 1. A wave activated power generation system of the float type comprising at least one piston-cylinder means having an anchored cylinder and a piston slidable in said cylinder and cooperating with said cylinder to form a first chamber above said piston and a second chamber below said piston, said cylinder having an intake port and an exhaust port both formed at an upper portion thereof to communicate with said first chamber and each provided with a check valve means; float means connected through a cable to said piston of said piston-cylinder means; first fluid storage means connected to said intake port of said first chamber for supplying said first chamber with a fluid under a first pressure; second fluid storage means connected to said exhaust port of said first chamber to receive the fluid supplied from said first chamber by pumping action of said piston caused by vertical displacement of said float due to waves, said second fluid storage means being adapted to cause a second pressure higher than said first pressure to act on said check valve of said exhaust port of said first chamber; a waterwheel generator having an inlet connected to said second fluid storage means and an outlet connected to said first fluid storage means so that said generator is driven by the flow of fluid from said second fluid storage means to said first fluid storage means; and pressure regulating means connected to said second chamber for maintaining said second chamber at a third pressure lower than said first pressure, the difference in pressure between said first and second chambers ceaselessly applying a downward force on said piston to maintain said cable in a tensed condition. | F03B13/12
6048 | US4396842A | 利用大气压力进行潮汐发电 | 1981-10-09 | 未缴年费 | Jhun Bonghan | 在大坝上方的大虹吸管的排放侧的顶部安装一个空气管，以驱动用于发电的空气涡轮机，从而产生强烈的吸气。 为了便于气泡的排出，穿过空气管的进气通过位于到排水管的空气出口处的具有许多小孔的板被操纵，并且穿过排水管中的小管，使得空气作为小气泡排出。 | 1. A device for hydroelectric power generation in low water head situations utilizing the atmospheric pressure, comprising; a water tube disposed between two (2) pools of water at different elevations, said water tube being of a U-shape with an inlet and discharge side, means to mount said water tube at a predetermined elevation above the water pools as to produce a near zero pressure at the inside top of said water tube, said water tube having a discharge side consisting of a sluice section through which the excess over flow water may be discharged and a plurality of smaller size tubes to prevent the aggregation of air bubbles entrapped within the water, said air bubbles having entered the discharge side of the water tube through an opening located at the apex of the water tube; and an air tube connected to the opening located at the apex of the water tube on the discharge side, said air tube having an air plate disposed within said opening into which the air tube exists into the water tube. | F03B13/12
6049 | DE3017621C2 | 浮动式水力发电装置 | 1980-05-08 | 未缴年费 | Welter, Johann, 5441 Muellenbach, De | 一种浮式水力发电机，它有一个船体，船体中间有一个输水管，船体上有若干个低速涡轮，涡轮上有折叠桨叶，使传动装置转动，最后使发电机转动。 船体系泊在河流中并提供受控量的动力。 涡轮机上的桨叶具有由控制辊设定的角度，使得它们在每次旋转的一半中仅保持水。 水管的壁水平控制从一个涡轮机到另一个涡轮机的流动，在船体的每个端部具有控制襟翼。 水沿曲折路径通过船体。 | Claim : Floating hydropower plant with an anchorable hull having a Wasserdurchiaufkanal with therein arranged Wasserradeinrichtung, which drives a power generator, characterized in that the water flow channel (2) runs tortuous, that in it a plurality of water wheels (3) arranged with a vertical shaft (4) are that they are partly flowed around only one wheel half, and that on the rim of each water wheel, the water scoops are articulated and have rollers that swing the water blades in the region of the non-flow around the wheel half by 90 degrees from the water. | B63B35/44
6050 | SU1021942A1 | 水力发电装置，用于测量板坯宽度 | 1981-01-21 | 期限届满 | Zaporozhskij Industrialnyj Institut | 以[gvdroelektrichesshe]所述板坯宽度的测量装置，其电导电液体的包含该源极，集电极，。1[RI]的帽，[vypolnennk]从电材料的izol[tsionnoro]，所述报告的集电极与所述源极电导电液体和具有所述喷嘴，连接; 通过喷嘴所计的电[soprotivleni]和所述单元的计数，[OT]。[lichayushchee]与所述的事实，用于该目的的[所述的准确性的POV]1[asheni][izmereni]，它是提供用于所述为了的所述转台，所述的转向平台的所述可逆电机，相敏和其总[usilitel]Mi和由逻辑元件I与所述致动机构，集电体，三个。喷嘴和支路管被放置在所述转盘，第一的一个侧上的两个帽[raspolagayuts]所述区的[izmereni]，第三的另一个上的喷嘴，所述入口的所述相位敏感的[usilitel]它们被连接下第一的两个喷嘴所输出的所述相位敏感的[usilitel]-以所述的可逆的ogmotke[dvigatel]通过所述逻辑元件的致动机构I，usilitel的入口[ummiruyushchego][]的[gyushchslyucheny]以第一和第三帽，其总计的一个输出被操作去的[usilitel]-以所述单元的计数。 | A HYDROELECTRIC DEVICE FOR MEASURING THE WIDTH OF THE SLAB, containing a source of conductive fluid, a collector, three nozzles made of electrical insulating material, nozzles communicating the collector with a source of conductive fluid and nozzles, an electrical resistance meter and a reference unit connected to the nozzles, characterized in that In order to improve the measurement accuracy, it is equipped with a rotary platform, a reversible platform rotation motor, phase-sensitive and summing amplifiers and logic element AND with actuator, collector, three. nozzles and nozzles are placed on a rotary platform, the first two nozzles are located on one side of the measurement zone, and the third nozzle is on the other, the inputs of the phase-sensitive amplifier are connected to the first two nozzles, and the output of the phase-sensitive amplifier is connected to the winding of the reversing motor through the actuator of the logical element And, the inputs of the summing amplifier are connected to the first and third nozzle, and the output of the operational and the summing amplifier is connected to the reference node. L r ¥ bShT, , and 1 1021942 2 | G01B13/00
6051 | NL8105093A | 发电系统以水流入闸门从储水盆盆填充的高潮汐 | 1981-11-10 | 放弃 | Peter Johan Willem De Roo | 电力生成系统，其采用潮汐水位差导致的。它包括存储器(1)和一闸(2)盆，流动的水不断从前者到后者和发电过程中。-蓄水盆中的水中的上升水平与潮汐，用于后者的入口闸门关闭涨潮时，于是它只能撤离至闸门盆。后者依次排出到海水，一旦由于潮汐低于其级。(1，2/2) | CONCLUSIONS. 1. The invention relates to the method of a system for generating electrical energy, characterized in that the water management of the system is regulated by means of saving and discharge jaws such that a regular, constant supply of water from the 5 savings basin to the energy installation is obtained. A constant amount of energy can be extracted from this water and converted into a constant supply of electricity. 5 1 0 5 0 S3 Peter Johan Willem de Roo in Middelharnis. | F03B13/12
6054 | US4369374A | 波浪驱动发电站 | 1980-07-28 | 期限届满 | Sandgaenger Karl | 在静止波动驱动的发电站中，安装可旋转的圆柱形钢结构体，其轴线基本水平。 车身轮轴的端部位于轴承中，轴承可上下移动以将车身的下部浸入海中。 叶片设置在主体上以使主体通过波动而旋转，并且叶片呈围绕主体的环形突起的形式，具有向外递减的近似三角形横截面。 | 1. A power generating station comprising : (a) a body mounted for rotation about a predetermined axis thereof by the waves of the sea, said body having a plurality of protuberances which are coaxial with said body and are adapted to be impacted by the waves so as to rotate said body about said axis, and said protuberances being at least substantially annular through every cross-section thereof and tapering inwardly in a direction radially outward from said axis; (b) support means mounting said body for rotation about said axis; and (c) power generating means connected with said body. | F03B13/12
6055 | US4369375A | 潮汐变化发电 | 1981-04-09 | 未缴年费 | Romano Joseph | 一种用于从潮汐变化产生动力的系统，包括 : (a)两个或多个室，所述两个或多个室定位成靠近潮汐影响的水，每个室的高度大于最大潮汐高度差，每个室能够装满水，并且每个室具有一系列竖直布置的端口，每个端口由阀控制，以及(b)涡轮机，所述涡轮机安装在浮子上并且定位成使得当浮子响应于潮汐变化上升或下降时，涡轮机的入口能够顺序地接收来自端口的水。 | 1. A system for generation of power from tidal changes which comprises (A) two or more chambers, positioned in proximity to tidally influenced water, each chamber being of a height greater than the maximum tidal height difference, each chamber being capable of being filled with water, and each chamber having a series of vertically arranged ports, each port being controlled by a valve, and (B) a turbine mounted on a float and positioned in such manner that an inlet for the turbine is sequentially capable of receiving water from ports in sequence as the float rises or falls in response to tidal changes. | E02B9/08
6057 | US4366803A | 对旋式循环水力发电炉 | 1980-11-19 | 期限届满 | Hodge Warren L | 一种液压加热炉或热源，包括转子，该转子包括多个在压力下使液压流体循环的反向旋转盘，并且在这样做时，转子将输入能量转换成液压流体中的热能，然后该热能可用作辐射热源或用于热交换器以提供建筑物或其它结构的强制空气加热。 | 1. A hydraulic furnace comprising : an outer housing having an inner chamber with a central axis about which the chamber inner surface is generated, and end walls generally normal to the central axis; a rotary hydraulic fluid heat developing assembly rotatably mounted within the outer housing, said heat developing assembly comprising; first disc means extending in direction outwardly from the central axis; second disc means adjacent to the first disc means and interdigitated with the first disc means; an inner stabilizer shell within the housing surrounding both said first and second disc means, and being fixed to one of the disc means; means to rotatably mount the first and second disc means relative to each other; inlet port means provided through said housing to provide hydraulic fluid to the interior of the stabilizer shell and to the disc means adjacent the axis of rotation of said disc means; each of said disc means including at least one disc having at least one groove defined in the face of the disc adjacent to another disc of the other disc means, said grooves extending from adjacent the port means to the outer edges of the discs and being oriented to force oil from the port means to the outer edges of the disc means when at least one of the first and second disc means is rotated; and outlet means defined in the stabilizer shell and the outer housing to permit fluid to flow out of the outlet means. | F24C9/00
6059 | US4352990A | 水力发电机 | 1981-03-12 | 未缴年费 | Aucoin Jr Ano J | 一种有效地将自来水的动力转换成有用电能的装置； 该装置包括一对锚固在流动流中的浮动浮筒，在该浮筒之间由水旋转的多个桨轮驱动连接到发电机的齿轮机构，以及浮筒下方朝向桨轮会聚的管道，用于将更多的水流集中到该浮筒上。 | 1. A water power system, comprising, in combination, a pair of spaced-apart pontoons, for being stationarily anchored in a moving body of water, a channel thus being formed between said pontoons for a portion of said water to flow therethrough, a row of rotatable paddle wheels in said channel being affixed on shafts supported between said pontoons, so that said water turns said paddle wheels, and an electric generator driven by said paddle wheels; an endless belt surrounding all said row of paddles in spaced relation thereto, by extending above and below said paddle wheels, said endless belt comprising a pair of spaced-apart, endless chains and a plurality of curved vanes secured between said chains, a lower run of said belt being in said water of said channel, so as to move said belt, a plurality of gears beyond each end of said row of paddles, said belt chains being rotated around said gears, and an electric generator driven by said gears; a plurality of angular ducts between an underside of said pontoons and a bottom wall, and a portion of said bottom wall extending under said channel being upwardly inverted V-shaped, whereby said angular ducts and V-shaped bottom wall directs water from along an outer side of said pontoon toward said belt and paddles. | F03B7/00
6061 | US4345159A | 水力发电舱壁 | 1980-07-15 | 期限届满 | Gutierrez Atencio Francisco J | 本发明提供了一种液压动力舱壁组件，用于与筑坝或类似结构相关联，所述结构限定了穿过不可通航的堤坝、可移动类型的堤坝、在为航行程序限定的船闸处的室、运河落差或辅助船闸的水通道，并且所述液压动力舱壁组件包括可选择性移动的主体，以在布置在相对于筑坝结构的操作位置时实现异步发电。 包括流量控制装置，例如弧形闸门、槽口闸门、斜接闸门等，并可操作以允许对组件进行检修或当组件处于空闲状态时进行检修。 可选地，多个异步发电机可以在任何一个隔板组件中拼接在一起以提高发电质量，这取决于极端的、高度可变的液压头所施加的要求。 | 1. A fluid body retaining damming installation including, fixed primary damming means and alternative complementary movable primary damming means, said fixed damming means defining a fluid passageway and said movable damming means controlling fluid flow therethrough, displaceable secondary damming means including a hydropowered bulkhead assembly having a conduit provided with a peripheral wall defining a fluid flow path through said assembly, said conduit having a first fluid intake open end and a second fluid exhaust open end, an energy generation unit within said assembly having motive means within said conduit adapted to be moved by fluid flowing through said conduit to actuate said energy generation unit, at least one said open end of said assembly conduit insertable within said fluid passageway in a juxtaposed manner to provide an energetic functional status therewithin, said hydropowered bulkhead assembly having displacement means therein operable to selectively displace said assembly and its secondary damming means between a first extreme position in said juxtaposed energetic functional status and a second extreme position with said assembly in an idle non-operative status fully removed from juxtaposed said fluid passageway, said displacement means including a plurality of selectively operable hermetic chambers and ballast means defining buoyancy of a volume at least sufficient to produce a spatial-controlled flotation or sinking status on said bulkhead assembly when gas or liquid is respectively admitted therein for achieving said displacement between said two extreme defined positions, and said hermetic chambers and ballast means optionally/alternatively operable to induce an angular rotation of said bulkhead assembly substantially about the horizontal axis of said conduit. | F03B13/08
6062 | SE423249B | 一个用于一个水力发电装置的植物 | 1980-09-01 | 期限届满 | Interall Ab | 这种由的装置用于在水电动力植物。该装置包括一轴4，它被连接到一个水路2，其中所述轴在其上端接收从所述水水方式和所述水被排出从其下端。在所述轴一种水涡轮16被设置到被驱动通过所述的水下落通过所述轴，基于在本发明，所述水是LED从所述轴的下部分通过装置的一比重计线18，其使所述水以不使用能量，使它可能被转移到设置所述轴的底部在一显著较低的水平比在所述水平，其中所述水路上下到所述轴流。 | 8006089-0 any desired type of water turbine. Instead of the shown in the drawings through-flow turbine can be used aktions- or reaction turbines, wherein a separate turbine chamber 8 is not required but a vertical shaft turbine-oriented wheels arranged adjacent the bottom of the room as a coherent shaped shaft. 5 1. Device for hydro comprising a adjacent to a stream (2) arranged shaft (4) ·, which at its upper end is supplied water from the water 10 drawn and from the lower end of the water drawn off, and the shaft (4) located water turbine (16), arranged to be driven by the through shaft descending water, characterized in that the shaft (4) lower end is located at a substantially lower level than the watercourse level immediately downstream of the chute and to a suction siphon (18) for discharging water the shaft extends from the lower end of the shaft 15 up to the level of the watercourse and thence, preferably along the stream, to a level lower than the level of the lower end of the shaft. | E02B9/02
6063 | US4341490A | 自给自足的土地灌溉和水力发电系统 | 1980-10-15 | 期限届满 | Keeling Walter W | 一个实用的，经济的和自我维持的灌溉系统为广大的干旱地区利用一个网络的液压冲压安装重力给水罐串联连接。 冲压排气水沿系统进入灌溉管道或沟渠。 系统水箱中的闸板升高的水从每个水箱重力供给到下一个下游闸板。 系统中的第一个闸板由天然水源或水坝供给。 一个完整的系统可以包括几个天然的或筑坝的水源，每个水源供给下游的闸板和水箱网络。 还可以在系统中至少在初始水源和二次水源处产生电力。 | 1. An irrigation system comprising at least one substantially inexhaustible water source, a first downstream hydraulic ram receiving water from said source under pressure due to an effective head between the source and said first hydraulic ram, a first elevated storage tank receiving water from said first hydraulic ram and having an overflow pipe, a first irrigation pipe near said first hydraulic ram and elevated tank, an externally powered pump delivering exhaust water from the first hydraulic ram to the first irrigation pipe, at least a second downstream hydraulic ram and second elevated storage tank receiving water from the second hydraulic ram and having an overflow pipe, a second irrigation pipe receiving water by gravity flow discharged by the second hydraulic ram, and a supply pipe for the second hydraulic ram connected therewith and connected with the first-named overflow pipe, there being an effective head between the water level in the first elevated storage tank and the inlet of the second downstream hydraulic ram. | E02B13/00
6064 | US4335319A | 利用洋流水力发电装置 | 1980-08-27 | 期限届满 | Cannon, Charles B. | 一种包括发电机的水力发电设备，安装在设置在海流或其它水流的表面处或上方的组合动力室和船员壳体中，并且用于驱动发电机的水轮机从动力室和船员壳体安装在其上的支撑平台悬浮到水中。 动力房和船员房以及支撑平台锚固在洋底或类似的水体上，而不使用墙壁、坡道等。 该支撑平台为直升机提供直升机停机坪着陆，为维修人员运送食品和用品，并为发电机和设备的其他部件提供修理和更换部件。 进水口或吸入喷嘴悬挂在支撑平台上，以将海洋或该区域中的其它水流的最大水力引导到水轮机中。 流体压力响应水方向和速度控制装置与进水口或进水口相关联地设置，用于感测区域中水流的流动方向，以便将具有最高可用流体速度的水流引导到进水口或进水口，然后引导到水轮机中。在一个实施例中，流体压力响应水方向和速度控制装置与进水口或进水口相关联地设置，用于感测区域中水流的流动方向，以便将具有最高可用流体速度的水流引导到进水口或进水口，然后引导到水轮机中。 动力传输电缆装置用于将由涡轮驱动发电机产生的电能传输到岸上使用位置。 除了水轮机和进水口或进水口之外，装置的所有部件以及水流方向流动和速度感测装置的部分位于动力室内，因此不浸没在盐或其它水中，因此不受浸没在盐或其它水中的腐蚀性和其它不利影响。 | 1. Hydro-electric power generating apparatus for utilization of the hydraulic force of ocean or other water currents for driving a hydraulic turbine and an electrical generator operated thereby for generating electrical power comprising : (a) a combination supporting platform and housing having therein (1) an electrical generator; (b) means for securing the said combination supporting platform and housing above the surface of an ocean or other body of water; (c) a hydraulic turbine disposed below the said combination supporting platform and submergible in the said ocean or other body of water; (d) mounting means for rotatably mounting the said hydraulic turbine on and suspending it below the said combination supporting platform and housing; (e) electrical generator driving means coacting with the said hydraulic turbine mounting means and with the said hydraulic turbine for driving the said electrical generator; (f) a water intake or inlet nozzle suspended from the said combination supporting platform and housing and submergible in the said body of ocean or other water and having (1) an inlet for the intake of water from the water current in the area of the said body of water in which the said nozzle is submerged; and having (2) a water outlet for directing the said water current from the said nozzle into the said hydraulic turbine to rotate the said hydraulic turbine and the said electrical generator and thereby generate electrical power; (g) means for suspending the said water intake or inlet nozzle from and below the said combination supporting platform and housing; (h) means for transmitting the said electrical power from the said electrical generator to a point of use of the said electrical power; (i) water current flow direction and fluid velocity sensing means for sensing the direction of flow and the velocity of the water current in the area of the said body of water in which the said water intake or inlet nozzle is submerged having the maximum velocity and resulting hydraulic force; and (j) means cooperating with the said water current flow direction and velocity sensing means for positioning the said water intake or inlet nozzle for the reception of the said water current having the maximum velocity and hydraulic force in the said area in which the said water intake or inlet nozzle is submerged and directing the said water current having the maximum velocity and hydraulic force from the said water intake or inlet nozzle into the said hydraulic turbine. | F03B13/10
6065 | US4328436A | 最佳负载电动水力发电机 | 1980-03-10 | 期限届满 | Us Navy | 一种最佳负载的电流体动力发电机，其在整个EHD转换通道中提供形式上的最大负载。 喷射器和收集器之间的通道是细长的收敛-发散喷嘴的形式，其形状由以下一对参数方程定义 : ##equ1##其中R=站Z处的喷嘴半径，PA1R1=喉部处的喷嘴半径，PA1γ=比热比，PA1M=站Z处的马赫数，PA1λ=特征长度，PA1Z=轴向坐标。 | 1. In an electrohydrodynamic power generator of the type having an injector located upstream of the input to a conversion channel for injecting charged particles into a fluid stream to form a charged aerosol flow through said conversion channel, a collector located downstream of said injector to remove said charged particles and an electric field impressed across said conversion channel which opposes the fluid motion, the improvement being a converging-diverging conversion channel wherein the section of said channel downstream from the injector has the geometric shape defined by the pair of parametric equations : ##EQU9## where r=radius at axial location z, r. sub. 1 =radius at nozzle throat, . lambda. =longitudinal characteristic length for the fluid stream, . gamma. =ratio of specific heats, M=Mach number at axial location z, and z=axial coordinate. | H02K45/00
6066 | FR2492466A1 | 轴向的水力发电机式 | 1980-10-17 | 放弃 | Neyrpic Bmb | 机水电是能以功能indifferently，或者束一些，或出的泵，用于一个单一的sens流所述的流体和这样一种单方向的旋转的所述roue。elle东由所述灯泡的一个结构式包括一个外体15，一个支撑杆的支撑1，一种便携式送料器2，一个轮7具有叶片3具有加厚轮廓或具有双S曲线，一整流器4和一个真空吸尘器的sortie5。 | CLAIMS 1.Hydroelectric machine capable of operating, for one and the same direction of flow of the fluid, either in turbine or in pump, characterized in that it is constituted by an axial structure comprising from upstream to downstream in the one direction flow 5fluid : - a distributor ( | F03B3/10
6067 | US4327297A | 潮汐活动发电系统 | 1981-01-19 | 未缴年费 | Harrison Hubert H | 一种潮汐驱动发电机，包括原动机，该原动机连接在悬浮在靠近洋面的固定深度处的入口导管和支撑在洋底上或洋底附近的排放导管之间。 排放导管壁中的多个向外的端口使得连续流动的、流出的被拖曳物能够在排放导管中夹带和诱导流动，使得即使在流出的潮汐时，系统中也存在流动。在排放导管壁中的多个向外的端口使得连续流动的、流出的被拖曳物能够在排放导管中夹带和诱导流动，使得即使在流出的潮汐时，系统中也存在流动。 | 1. A tide-driven generator comprising : an on-shore power station; an inlet conduit extending from a predetermined depth below the zone of surface wave action of a body of sea water to said station; means for maintaining said inlet conduit at said predetermined depth; a discharge conduit extending from said station, along the ocean bed to open into said body of sea water adjacent the ocean bed; and a prime mover at said station connected between said inlet and discharge conduit to be driven by flow of sea water therethrough. | F03B13/12
6068 | US4324984A | 便携式水力发电设备 | 1981-02-03 | 未缴年费 | Hydrodynamic Energy Systems Corp. | 一种用于产生水力发电的设备，包括便携式集热管组件，该便携式集热管组件可被运输到具有瀑布的水源的位置，瀑布的大小足以提供用于驱动涡轮发电机的压力头。 所述管组件包括伸缩设置的内管和外管，以及用于旋转所述管组件和延伸所述内管的装置，以便将其上端、延伸端放置在瀑布顶部内和下方的位置，从而利用所产生的流体动力和流体静力学。 | 1. Portable hydrogenerating apparatus comprising : (a) a transportable support vehicle, (b) portable tube means mounted on said support vehicle and adapted to be transported to and from a site having a potential energy water source, (c) means for moving and supporting said portable tube means so as to position the upper end thereof in the path of water flow from said water source, the water flowing gravitationally through said tube means thereby providing a pressure head, and (d) transportable turbine generator means associated with the discharge end of said tube means and receiving water under head pressure from said tube means, whereby electrical energy can be produced. | F03B13/10
6073 | DE3000833C2 | 用于水力发电机和/或工作机的叶轮 | 1980-01-11 | 未缴年费 | J.M. Voith Gmbh, 7920 Heidenheim, De | 该转轮用于水轮机或液压泵，并通过轴与发电机，电动机或发动机连接。 轴通过轴密封件与在流道上方处理的水密封。 轴(3)的至少暴露于处理过的水的部分由不锈钢制成，并且通过焊接与流道(1)连接。 流道和该轴部分可以是单个铸件，而除了密封件(8)之外，轴可以从发电机等被翻边(5)到轴延伸部(7)。或者，短轴(2)可以形成在流道上，并且焊接到不锈钢轴上。 | - Claims : 1. An impeller for a hydro-electric machine and / or work machine connected by a shaft to a generator or motor or motor generator, the shaft being sealed above the impeller by a shaft seal against the process water, characterized in that at least the part of the water wetted by the process water (3) is made of stainless steel and connected to the impeller (1) by welding | F03B3/02
6096 | NL8000456A | 水力发电 | 1980-01-24 | 放弃 | Suntech | 在将芳族腈氢化为伯胺的方法中，其中腈在含有使用钴或镍催化剂加入的氨的溶剂体系中被氢化， 改进之处在于使用醚作为溶剂，并在水存在下进行氢化，水的量为醚溶剂体积的约10%至约20%，从而提高了反应速率， 减少了仲胺副产物，催化剂可循环使用而没有不利影响。 | Conclusions 1. Process for hydrogenating aromatic nitriles to primary amines, wherein the nitrile is hydrogenated in a solvent system containing added ammonia using a cobalt or nickel catalyst, characterized in that an solvent with 4-6 carbon atoms is used as the solvent and perform the hydrogenation in the presence of water in an amount of 10-20% by volume of the ether solvent, whereby the reaction rate increases, the secondary amine by-product diminishes and the catalyst can be reused without harmful effects. 2. Process for hydrogenating aromatic nitriles from the benzene and naphthalene series to primary amines, wherein the nitrile is hydrogenated in a solvent system containing added ammonia, using a cobalt or nickel catalyst, characterized in that a cyclic ether of 4 Uses 5 carbon atoms as a solvent and carries out the hydrogenation in the presence of water in an amount of 10-20% by volume of the ether solvent, whereby the reaction rate increases, the secondary amine by-product formation decreases and the catalyst can be used again without adverse effects. | C07C85/12